## package1
信号名称 | 信号描述 | 注释 | 默认值 | 数据类型 | 端口号 | UDP Byte Offset | Byte | bit | 备注 | 解析脚本 | result_type
<ATC1>_IuiDevIsAlive | 设备心跳 Device is Alive | ATC应用程序对计数器进行周期性累加 | 0x0000 | UNSIGNED16 | 0x168 | 0 | 0 | ALL
<ATC1>_IiEffDmd | 牵引制动力参考值 Traction and Brake Effort Demand | -100%~100% -100%~0：制动 0~100%：牵引 -200%～+200%对应-32768～32767 | 0x0000 | INTEGER16 | 0x168 | 2 | 2 | ALL
<ATC1>_IusYear | 年 Year | 表示年：00-99 其他值无效 | 0x00 | UNSIGNED8 | 0x168 | 4 | 4 | ALL
<ATC1>_IusMonth | 月 Month | 表示月：01-12 其他值无效 | 0x00 | UNSIGNED8 | 0x168 | 5 | 5 | ALL
<ATC1>_IusDay | 日 Day | 表示日：01-31 其他值无效 | 0x00 | UNSIGNED8 | 0x168 | 6 | 6 | ALL
<ATC1>_IusHour | 时 Hour | 表示时：00-23 其他值无效 | 0x00 | UNSIGNED8 | 0x168 | 7 | 7 | ALL
<ATC1>_IusMinute | 分 Minute | 表示分：00-59 其他值无效 | 0x00 | UNSIGNED8 | 0x168 | 8 | 8 | ALL
<ATC1>_IusSecond | 秒 Second | 表示秒：00-59 其他值无效 | 0x00 | UNSIGNED8 | 0x168 | 9 | 9 | ALL
<ATC1>_IusServiceNum | 车次号 Service_Number | 数据范围：0～9999 | 0x00 | UNSIGNED8 | 0x168 | 10 | 10 | ALL
<ATC1>_IxHorn | 自动鸣笛 Automatic horn | 1=鸣笛 | 0 | BOOLEAN1 | 0x168 | 11 | 11 | 0
<ATC1>_IxJOGCmd | JOG对标 Light Brake Command | 1=轻级制动施加 | 0 | BOOLEAN1 | 0x168 | 11 |  | 1
<ATC1>_IxDrvCmd | 牵引指令请求 Drive command | 1=牵引指令请求 | 0 | BOOLEAN1 | 0x168 | 11 |  | 2
<ATC1>_IxBrkCmd | 制动指令请求 Brake command | 1=制动指令请求 | 0 | BOOLEAN1 | 0x168 | 11 |  | 3
<ATC1>_IxEBCmd | ATC发出紧急制动指令 ATC Trigger EB | 1=信号紧急制动请求，仅监视和记录，不用作控制 | 0 | BOOLEAN1 | 0x168 | 11 |  | 4
<ATC1>_IxOpenDorA | A侧开门请求 Open doors side A | 1=A侧开门请求 | 0 | BOOLEAN1 | 0x168 | 11 |  | 5
<ATC1>_IxOpenDorB | B侧开门请求 Open doors side B | 1=B侧开门请求 | 0 | BOOLEAN1 | 0x168 | 11 |  | 6
<ATC1>_IxCloseDorA | A侧关门请求 Close doors side A | 1=A侧关门请求 | 0 | BOOLEAN1 | 0x168 | 11 |  | 7
<ATC1>_IxCloseDorB | B侧关门请求 Close doors side B | 1=B侧关门请求 | 0 | BOOLEAN1 | 0x168 | 12 | 12 | 0
<ATC1>_IxATCSerFlt | ATC严重故障 Serious fault | 1=ATC严重故障 | 0 | BOOLEAN1 | 0x168 | 12 |  | 1
<ATC1>_IxATCMedFlt | ATC中等故障 Medium fault | 1=ATC中等故障 | 0 | BOOLEAN1 | 0x168 | 12 |  | 2
<ATC1>_IxFire | 区间火灾 Trackside Fire | 1=区间火灾 | 0 | BOOLEAN1 | 0x168 | 12 |  | 3
<ATC1>_IxCombProg | 联合自检进行中 Combine Test in Progress | 1=联合自检进行中 | 0 | BOOLEAN1 | 0x168 | 12 |  | 4
<ATC1>_IxCombOk | 联合自检通过 Combine Test OK | 1=联合自检通过 | 0 | BOOLEAN1 | 0x168 | 12 |  | 5
<ATC1>_IxCombNOk | 联合自检未通过 Combine Test Not OK | 1=联合自检未通过 | 0 | BOOLEAN1 | 0x168 | 12 |  | 6
<ATC1>_IxBrkTestReq | 请求执行制动自检 Brake AutoTest request | 1=请求执行制动自检 | 0 | BOOLEAN1 | 0x168 | 12 |  | 7
<ATC1>_IxPreSlpReq | 预休眠请求 Preview sleep request | 1=休眠请求 | 0 | BOOLEAN1 | 0x168 | 13 | 13 | 0
Spare | 备用 |  | 0 | BOOLEAN1 | 0x168 | 13 |  | 1
Spare | 备用 |  | 0 | BOOLEAN1 | 0x168 | 13 |  | 2
Spare | 备用 |  | 0 | BOOLEAN1 | 0x168 | 13 |  | 3
Spare | 备用 |  | 0 | BOOLEAN1 | 0x168 | 13 |  | 4
Spare | 备用 |  | 0 | BOOLEAN1 | 0x168 | 13 |  | 5
Spare | 备用 |  | 0 | BOOLEAN1 | 0x168 | 13 |  | 6
Spare | 备用 |  | 0 | BOOLEAN1 | 0x168 | 13 |  | 7
<ATC1>_IusOperating | 列车运行工况 Train Operating | 0x00=未知； 0x01=场段运行/退出服务； 0x02=投入正线服务； 0x04=待命工况； 0x08=洗车工况； 0x10=清洁工况； 0x20=巡道工况； | 0x00 | UNSIGNED8 | 0x168 | 14 | 14 | ALL
Spare | 备用 | 备用 | 0x00 | UNSIGNED8 | 0x168 | 15 | 15 | ALL
<ATC1>_IuiTrainSpd | 列车速度 Train speed | 1bit=0.01kph | 0x0000 | UNSIGNED16 | 0x168 | 16 | 16 | ALL
<ATC1>_IxPreFAM | FAM预备模式信息 FAM prepared | 1=FAM预备模式 | 0 | BOOLEAN1 | 0x169 | 32 | 0 | 0
<ATC1>_IxFAM | 无人自动驾驶模式FAM FAM mode | 1=FAM模式 | 0 | BOOLEAN1 | 0x169 | 32 |  | 1
<ATC1>_IxFAMNAuth | 未授权的FAM模式 FAM not authorized | 1=当前驾驶模式为FAM模式， 但中心取消移动授权，该命令可作为司机室外指示灯闪烁信号 | 0 | BOOLEAN1 | 0x169 | 32 |  | 2
<ATC1>_IxAM | 有人自动驾驶模式 ATO mode | 1=AM模式 | 0 | BOOLEAN1 | 0x169 | 32 |  | 3
<ATC1>_IxATB | 无人自动折返模式 ATB mode | 1=ATB模式 | 0 | BOOLEAN1 | 0x169 | 32 |  | 4
<ATC1>_IxCM | ATP防护下人工驾驶模式 Protected Manual mode | 1=CM模式 | 0 | BOOLEAN1 | 0x169 | 32 |  | 5
<ATC1>_IxRMF | 限制向前模式 Restricted Manual mode | 1=RMF模式 | 0 | BOOLEAN1 | 0x169 | 32 |  | 6
<ATC1>_IxRMR | 退行模式 ATP_Reverse_mode | 1=RMR模式 | 0 | BOOLEAN1 | 0x169 | 32 |  | 7
<ATC1>_IxCBTC | CBTC运营模式 CBTC_mode | 1=CBTC运营等级 | 0 | BOOLEAN1 | 0x169 | 33 | 1 | 0
<ATC1>_IxBM | 点式后备运营模式 BM_mode | 1=BM运营等级 | 0 | BOOLEAN1 | 0x169 | 33 |  | 1
<ATC1>_IxTrainHold | 站台扣车广播 Hold train in station | 1=激活，中心设置站台扣车 | 0 | BOOLEAN1 | 0x169 | 33 |  | 2
<ATC1>_IxInterStop | 区间停车广播 Inter Section Stop | 1=激活，区间停车 | 0 | BOOLEAN1 | 0x169 | 33 |  | 3
<ATC1>_IxNormalEmpty | 正常清客广播 Normal Empty | 1=激活，正常清客 | 0 | BOOLEAN1 | 0x169 | 33 |  | 4
<ATC1>_IxTempEmpty | 临时清客广播 Temp Empty Passenger | 1=激活，临时清客 | 0 | BOOLEAN1 | 0x169 | 33 |  | 5
<ATC1>_IxOpenB | 下一站B侧开门 Next station open side B doors | 1=下一站B侧开门 | 0 | BOOLEAN1 | 0x169 | 33 |  | 6
<ATC1>_IxOpenA | 下一站A侧开门 Next station open side A doors | 1=下一站A侧开门 | 0 | BOOLEAN1 | 0x169 | 33 |  | 7
<ATC1>_IxRestart | 列车重新启动广播 Train restart | 1=激活，在非站台区域停车后重新启动时激活 | 0 | BOOLEAN1 | 0x169 | 34 | 2 | 0
<ATC1>_IxEBApplied | 触发紧制广播 EB applied | 1=激活，施加EB后触发 | 0 | BOOLEAN1 | 0x169 | 34 |  | 1
<ATC1>_IxDoorTest | 门测试广播 Test door | 1=激活，列车即将进行开门测试时触发 | 0 | BOOLEAN1 | 0x169 | 34 |  | 2
<ATC1>_IxAutoParaFlt | 自动对位失败广播 Door auto para fault | 1=激活，自动对位失败，乘客需要等待司机上车 | 0 | BOOLEAN1 | 0x169 | 34 |  | 3
<ATC1>_IxOver5 | 过停超过5m广播 Over 5m | 1=激活，冲标超过5m时广播 | 0 | BOOLEAN1 | 0x169 | 34 |  | 4
<ATC1>_IxLastTrain | 末班车广播 Last train | 1=激活，PIS播报末班车信息 | 0 | BOOLEAN1 | 0x169 | 34 |  | 5
<ATC1>_IxFRM | FRM远程RM模式 Remote RM mode | 1=模式激活 | 0 | BOOLEAN1 | 0x169 | 34 |  | 6
<ATC1>_IxSkipOrder | 跳站指令 Skip order | 1=激活 | 0 | BOOLEAN1 | 0x169 | 34 |  | 7
<ATC1>_IusEmptyID | 清客站台ID Empty passenger station ID |  | 0x00 | UNSIGNED8 | 0x169 | 35 | 3 | ALL
<ATC1>_IusCurStID | 当前站ID号 Current station |  | 0x00 | UNSIGNED8 | 0x169 | 36 | 4 | ALL
<ATC1>_IusNextStID | 下一站ID号 Next station ID |  | 0x00 | UNSIGNED8 | 0x169 | 37 | 5 | ALL
<ATC1>_IusFinStID | 终点站ID号 Final station ID |  | 0x00 | UNSIGNED8 | 0x169 | 38 | 6 | ALL
<ATC1>_IusAppLeavSt | 到站离站信息 Approach and leave station | 0x01=预到站； 0x02=到站； 0x04=预离站； 0x08=离站； | 0x00 | UNSIGNED8 | 0x169 | 39 | 7 | ALL
<ATC1>_IxDoorInibA1 | A侧车门1隔离指令 Side A door1 forbidden | 1=门隔离指令； | 0 | BOOLEAN1 | 0x169 | 40 | 8 | 0
<ATC1>_IxDoorInibA2 | A侧车门2隔离指令 Side A door2 forbidden | 1=门隔离指令； | 0 | BOOLEAN1 | 0x169 |  |  | 1
<ATC1>_IxDoorInibA3 | A侧车门3隔离指令 Side A door3 forbidden | 1=门隔离指令； | 0 | BOOLEAN1 | 0x169 |  |  | 2
<ATC1>_IxDoorInibA4 | A侧车门4隔离指令 Side A door4 forbidden | 1=门隔离指令； | 0 | BOOLEAN1 | 0x169 |  |  | 3
<ATC1>_IxDoorInibA5 | A侧车门5隔离指令 Side A door5 forbidden | 1=门隔离指令； | 0 | BOOLEAN1 | 0x169 |  |  | 4
<ATC1>_IxDoorInibA6 | A侧车门6隔离指令 Side A door6 forbidden | 1=门隔离指令； | 0 | BOOLEAN1 | 0x169 |  |  | 5
<ATC1>_IxDoorInibA7 | A侧车门7隔离指令 Side A door7 forbidden | 1=门隔离指令； | 0 | BOOLEAN1 | 0x169 |  |  | 6
<ATC1>_IxDoorInibA8 | A侧车门8隔离指令 Side A door8 forbidden | 1=门隔离指令； | 0 | BOOLEAN1 | 0x169 |  |  | 7
<ATC1>_IxDoorInibA9 | A侧车门9隔离指令 Side A door9 forbidden | 1=门隔离指令； | 0 | BOOLEAN1 | 0x169 | 41 | 9 | 0
<ATC1>_IxDoorInibA10 | A侧车门10隔离指令 Side A door10 forbidden | 1=门隔离指令； | 0 | BOOLEAN1 | 0x169 |  |  | 1
<ATC1>_IxDoorInibA11 | A侧车门11隔离指令 Side A door11 forbidden | 1=门隔离指令； | 0 | BOOLEAN1 | 0x169 |  |  | 2
<ATC1>_IxDoorInibA12 | A侧车门12隔离指令 Side A door12 forbidden | 1=门隔离指令； | 0 | BOOLEAN1 | 0x169 |  |  | 3
<ATC1>_IxDoorInibA13 | A侧车门13隔离指令 Side A door13 forbidden | 1=门隔离指令； | 0 | BOOLEAN1 | 0x169 |  |  | 4
<ATC1>_IxDoorInibA14 | A侧车门14隔离指令 Side A door14 forbidden | 1=门隔离指令； | 0 | BOOLEAN1 | 0x169 |  |  | 5
<ATC1>_IxDoorInibA15 | A侧车门15隔离指令 Side A door15 forbidden | 1=门隔离指令； | 0 | BOOLEAN1 | 0x169 |  |  | 6
<ATC1>_IxDoorInibA16 | A侧车门16隔离指令 Side A door16 forbidden | 1=门隔离指令； | 0 | BOOLEAN1 | 0x169 |  |  | 7
<ATC1>_IxDoorInibA17 | A侧车门17隔离指令 Side A door17 forbidden | 1=门隔离指令； | 0 | BOOLEAN1 | 0x169 | 42 | 10 | 0
<ATC1>_IxDoorInibA18 | A侧车门18隔离指令 Side A door18 forbidden | 1=门隔离指令； | 0 | BOOLEAN1 | 0x169 |  |  | 1
<ATC1>_IxDoorInibA19 | A侧车门19隔离指令 Side A door19 forbidden | 1=门隔离指令； | 0 | BOOLEAN1 | 0x169 |  |  | 2
<ATC1>_IxDoorInibA20 | A侧车门20隔离指令 Side A door20 forbidden | 1=门隔离指令； | 0 | BOOLEAN1 | 0x169 |  |  | 3
<ATC1>_IxDoorInibA21 | A侧车门21隔离指令 Side A door21 forbidden | 1=门隔离指令； | 0 | BOOLEAN1 | 0x169 |  |  | 4
<ATC1>_IxDoorInibA22 | A侧车门22隔离指令 Side A door22 forbidden | 1=门隔离指令； | 0 | BOOLEAN1 | 0x169 |  |  | 5
<ATC1>_IxDoorInibA23 | A侧车门23隔离指令 Side A door23 forbidden | 1=门隔离指令； | 0 | BOOLEAN1 | 0x169 |  |  | 6
<ATC1>_IxDoorInibA24 | A侧车门24隔离指令 Side A door24 forbidden | 1=门隔离指令； | 0 | BOOLEAN1 | 0x169 |  |  | 7
<ATC1>_IxDoorInibB1 | B侧车门1隔离指令 Side B door1 forbidden | 1=门隔离指令； | 0 | BOOLEAN1 | 0x169 | 43 | 11 | 0
<ATC1>_IxDoorInibB2 | B侧车门2隔离指令 Side B door2 forbidden | 1=门隔离指令； | 0 | BOOLEAN1 | 0x169 |  |  | 1
<ATC1>_IxDoorInibB3 | B侧车门3隔离指令 Side B door3 forbidden | 1=门隔离指令； | 0 | BOOLEAN1 | 0x169 |  |  | 2
<ATC1>_IxDoorInibB4 | B侧车门4隔离指令 Side B door4 forbidden | 1=门隔离指令； | 0 | BOOLEAN1 | 0x169 |  |  | 3
<ATC1>_IxDoorInibB5 | B侧车门5隔离指令 Side B door5 forbidden | 1=门隔离指令； | 0 | BOOLEAN1 | 0x169 |  |  | 4
<ATC1>_IxDoorInibB6 | B侧车门6隔离指令 Side B door6 forbidden | 1=门隔离指令； | 0 | BOOLEAN1 | 0x169 |  |  | 5
<ATC1>_IxDoorInibB7 | B侧车门7隔离指令 Side B door7 forbidden | 1=门隔离指令； | 0 | BOOLEAN1 | 0x169 |  |  | 6
<ATC1>_IxDoorInibB8 | B侧车门8隔离指令 Side B door8 forbidden | 1=门隔离指令； | 0 | BOOLEAN1 | 0x169 |  |  | 7
<ATC1>_IxDoorInibB9 | B侧车门9隔离指令 Side B door9 forbidden | 1=门隔离指令； | 0 | BOOLEAN1 | 0x169 | 44 | 12 | 0
<ATC1>_IxDoorInibB10 | B侧车门10隔离指令 Side B door10 forbidden | 1=门隔离指令； | 0 | BOOLEAN1 | 0x169 |  |  | 1
<ATC1>_IxDoorInibB11 | B侧车门11隔离指令 Side B door11 forbidden | 1=门隔离指令； | 0 | BOOLEAN1 | 0x169 |  |  | 2
<ATC1>_IxDoorInibB12 | B侧车门12隔离指令 Side B door12 forbidden | 1=门隔离指令； | 0 | BOOLEAN1 | 0x169 |  |  | 3
<ATC1>_IxDoorInibB13 | B侧车门13隔离指令 Side B door13 forbidden | 1=门隔离指令； | 0 | BOOLEAN1 | 0x169 |  |  | 4
<ATC1>_IxDoorInibB14 | B侧车门14隔离指令 Side B door14 forbidden | 1=门隔离指令； | 0 | BOOLEAN1 | 0x169 |  |  | 5
<ATC1>_IxDoorInibB15 | B侧车门15隔离指令 Side B door15 forbidden | 1=门隔离指令； | 0 | BOOLEAN1 | 0x169 |  |  | 6
<ATC1>_IxDoorInibB16 | B侧车门16隔离指令 Side B door16 forbidden | 1=门隔离指令； | 0 | BOOLEAN1 | 0x169 |  |  | 7
<ATC1>_IxDoorInibB17 | B侧车门17隔离指令 Side B door17 forbidden | 1=门隔离指令； | 0 | BOOLEAN1 | 0x169 | 45 | 13 | 0
<ATC1>_IxDoorInibB18 | B侧车门18隔离指令 Side B door18 forbidden | 1=门隔离指令； | 0 | BOOLEAN1 | 0x169 |  |  | 1
<ATC1>_IxDoorInibB19 | B侧车门19隔离指令 Side B door19 forbidden | 1=门隔离指令； | 0 | BOOLEAN1 | 0x169 |  |  | 2
<ATC1>_IxDoorInibB20 | B侧车门20隔离指令 Side B door20 forbidden | 1=门隔离指令； | 0 | BOOLEAN1 | 0x169 |  |  | 3
<ATC1>_IxDoorInibB21 | B侧车门21隔离指令 Side B door21 forbidden | 1=门隔离指令； | 0 | BOOLEAN1 | 0x169 |  |  | 4
<ATC1>_IxDoorInibB22 | B侧车门22隔离指令 Side B door22 forbidden | 1=门隔离指令； | 0 | BOOLEAN1 | 0x169 |  |  | 5
<ATC1>_IxDoorInibB23 | B侧车门23隔离指令 Side B door23 forbidden | 1=门隔离指令； | 0 | BOOLEAN1 | 0x169 |  |  | 6
<ATC1>_IxDoorInibB24 | B侧车门24隔离指令 Side B door24 forbidden | 1=门隔离指令； | 0 | BOOLEAN1 | 0x169 |  |  | 7
spare | 备用 |  | 0 | BOOLEAN1 | 0x169 | 46 | 14 | 0
spare | 备用 |  | 0 | BOOLEAN1 | 0x169 |  |  | 1
spare | 备用 |  | 0 | BOOLEAN1 | 0x169 |  |  | 2
spare | 备用 |  | 0 | BOOLEAN1 | 0x169 |  |  | 3
spare | 备用 |  | 0 | BOOLEAN1 | 0x169 |  |  | 4
spare | 备用 |  | 0 | BOOLEAN1 | 0x169 |  |  | 5
spare | 备用 |  | 0 | BOOLEAN1 | 0x169 |  |  | 6
spare | 备用 |  | 0 | BOOLEAN1 | 0x169 |  |  | 7
spare | 备用 |  | 0 | BOOLEAN1 | 0x169 | 47 | 15 | 0
spare | 备用 |  | 0 | BOOLEAN1 | 0x169 |  |  | 1
spare | 备用 |  | 0 | BOOLEAN1 | 0x169 |  |  | 2
spare | 备用 |  | 0 | BOOLEAN1 | 0x169 |  |  | 3
spare | 备用 |  | 0 | BOOLEAN1 | 0x169 |  |  | 4
spare | 备用 |  | 0 | BOOLEAN1 | 0x169 |  |  | 5
spare | 备用 |  | 0 | BOOLEAN1 | 0x169 |  |  | 6
spare | 备用 |  | 0 | BOOLEAN1 | 0x169 |  |  | 7
<ATC1>_IudSkipID | 跳停站信息 Skip station ID | 站台号bit1=唯亭站，bit2=阳澄湖南站，bit3=渔家灯火站，bit4=城铁阳澄湖站，bit5=莲湖公园站，bit6=祖冲之路站，bit7=文化艺术中心站，bit8=虹祺站，bit9=鹿城路站，bit10=白马泾路站，bit11=玉山广场站，bit12=珠江路站，bit13=黑龙江路站，bit14=青阳中路站，bit15=顺帆路站，bit16=金沙江路站，bit17=洞庭湖站，bit18=时代大厦站，bit19=金融街站，bit20=昆嘉路站，bit21=洪湖路站，bit22=城铁花桥站，bit23=光夏路站，bit24=陆家站，bit25=展览中心站，bit26=西环路站，bit27=花溪公园站，bit28=花桥站，剩余4个bit预留 | 0x00000000 | UNSIGNED32 | 0x169 | 48-51 | 16-19 | ALL
Spare | 备用 |  | 0x00000000 | UNSIGNED32 | 0x169 | 52-55 | 20-23 | ALL
<ATC1>_IuiTc1Block | 1端车端定位区段 Block ID of Tc1 | 信号内部划分的小区段id | 0x0000 | UNSIGNED16 | 0x169 | 56-57 | 24-25 | ALL
<ATC1>_IuiTc1BlockDev | 1端车端定位所在区段的坐标偏移 Block ID of Tc1 deviation | 1bit=0.5m | 0x0000 | UNSIGNED16 | 0x169 | 58-59 | 26-27 | ALL
<ATC1>_IuiTc2Block | 2端车端定位区段 Block ID of Tc2 | 信号内部划分的小区段id | 0x0000 | UNSIGNED16 | 0x169 | 60-61 | 28-29 | ALL
<ATC1>_IuiTc2BlockLDev | 2端车端定位所在区段的坐标偏移 Block ID of Tc2 deviation | 1bit=0.5m | 0x0000 | UNSIGNED16 | 0x169 | 62-63 | 30-31 | ALL
<ACE1>_IuiACEAlive | ACE心跳 ACE is alive | ACE应用程序对计数器进行周期性累加 Counter incremented by the ACE application software at each cycle | 0x0000 | UNSIGNED16 | 0x1B0 | 64 | 0-1 | ALL
<ACE1>_IxSelfTestDone | 自检完成 Self test done | 1=自检完成 0=自检未完成 1= Self test done 0= Self tes not done | 0 | BOOLEAN1 | 0x1B0 | 66 | 2 | 0
<ACE1>_IxSelfTestFlt | 自检故障 Self test fault | 1=自检故障 0=自检正常 1= Self test fault 0= Self test normal | 0 | BOOLEAN1 | 0x1B0 | 66 |  | 1
<ACE1>_IxMajorFlt | 大故障 Major fault | 1=大故障 0=无大故障 1=Major fault 0=No major fault | 0 | BOOLEAN1 | 0x1B0 | 66 |  | 2
<ACE1>_IxMinorFlt | 小故障 Minor fault | 1=小故障 0=无小故障 1=Minor fault 0=No minor fault | 0 | BOOLEAN1 | 0x1B0 | 66 |  | 3
<ACE1>_IxSelfTestInProg | 自检进行中 Self Test in Progress | 1=自检进行中 0=未自检进行中 | 0 | BOOLEAN1 | 0x1B0 | 66 |  | 4
<ACE1>_IxACOCClosed | AC输出接触器闭合 | 1=接触器闭合 0=接触器未闭合 | 0 | BOOLEAN1 | 0x1B0 | 66 |  | 5
<ACE1>_IxMVLVPres | 存在中压和低压 MV and LV presence | 1=存在中压和低压 0=不存在中压或低压 1= MV and LV presence 0= MV or LV not presence | 0 | BOOLEAN1 | 0x1B0 | 66 |  | 6
Spare | Spare | Spare | 0 | BOOLEAN1 | 0x1B0 | 66 |  | 7
<ACE1>_IxExpandPow | 扩展供电请求 Extended request | 1=请求激活 0=请求未激活 1=Request active 0= Request not active | 0 | BOOLEAN1 | 0x1B0 | 67 | 3 | 0
<ACE1>_IxHVPres | 存在高电压 High voltage presence | 1=存在高电压 0=不存在高压 1=High voltage presence 0= High voltage not presence | 0 | BOOLEAN1 | 0x1B0 | 67 |  | 1
<ACE1>_IxACEStat | 辅逆状态 ACE status | 1=辅逆正常 0=辅逆故障 1=ACE is in normal 0=ACE is in fault | 0 | BOOLEAN1 | 0x1B0 | 67 |  | 2
<ACE1>_IxACEBatStat | ACE在应急启动状态 Emergency start status | 1=ACE在应急启动状态 0=ACE不在应急启动模式 1=ACE is in emergency start status 0= ACE is not in emergency start status | 0 | BOOLEAN1 | 0x1B0 | 67 |  | 3
<ACE1>_IxACEStopStat | ACE停止状态 ACE stop status 注：当辅助变流器自身有trip或者外部条件不满足(例如欠压,过压,降弓等), 辅助变流器会停止工作, 且辅助变流器内部的线路接触器会断开. | 1=ACE在停止状态 0=ACE不在停止状态 1=ACE is in stop status 0= ACE is not in stop status | 0 | BOOLEAN1 | 0x1B0 | 67 |  | 4
<ACE1>_IxStopActive | 停止辅变指令激活 Stop ACE command active 注：由外部条件(例如降弓,网压不正常或者接地隔离开关在接地位)导致辅助变流器停止工作 | 1=停止辅变指令激活 0=停止辅变指令未激活 1= Stop ACE command active 0=Stop ACE command not active | 0 | BOOLEAN1 | 0x1B0 | 67 |  | 5
<ACE1>_IxBCStat | 电池充电机状态 Battery charger status | 1=电池充电机正常 0=电池充电机故障 1=Battery charger status normal 0=Battery charger status fault | 0 | BOOLEAN1 | 0x1B0 | 67 |  | 6
<ACE1>_IxResACEReq | 复位ACE请求 Reset ACE request | 1=请求激活 0=请求未激活 1=Request active 0= Request not active | 0 | BOOLEAN1 | 0x1B0 | 67 |  | 7
<ACE1>_IxInvLockOut | 逆变器锁闭状态 Inverter is locked out | 1=逆变器锁闭状态 0=逆变器未处于锁闭状态 1=Inverter is locked out 0=Inverter is not locked out | 0 | BOOLEAN1 | 0x1B0 | 68 | 4 | 0
<ACE1>_IxInvInhib | 本地逆变器隔离 Inverter inhibited on local | 1=本地逆变器隔离 0=本地逆变器未隔离 1 =Inverter inhibited on local 0= Inverter not inhibited on local | 0 | BOOLEAN1 | 0x1B0 | 68 |  | 1
Spare | Spare | Spare | 0 | BOOLEAN1 | 0x1B0 | 68 |  | 2
<ACE1>_IxInvWarn | 逆变器警告 | 1=逆变器警告 0=逆变器未警告 | 0 | BOOLEAN1 | 0x1B0 | 68 |  | 3
<ACE1>_IxBCCIsolate | 充电机隔离 | 1=充电机隔离 0=充电机未隔离 | 0 | BOOLEAN1 | 0x1B0 | 68 |  | 4
<ACE1>_IxBCCWarn | 充电机警告 | 1=充电机警告 0=充电机未警告 | 0 | BOOLEAN1 | 0x1B0 | 68 |  | 5
Spare | Spare | Spare | 0 | BOOLEAN1 | 0x1B0 | 68 |  | 6
Spare | Spare | Spare | 0 | BOOLEAN1 | 0x1B0 | 68 |  | 7
Spare | Spare | Spare | 0 | BOOLEAN1 | 0x1B0 | 69 | 5 | 0
Spare | Spare | Spare | 0 | BOOLEAN1 | 0x1B0 | 69 |  | 1
Spare | Spare | Spare | 0 | BOOLEAN1 | 0x1B0 | 69 |  | 2
Spare | Spare | Spare | 0 | BOOLEAN1 | 0x1B0 | 69 |  | 3
Spare | Spare | Spare | 0 | BOOLEAN1 | 0x1B0 | 69 |  | 4
Spare | Spare | Spare | 0 | BOOLEAN1 | 0x1B0 | 69 |  | 5
Spare | Spare | Spare | 0 | BOOLEAN1 | 0x1B0 | 69 |  | 6
Spare | Spare | Spare | 0 | BOOLEAN1 | 0x1B0 | 69 |  | 7
<ACE1>_IuiHVValue | 线路高压值 High voltage value | 高压值 1V/bit HV Value 1V/bit | 0x0000 | UNSIGNED16 | 0x1B0 | 70 | 6-7 | ALL
<ACE1>_IuiDCVol | 直流环节电压值 DC Link voltage value | 直流环节电压值 1V/bit DC Link voltage value 1V/bit | 0x0000 | UNSIGNED16 | 0x1B0 | 72 | 8-9 | ALL
<ACE1>_IiLineCurr | 线路电流 Line current | 线路电流1A/Bit Line current 1A/Bit | 0x0000 | INTEGER16 | 0x1B0 | 74 | 10-11 | ALL
<ACE1>_IusACOutCurr | AC输出电流 AC Outline current | AC输出电流10A/Bit AC Outline current 10A/Bit | 0x00 | UNSIGNED8 | 0x1B0 | 76 | 12 | ALL
<ACE1>_IusACOutVolt | AC输出电压 AC Outline Voltage | AC电压2V/bit AC Outline Voltage 2V/bit | 0x00 | UNSIGNED8 | 0x1B0 | 77 | 13 | ALL
<ACE1>_IusBatVolt | 蓄电池电压 Battery voltage | 蓄电池压1V/bit Battery voltage 1V/bit | 0x00 | UNSIGNED8 | 0x1B0 | 78 | 14 | ALL
<ACE1>_IsiBatCurr | 蓄电池电流 DC Battery Current | DC蓄电池电流2A/bit DC Battery Current 2A/bit | 0x00 | INTEGER8 | 0x1B0 | 79 | 15 | ALL
<ACE1>_IsiBatTemp | 蓄电池温度 Battery temperature | 蓄电池温度1°C/bit Battery temperature1°C/bit | 0x00 | INTEGER8 | 0x1B0 | 80 | 16 | ALL
<ACE1>_ IusDCOutCurr | DC输出电流 DC output current | DC输出电流2A/Bit DC output current 2A/Bit | 0x00 | UNSIGNED8 | 0x1B0 | 81 | 17 | ALL
<ACE6>_IuiACEAlive | ACE心跳 ACE is alive | ACE应用程序对计数器进行周期性累加 Counter incremented by the ACE application software at each cycle | 0x0000 | UNSIGNED16 | 0x6B0 | 96 | 0-1 | ALL
<ACE6>_IxSelfTestDone | 自检完成 Self test done | 1=自检完成 0=自检未完成 1= Self test done 0= Self tes not done | 0 | BOOLEAN1 | 0x6B0 | 98 | 2 | 0
<ACE6>_IxSelfTestFlt | 自检故障 Self test fault | 1=自检故障 0=自检正常 1= Self test fault 0= Self test normal | 0 | BOOLEAN1 | 0x6B0 | 98 |  | 1
<ACE6>_IxMajorFlt | 大故障 Major fault | 1=大故障 0=无大故障 1=Major fault 0=No major fault | 0 | BOOLEAN1 | 0x6B0 | 98 |  | 2
<ACE6>_IxMinorFlt | 小故障 Minor fault | 1=小故障 0=无小故障 1=Minor fault 0=No minor fault | 0 | BOOLEAN1 | 0x6B0 | 98 |  | 3
<ACE6>_IxSelfTestInProg | 自检进行中 Self Test in Progress | 1=自检进行中 0=未自检进行中 | 0 | BOOLEAN1 | 0x6B0 | 98 |  | 4
<ACE6>_IxACOCClosed | AC输出接触器闭合 | 1=接触器闭合 0=接触器未闭合 | 0 | BOOLEAN1 | 0x6B0 | 98 |  | 5
<ACE6>_IxMVLVPres | 存在中压和低压 MV and LV presence | 1=存在中压和低压 0=不存在中压或低压 1= MV and LV presence 0= MV or LV not presence | 0 | BOOLEAN1 | 0x6B0 | 98 |  | 6
Spare | Spare | Spare | 0 | BOOLEAN1 | 0x6B0 | 98 |  | 7
<ACE6>_IxExpandPow | 扩展供电请求 Extended request | 1=请求激活 0=请求未激活 1=Request active 0= Request not active | 0 | BOOLEAN1 | 0x6B0 | 99 | 3 | 0
<ACE6>_IxHVPres | 存在高电压 High voltage presence | 1=存在高电压 0=不存在高压 1=High voltage presence 0= High voltage not presence | 0 | BOOLEAN1 | 0x6B0 | 99 |  | 1
<ACE6>_IxACEStat | 辅逆状态 ACE status | 1=辅逆正常 0=辅逆故障 1=ACE is in normal 0=ACE is in fault | 0 | BOOLEAN1 | 0x6B0 | 99 |  | 2
<ACE6>_IxACEBatStat | ACE在应急启动状态 Emergency start status | 1=ACE在应急启动状态 0=ACE不在应急启动模式 1=ACE is in emergency start status 0= ACE is not in emergency start status | 0 | BOOLEAN1 | 0x6B0 | 99 |  | 3
<ACE6>_IxACEStopStat | ACE停止状态 ACE stop status 注：当辅助变流器自身有trip或者外部条件不满足(例如欠压,过压,降弓等), 辅助变流器会停止工作, 且辅助变流器内部的线路接触器会断开. | 1=ACE在停止状态 0=ACE不在停止状态 1=ACE is in stop status 0= ACE is not in stop status | 0 | BOOLEAN1 | 0x6B0 | 99 |  | 4
<ACE6>_IxStopActive | 停止辅变指令激活 Stop ACE command active 注：由外部条件(例如降弓,网压不正常或者接地隔离开关在接地位)导致辅助变流器停止工作 | 1=停止辅变指令激活 0=停止辅变指令未激活 1= Stop ACE command active 0=Stop ACE command not active | 0 | BOOLEAN1 | 0x6B0 | 99 |  | 5
<ACE6>_IxBCStat | 电池充电机状态 Battery charger status | 1=电池充电机正常 0=电池充电机故障 1=Battery charger status normal 0=Battery charger status fault | 0 | BOOLEAN1 | 0x6B0 | 99 |  | 6
<ACE6>_IxResACEReq | 复位ACE请求 Reset ACE request | 1=请求激活 0=请求未激活 1=Request active 0= Request not active | 0 | BOOLEAN1 | 0x6B0 | 99 |  | 7
<ACE6>_IxInvLockOut | 逆变器锁闭状态 Inverter is locked out | 1=逆变器锁闭状态 0=逆变器未处于锁闭状态 1=Inverter is locked out 0=Inverter is not locked out | 0 | BOOLEAN1 | 0x6B0 | 100 | 4 | 0
<ACE6>_IxInvInhib | 本地逆变器隔离 Inverter inhibited on local | 1=本地逆变器隔离 0=本地逆变器未隔离 1 =Inverter inhibited on local 0= Inverter not inhibited on local | 0 | BOOLEAN1 | 0x6B0 | 100 |  | 1
Spare | Spare | Spare | 0 | BOOLEAN1 | 0x6B0 | 100 |  | 2
<ACE6>_IxInvWarn | 逆变器警告 | 1=逆变器警告 0=逆变器未警告 | 0 | BOOLEAN1 | 0x6B0 | 100 |  | 3
<ACE6>_IxBCCIsolate | 充电机隔离 | 1=充电机隔离 0=充电机未隔离 | 0 | BOOLEAN1 | 0x6B0 | 100 |  | 4
<ACE6>_IxBCCWarn | 充电机警告 | 1=充电机警告 0=充电机未警告 | 0 | BOOLEAN1 | 0x6B0 | 100 |  | 5
Spare | Spare | Spare | 0 | BOOLEAN1 | 0x6B0 | 100 |  | 6
Spare | Spare | Spare | 0 | BOOLEAN1 | 0x6B0 | 100 |  | 7
Spare | Spare | Spare | 0 | BOOLEAN1 | 0x6B0 | 101 | 5 | 0
Spare | Spare | Spare | 0 | BOOLEAN1 | 0x6B0 | 101 |  | 1
Spare | Spare | Spare | 0 | BOOLEAN1 | 0x6B0 | 101 |  | 2
Spare | Spare | Spare | 0 | BOOLEAN1 | 0x6B0 | 101 |  | 3
Spare | Spare | Spare | 0 | BOOLEAN1 | 0x6B0 | 101 |  | 4
Spare | Spare | Spare | 0 | BOOLEAN1 | 0x6B0 | 101 |  | 5
Spare | Spare | Spare | 0 | BOOLEAN1 | 0x6B0 | 101 |  | 6
Spare | Spare | Spare | 0 | BOOLEAN1 | 0x6B0 | 101 |  | 7
<ACE6>_IuiHVValue | 线路高压值 High voltage value | 高压值 1V/bit HV Value 1V/bit | 0x0000 | UNSIGNED16 | 0x6B0 | 102 | 6-7 | ALL
<ACE6>_IuiDCVol | 直流环节电压值 DC Link voltage value | 直流环节电压值 1V/bit DC Link voltage value 1V/bit | 0x0000 | UNSIGNED16 | 0x6B0 | 104 | 8-9 | ALL
<ACE6>_IiLineCurr | 线路电流 Line current | 线路电流1A/Bit Line current 1A/Bit | 0x0000 | INTEGER16 | 0x6B0 | 106 | 10-11 | ALL
<ACE6>_IusACOutCurr | AC输出电流 AC Outline current | AC输出电流10A/Bit AC Outline current 10A/Bit | 0x00 | UNSIGNED8 | 0x6B0 | 108 | 12 | ALL
<ACE6>_IusACOutVolt | AC输出电压 AC Outline Voltage | AC电压2V/bit AC Outline Voltage 2V/bit | 0x00 | UNSIGNED8 | 0x6B0 | 109 | 13 | ALL
<ACE6>_IusBatVolt | 蓄电池电压 Battery voltage | 蓄电池压1V/bit Battery voltage 1V/bit | 0x00 | UNSIGNED8 | 0x6B0 | 110 | 14 | ALL
<ACE6>_IsiBatCurr | 蓄电池电流 DC Battery Current | DC蓄电池电流2A/bit DC Battery Current 2A/bit | 0x00 | INTEGER8 | 0x6B0 | 111 | 15 | ALL
<ACE6>_IsiBatTemp | 蓄电池温度 Battery temperature | 蓄电池温度1°C/bit Battery temperature1°C/bit | 0x00 | INTEGER8 | 0x6B0 | 112 | 16 | ALL
<ACE6>_ IusDCOutCurr | DC输出电流 DC output current | DC输出电流2A/Bit DC output current 2A/Bit | 0x00 | UNSIGNED8 | 0x6B0 | 113 | 17 | ALL
Spare | Spare | Spare | 0x0000 | INTEGER16 | 0x1B1 | 128 | 0-1 | ALL
<ACE1>_IusACESwX | 软件版本X | 设备软件版本字符X.Y.Z的X | 0x00 | UNSIGNED8 | 0x1B1 | 130 | 2 | ALL
<ACE1>_IusACESwY | 软件版本Y | 设备软件版本字符X.Y.Z的Y | 0x00 | UNSIGNED8 | 0x1B1 | 131 | 3 | ALL
<ACE1>_IusACESwZ | 软件版本Z | 设备软件版本字符X.Y.Z的Z | 0x00 | UNSIGNED8 | 0x1B1 | 132 | 4 | ALL
Spare | Spare | Spare | 0x00 | INTEGER8 | 0x1B1 | 133 | 5 | ALL
Spare | Spare | Spare | 0x00 | INTEGER8 | 0x1B1 | 134 | 6 | ALL
Spare | Spare | Spare | 0x00 | INTEGER8 | 0x1B1 | 135 | 7 | ALL
Spare | Spare | Spare | 0x0000 | UNSIGNED16 | 0x1B1 | 136 | 8-9 | ALL
<ACE1>_IsiLIndTemp | 线路电抗器温度 | 线路电抗器温度1℃/bit | 0x00 | INTEGER8 | 0x1B1 | 138 | 10 | ALL
<ACE1>_IsiTransfTemp | 变压器温度 | 变压器温度1℃/bit | 0x00 | INTEGER8 | 0x1B1 | 139 | 11 | ALL
<ACE1>_IusDCLinkVolt | DCLink电压 | DCLink电压10V/bit | 0x00 | UNSIGNED8 | 0x1B1 | 140 | 12 | ALL
Spare | Spare | Spare | 0x00 | UNSIGNED8 | 0x1B1 | 141 | 13 | ALL
Spare | Spare | Spare | 0x00 | UNSIGNED8 | 0x1B1 | 142 | 14 | ALL
Spare | Spare | Spare | 0x00 | UNSIGNED8 | 0x1B1 | 143 | 15 | ALL
Spare | Spare | Spare | 0x00 | UNSIGNED8 | 0x1B1 | 144 | 16 | ALL
<ACE1>_IxConEgyPlus | 能量消耗脉冲 | 能量脉冲 1=1kWh 1s脉冲 | 0 | BOOLEAN1 | 0x1B1 | 145 | 17 | 0
<ACE1>_IxBatIsol | 蓄电池被隔离/断开 Battery isolate | 1=蓄电池被隔离/断开 0=蓄电池被未隔离/断开 | 0 | BOOLEAN1 | 0x1B1 | 145 |  | 1
<ACE1>_IxEmyModFlt | 应急模块工作状态 Emergency module fault | 1=工作 0=不工作（故障不工作或正常不工作） | 0 | BOOLEAN1 | 0x1B1 | 145 |  | 2
<ACE1>_IxIptVSFlt | 输入电压传感器故障 Input voltage sensor fault | 1=输入电压传感器故障 0=输入电压传感器正常 | 0 | BOOLEAN1 | 0x1B1 | 145 |  | 3
<ACE1>_IxDCLinkVSFlt | 中间直流电压传感器故障 DC link voltage sensor fault | 1=中间直流电压传感器故障 0=中间直流电压传感器正常 | 0 | BOOLEAN1 | 0x1B1 | 145 |  | 4
<ACE1>_IxDCPositIptCSFlt | DC+输入电流传感器故障 DC+ input current sensor fault | 1= DC+输入电流传感器故障 0= DC+输入电流传感器正常 | 0 | BOOLEAN1 | 0x1B1 | 145 |  | 5
Spare | Spare | Spare | 0 | BOOLEAN1 | 0x1B1 | 145 |  | 6
Spare | Spare | Spare | 0 | BOOLEAN1 | 0x1B1 | 145 |  | 7
<ACE1>_IxAuxUCSFlt | 辅助模块U相电流传感器故障 Auxiliary module U phase current sensor fault | 1=辅助模块U相电流传感器故障 0=辅助模块U相电流传感器正常 | 0 | BOOLEAN1 | 0x1B1 | 146 | 18 | 0
<ACE1>_IxAuxVCSFlt | 辅助模块V相电流传感器故障 Auxiliary module V phase current sensor fault | 1=辅助模块V相电流传感器故障 0=辅助模块V相电流传感器正常 | 0 | BOOLEAN1 | 0x1B1 | 146 |  | 1
<ACE1>_IxAuxWCSFlt | 辅助模块W相电流传感器故障 Auxiliary module U phase current sensor fault | 1=辅助模块W相电流传感器故障 0=辅助模块W相电流传感器正常 | 0 | BOOLEAN1 | 0x1B1 | 146 |  | 2
<ACE1>_IxInpOvVolt | 输入电压过高 Input over voltage | 1=输入电压过高 0=输入电压没有高 | 0 | BOOLEAN1 | 0x1B1 | 146 |  | 3
<ACE1>_IxDCLnkOvVolt1 | 直流端电压过高(软件检测) DC link over voltage （measured by SW） | 1=直流端电压过高 0=直流端电压没有过高 | 0 | BOOLEAN1 | 0x1B1 | 146 |  | 4
<ACE1>_IxLCBNotClose | 线路接触器LCB不能闭合 LCB can not close | 1=LCB不能闭合 0=LCB能闭合 | 0 | BOOLEAN1 | 0x1B1 | 146 |  | 5
<ACE1>_IxLCBNotOpen | 线路接触器LCB不能打开 LCB can not open | 1=LCB不能打开 0=LCB能打开 1=LCB can not open 0=LCB can open | 0 | BOOLEAN1 | 0x1B1 | 146 |  | 6
<ACE1>_IxPrechSNotClose | 预充电开关不能闭合 Precharging Switch can not close | 1=预充电开关不能闭合 0=预充电开关能闭合 | 0 | BOOLEAN1 | 0x1B1 | 146 |  | 7
<ACE1>_IxPrechSNotOpen | 预充电开关不能打开 Precharging Switch can not open | 1=预充电开关不能打开 0=预充电开关能打开 | 0 | BOOLEAN1 | 0x1B1 | 147 | 19 | 0
<ACE1>_IxPrechROvTemp | 预充电电阻温度过高 Precharge resistor over temperature | 1=预充电电阻温度过高 0=预充电电阻温度没有过高 | 0 | BOOLEAN1 | 0x1B1 | 147 |  | 1
<ACE1>_IxPrechLong | 预充电时间太长 Precharging too long | 1=预充电时间太长 0=预充电时间正常 | 0 | BOOLEAN1 | 0x1B1 | 147 |  | 2
<ACE1>_IxDCLnkCapLow | DC链路电容容量过低 DC link capacitance too low | 1=容量过低 0=容量正常 | 0 | BOOLEAN1 | 0x1B1 | 147 |  | 3
<ACE1>_IxDCLnkvoltLow | 直流端电压低 DC link voltage low | 1=直流端电压低 0=直流端电压不低 1=DC link voltage low 0=DC link voltage not low | 0 | BOOLEAN1 | 0x1B1 | 147 |  | 4
<ACE1>_IxIndTempSFlt | 输入电抗器温度传感器故障 Input inductor temperature sensor fault | 1=输入电抗器温度传感器故障 0=输入电抗器温度传感器正常 | 0 | BOOLEAN1 | 0x1B1 | 147 |  | 5
<ACE1>_IxIndTempHi | 输入电抗器温度较高 Input inductor temperature high | 1=输入电抗器温度较高 0=输入电抗器温度没有较高 | 0 | BOOLEAN1 | 0x1B1 | 147 |  | 6
<ACE1>_IxIndOvTemp | 输入电抗器温度过高 Input inductor over temperature | 1=输入电抗器温度过高 0=输入电抗器温度没有高 1=Input inductor over temperature 0=Input inductor not over temperature | 0 | BOOLEAN1 | 0x1B1 | 147 |  | 7
<ACE1>_IxCubTempSFlt | 箱体温度传感器故障 Cubicle temperature sensor fault | 1=箱体温度传感器故障 0=箱体温度传感器正常 | 0 | BOOLEAN1 | 0x1B1 | 148 | 20 | 0
<ACE1>_IxCubTempHi | 箱体温度较高 Cubicle temperature high | 1=箱体温度较高 0=箱体温度没有较高 1=Coolant temperature high 0=Coolant temperature not high | 0 | BOOLEAN1 | 0x1B1 | 148 |  | 1
<ACE1>_IxCubOvTemp | 箱体温度过高 Cubicle overtemperature | 1=箱内温度过高 0=箱内温度不过高 | 0 | BOOLEAN1 | 0x1B1 | 148 |  | 2
Spare | Spare | Spare | 0 | BOOLEAN1 | 0x1B1 | 148 |  | 3
Spare | Spare | Spare | 0 | BOOLEAN1 | 0x1B1 | 148 |  | 4
Spare | Spare | Spare | 0 | BOOLEAN1 | 0x1B1 | 148 |  | 5
Spare | Spare | Spare | 0 | BOOLEAN1 | 0x1B1 | 148 |  | 6
Spare | Spare | Spare | 0 | BOOLEAN1 | 0x1B1 | 148 |  | 7
Spare | Spare | Spare | 0 | BOOLEAN1 | 0x1B1 | 149 | 21 | 0
Spare | Spare | Spare | 0 | BOOLEAN1 | 0x1B1 | 149 |  | 1
Spare | Spare | Spare | 0 | BOOLEAN1 | 0x1B1 | 149 |  | 2
Spare | Spare | Spare | 0 | BOOLEAN1 | 0x1B1 | 149 |  | 3
Spare | Spare | Spare | 0 | BOOLEAN1 | 0x1B1 | 149 |  | 4
Spare | Spare | Spare | 0 | BOOLEAN1 | 0x1B1 | 149 |  | 5
<ACE1>_IxTransOvTemp | 变压器温度过高 | 1=变压器温度过高 0=正常 | 0 | BOOLEAN1 | 0x1B1 | 149 |  | 6
<ACE1>_IxSinIndOvTemp | 正弦波滤波电抗器温度过高 | 1=正弦波滤波电抗器温度过高 0=正常 | 0 | BOOLEAN1 | 0x1B1 | 149 |  | 7
<ACE1>_IxACOptCNotClose | AC输出接触器不能闭合 | 1=接触器不能闭合 0=正常 | 0 | BOOLEAN1 | 0x1B1 | 150 | 22 | 0
<ACE1>_IxACOptCNotOpen | AC输出接触器不能打开 | 1=接触器不能打开 0=正常 | 0 | BOOLEAN1 | 0x1B1 | 150 |  | 1
<ACE1>_IxTransTempHi | 变压器温度较高 | 1=变压器温度较高 0=正常 | 0 | BOOLEAN1 | 0x1B1 | 150 |  | 2
<ACE1>_IxTransTempSFlt | 变压器温度传感器故障 | 1=变压器温度传感器故障 0=正常 | 0 | BOOLEAN1 | 0x1B1 | 150 |  | 3
<ACE1>_IxSinIndTempHi | 正弦波滤波电抗器温度高 | 1=正弦波滤波电抗器温度高 0=正常 | 0 | BOOLEAN1 | 0x1B1 | 150 |  | 4
<ACE1>_IxSinIndTempSFlt | 正弦波滤波电抗器传感器故障 | 1=正弦波滤波电抗器传感器故障 0=正常 | 0 | BOOLEAN1 | 0x1B1 | 150 |  | 5
Spare | Spare | Spare | 0 | BOOLEAN1 | 0x1B1 | 150 |  | 6
<ACE1>_IxDCPowOutRang | 110V供电电压超出范围 | 1=110V供电电压超出范围 0=正常 | 0 | BOOLEAN1 | 0x1B1 | 150 |  | 7
<ACE1>_IxGatPowFlt | 辅助IGBT驱动电源故障 | 1=门极驱动电源故障 0=正常 | 0 | BOOLEAN1 | 0x1B1 | 151 | 23 | 0
<ACE1>_IxPECHWFlt | 辅助控制器硬件监控故障 | 1=PEC硬件监控故障 0=正常 | 0 | BOOLEAN1 | 0x1B1 | 151 |  | 1
<ACE1>_IxSpriB1B187 | Spare | Spare | 0 | BOOLEAN1 | 0x1B1 | 151 |  | 2
<ACE1>_IxSpriB1B188 | Spare | Spare | 0 | BOOLEAN1 | 0x1B1 | 151 |  | 3
<ACE1>_IxSpriB1B189 | Spare | Spare | 0 | BOOLEAN1 | 0x1B1 | 151 |  | 4
<ACE1>_IxBatCharCurrHi | 蓄电池充电电流过高 | 1=电池充电电流过高 0=正常 | 0 | BOOLEAN1 | 0x1B1 | 151 |  | 5
<ACE1>_IxBatCharOvVolt | 蓄电池充电电压过高 | 1=电池电压过高 0=正常 | 0 | BOOLEAN1 | 0x1B1 | 151 |  | 6
<ACE1>_IxBCCDCLnkOvVolt | 充电机BCC直流端电压过高 | 1=直流端电压过高 0=正常 | 0 | BOOLEAN1 | 0x1B1 | 151 |  | 7
<ACE1>_IxSpriB1B193 | Spare | Spare | 0 | BOOLEAN1 | 0x1B1 | 152 | 24 | 0
<ACE1>_IxSpriB1B194 | Spare | Spare | 0 | BOOLEAN1 | 0x1B1 | 152 |  | 1
<ACE1>_IxBCCTransOvTemp | 充电机BCC变压器温度过高 | 1=变压器温度过高 0=正常 | 0 | BOOLEAN1 | 0x1B1 | 152 |  | 2
<ACE1>_IxBCCTransTempSFlt | 充电机BCC变压器温度传感器故障 | 1=变压器温度传感器故障 0=正常 | 0 | BOOLEAN1 | 0x1B1 | 152 |  | 3
<ACE1>_IxBatOvTemp | 蓄电池温度过高 | 1=电池温度过高 0=正常 | 0 | BOOLEAN1 | 0x1B1 | 152 |  | 4
<ACE1>_IxBatTempSFlt | 电池温度传感器故障 | 1=电池温度传感器故障 0=正常 | 0 | BOOLEAN1 | 0x1B1 | 152 |  | 5
<ACE1>_IxVLUResOvTemp | 过压限制单元电阻温度过高 | 1=VLU电阻温度过高 0=正常 | 0 | BOOLEAN1 | 0x1B1 | 152 |  | 6
<ACE1>_IxVLUOpenCir | 过压限制单元开路 | 1= VLU开路 0=正常 | 0 | BOOLEAN1 | 0x1B1 | 152 |  | 7
<ACE1>_IxSpriB1B201 | Spare | Spare | 0 | BOOLEAN1 | 0x1B1 | 153 | 25 | 0
<ACE1>_IxVLUResTempHi | 过压限制单元电阻温度高 | 1= VLU电阻温度高 0=正常 | 0 | BOOLEAN1 | 0x1B1 | 153 |  | 1
<ACE1>_IxPECPowerErr | 辅助控制器供电故障 | 1=PEC供电故障 0=正常 | 0 | BOOLEAN1 | 0x1B1 | 153 |  | 2
<ACE1>_IxIndOvCurr | 输入电抗器电流过高 | 1=输入电抗器电流过高 | 0 | BOOLEAN1 | 0x1B1 | 153 |  | 3
<ACE1>_IxDCLnkOvVolt2 | 直流端电压过高(硬件检测) | 1=直流端电压过高 0=正常 | 0 | BOOLEAN1 | 0x1B1 | 153 |  | 4
<ACE1>_IxBatTempHi | 电池温度较高 | 1=电池温度高 0=正常 | 0 | BOOLEAN1 | 0x1B1 | 153 |  | 5
<ACE1>_IxBatTempLow | 电池电压过低 | 1=电池电压过低 0=正常 | 0 | BOOLEAN1 | 0x1B1 | 153 |  | 6
<ACE1>_IxDCLinkShrtCir | DC链路电压变化率dU/dt(短路) | 1=短路 0=正常 | 0 | BOOLEAN1 | 0x1B1 | 153 |  | 7
<ACE1>_IxSpriB1B209 | Spare | Spare | 0 | BOOLEAN1 | 0x1B1 | 154 | 26 | 0
Spare | Spare | Spare | 0 | BOOLEAN1 | 0x1B1 | 154 |  | 1
<ACE1>_IxLnkErrBCC | BCC链接错误（BCC） | 1=链接错误 0=正常 | 0 | BOOLEAN1 | 0x1B1 | 154 |  | 2
<ACE1>_IxBCIGBTFlt | 电池充电机IGBT故障 | 1=电池充电机IGBT故障 0=正常 | 0 | BOOLEAN1 | 0x1B1 | 154 |  | 3
<ACE1>_IxBCOvCurr | 电池充电机电流太高 | 1=电池充电机电流太高 0=正常 | 0 | BOOLEAN1 | 0x1B1 | 154 |  | 4
<ACE1>_IxSpriB1B214 | Spare | Spare | 0 | BOOLEAN1 | 0x1B1 | 154 |  | 5
<ACE1>_IxSpriB1B215 | Spare | Spare | 0 | BOOLEAN1 | 0x1B1 | 154 |  | 6
<ACE1>_IxOvCurrPh1 | AUX相位1过流 | 1=AUX相位1电流过大 0=正常 | 0 | BOOLEAN1 | 0x1B1 | 154 |  | 7
<ACE1>_IxOvCurrPh2 | AUX相位2过流 | 1=AUX相位2电流过大 0=正常 | 0 | BOOLEAN1 | 0x1B1 | 155 | 27 | 0
<ACE1>_IxOvCurrPh3 | AUX相位3过流 | 1=AUX相位3电流过大 0=正常 | 0 | BOOLEAN1 | 0x1B1 | 155 |  | 1
<ACE1>_IxSpriB1B219 | Spare | Spare | 0 | BOOLEAN1 | 0x1B1 | 155 |  | 2
<ACE1>_IxIGBT1Ph1Flt | 相位1 IGBT1故障（R顶部） | 1=相位1 IGBT1故障 0=正常 | 0 | BOOLEAN1 | 0x1B1 | 155 |  | 3
<ACE1>_IxIGBT2Ph1Flt | 相位1 IGBT2故障（R底部） | 1=相位1 IGBT2故障 0=正常 | 0 | BOOLEAN1 | 0x1B1 | 155 |  | 4
<ACE1>_IxIGBT1Ph2Flt | 相位2 IGBT1故障（S顶部） | 1=相位2IGBT1故障 0=正常 | 0 | BOOLEAN1 | 0x1B1 | 155 |  | 5
<ACE1>_IxIGBT2Ph2Flt | 相位2 IGBT2故障（S底部） | 1=相位2 IGBT2故障 0=正常 | 0 | BOOLEAN1 | 0x1B1 | 155 |  | 6
<ACE1>_IxIGBT1Ph3Flt | 相位3 IGBT1故障（T顶部） | 1=相位3 IGBT1故障 0=正常 | 0 | BOOLEAN1 | 0x1B1 | 155 |  | 7
<ACE1>_IxIGBT2Ph3Flt | 相位3 IGBT2故障（T底部） | 1=相位3 IGBT2故障 0=正常 | 0 | BOOLEAN1 | 0x1B1 | 156 | 28 | 0
<ACE1>_IxIGBT1VLUFlt | 过压限制单元IGBT1故障（顶部） | 1= IGBT1故障 1= IGBT1正常 | 0 | BOOLEAN1 | 0x1B1 | 156 |  | 1
<ACE1>_IxLCBClosed | 线路接触器闭合 | 1=线路接触器闭合 1=线路接触器断开 | 0 | BOOLEAN1 | 0x1B1 | 156 |  | 2
<ACE1>_IxPreChClosed | 预充电接触器闭合 | 1=预充电接触器闭合 0=预充电接触器断开 | 0 | BOOLEAN1 | 0x1B1 | 156 |  | 3
<ACE1>_IxVLUPlsEnb | 过压限制单元脉冲许可 | 1=VLU脉冲许可 0= 无VLU脉冲许可 | 0 | BOOLEAN1 | 0x1B1 | 156 |  | 4
<ACE1>_IxAuxPlsEnb | AUX脉冲许可 | 1= AUX脉冲许可 0= 无AUX脉冲许可 | 0 | BOOLEAN1 | 0x1B1 | 156 |  | 5
Spare | Spare | Spare | 0 | BOOLEAN1 | 0x1B1 | 156 |  | 6
Spare | Spare | Spare | 0 | BOOLEAN1 | 0x1B1 | 156 |  | 7
Spare | Spare | Spare | 0 | BOOLEAN1 | 0x1B1 | 157 | 29 | 0
<ACE1>_IxResBlockSys | 整个系统重启阻止（控制器关闭，此设置位保持） | 1=系统重启阻止 0=无系统重启阻止 | 0 | BOOLEAN1 | 0x1B1 | 157 |  | 1
<ACE1>_IxResBlockBC | 电池充电器重启阻止（控制器关闭，此设置位保持） | 1=重启阻止 0=无重启阻止 | 0 | BOOLEAN1 | 0x1B1 | 157 |  | 2
<ACE1>_IxSysTrip3 | 系统跳闸3 | 1=系统跳闸3 0=系统未跳闸3 | 0 | BOOLEAN1 | 0x1B1 | 157 |  | 3
<ACE1>_IxSysTrip1 | 系统跳闸1 | 1=系统跳闸1 0=系统未跳闸1 | 0 | BOOLEAN1 | 0x1B1 | 157 |  | 4
<ACE1>_IxSysTrip2 | 系统跳闸2 | 1=系统跳闸2 0=系统未跳闸2 | 0 | BOOLEAN1 | 0x1B1 | 157 |  | 5
<ACE1>_IxSysOff2 | 系统关闭2 | 1=系统关闭2 0=系统未关闭2 | 0 | BOOLEAN1 | 0x1B1 | 157 |  | 6
<ACE1>_IxAUXTrip | 辅助跳闸 | 1=辅助跳闸 0=正常 | 0 | BOOLEAN1 | 0x1B1 | 157 |  | 7
<ACE1>_IxBCCTrip | 充电机供电断路器跳闸 | 1=BCC跳闸 0=BCC未跳闸 | 0 | BOOLEAN1 | 0x1B1 | 158 | 30 | 0
<ACE1>_IxAUXCOpen | 辅助接触器打开 | 1=辅助接触器打开 0=辅助接触器未打开 | 0 | BOOLEAN1 | 0x1B1 | 158 |  | 1
<ACE1>_IxHeatFan1Trip | 主风机跳闸 | 1=跳闸 0=正常 | 0 | BOOLEAN1 | 0x1B1 | 158 |  | 2
Spare | Spare | Spare | 0 | BOOLEAN1 | 0x1B1 | 158 |  | 3
Spare | Spare | Spare | 0 | BOOLEAN1 | 0x1B1 | 158 |  | 4
<ACE1>_IxBLPlsEnb | 充电机脉冲许可 | 1= BL脉冲许可 0=BL脉冲未许可 | 0 | BOOLEAN1 | 0x1B1 | 158 |  | 5
<ACE1>_IxUnbalAct | 三相不平衡 | 1=三相不平衡故障激活 0=正常 | 0 | BOOLEAN1 | 0x1B1 | 158 |  | 6
<ACE1>_IxInpUnVolt | ACE输入电压欠压 | 1=输入电压欠压 0=正常 | 0 | BOOLEAN1 | 0x1B1 | 158 |  | 7
Spare | Spare | Spare | 0 | BOOLEAN1 | 0x1B1 | 159 | 31 | 0
<ACE1>_IxPECHWWarn | 辅助控制器硬件故障报警 | 1=报警 0=正常 | 0 | BOOLEAN1 | 0x1B1 | 159 |  | 1
<ACE1>_IxBCCPSFlt | 充电机供电故障 | 1=故障 0=正常 | 0 | BOOLEAN1 | 0x1B1 | 159 |  | 2
Spare | Spare | Spare | 0 | BOOLEAN1 | 0x1B1 | 159 |  | 3
Spare | Spare | Spare | 0 | BOOLEAN1 | 0x1B1 | 159 |  | 4
Spare | Spare | Spare | 0 | BOOLEAN1 | 0x1B1 | 159 |  | 5
Spare | Spare | Spare | 0 | BOOLEAN1 | 0x1B1 | 159 |  | 6
Spare | Spare | Spare | 0 | BOOLEAN1 | 0x1B1 | 159 |  | 7
Spare | Spare | Spare | 0x0000 | INTEGER16 | 0x6B1 | 160 | 0-1 | ALL
<ACE6>_IusACESwX | 软件版本X | 设备软件版本字符X.Y.Z的X | 0x00 | UNSIGNED8 | 0x6B1 | 162 | 2 | ALL
<ACE6>_IusACESwY | 软件版本Y | 设备软件版本字符X.Y.Z的Y | 0x00 | UNSIGNED8 | 0x6B1 | 163 | 3 | ALL
<ACE6>_IusACESwZ | 软件版本Z | 设备软件版本字符X.Y.Z的Z | 0x00 | UNSIGNED8 | 0x6B1 | 164 | 4 | ALL
Spare | Spare | Spare | 0x00 | INTEGER8 | 0x6B1 | 165 | 5 | ALL
Spare | Spare | Spare | 0x00 | INTEGER8 | 0x6B1 | 166 | 6 | ALL
Spare | Spare | Spare | 0x00 | INTEGER8 | 0x6B1 | 167 | 7 | ALL
Spare | Spare | Spare | 0x0000 | UNSIGNED16 | 0x6B1 | 168 | 8-9 | ALL
<ACE6>_IsiLIndTemp | 线路电抗器温度 | 线路电抗器温度1℃/bit | 0x00 | INTEGER8 | 0x6B1 | 170 | 10 | ALL
<ACE6>_IsiTransfTemp | 变压器温度 | 变压器温度1℃/bit | 0x00 | INTEGER8 | 0x6B1 | 171 | 11 | ALL
<ACE6>_IusDCLinkVolt | DCLink电压 | DCLink电压10V/bit | 0x00 | UNSIGNED8 | 0x6B1 | 172 | 12 | ALL
Spare | Spare | Spare | 0x00 | UNSIGNED8 | 0x6B1 | 173 | 13 | ALL
Spare | Spare | Spare | 0x00 | UNSIGNED8 | 0x6B1 | 174 | 14 | ALL
Spare | Spare | Spare | 0x00 | UNSIGNED8 | 0x6B1 | 175 | 15 | ALL
Spare | Spare | Spare | 0x00 | UNSIGNED8 | 0x6B1 | 176 | 16 | ALL
<ACE6>_IxConEgyPlus | 能量消耗脉冲 | 能量脉冲 1=1kWh 1s脉冲 | 0 | BOOLEAN1 | 0x6B1 | 177 | 17 | 0
<ACE6>_IxBatIsol | 蓄电池被隔离/断开 Battery isolate | 1=蓄电池被隔离/断开 0=蓄电池被未隔离/断开 | 0 | BOOLEAN1 | 0x6B1 | 177 |  | 1
<ACE6>_IxEmyModFlt | 应急模块工作状态 Emergency module fault | 1=工作 0=不工作（故障不工作或正常不工作） | 0 | BOOLEAN1 | 0x6B1 | 177 |  | 2
<ACE6>_IxIptVSFlt | 输入电压传感器故障 Input voltage sensor fault | 1=输入电压传感器故障 0=输入电压传感器正常 | 0 | BOOLEAN1 | 0x6B1 | 177 |  | 3
<ACE6>_IxDCLinkVSFlt | 中间直流电压传感器故障 DC link voltage sensor fault | 1=中间直流电压传感器故障 0=中间直流电压传感器正常 | 0 | BOOLEAN1 | 0x6B1 | 177 |  | 4
<ACE6>_IxDCPositIptCSFlt | DC+输入电流传感器故障 DC+ input current sensor fault | 1= DC+输入电流传感器故障 0= DC+输入电流传感器正常 | 0 | BOOLEAN1 | 0x6B1 | 177 |  | 5
Spare | Spare | Spare | 0 | BOOLEAN1 | 0x6B1 | 177 |  | 6
Spare | Spare | Spare | 0 | BOOLEAN1 | 0x6B1 | 177 |  | 7
<ACE6>_IxAuxUCSFlt | 辅助模块U相电流传感器故障 Auxiliary module U phase current sensor fault | 1=辅助模块U相电流传感器故障 0=辅助模块U相电流传感器正常 | 0 | BOOLEAN1 | 0x6B1 | 178 | 18 | 0
<ACE6>_IxAuxVCSFlt | 辅助模块V相电流传感器故障 Auxiliary module V phase current sensor fault | 1=辅助模块V相电流传感器故障 0=辅助模块V相电流传感器正常 | 0 | BOOLEAN1 | 0x6B1 | 178 |  | 1
<ACE6>_IxAuxWCSFlt | 辅助模块W相电流传感器故障 Auxiliary module U phase current sensor fault | 1=辅助模块W相电流传感器故障 0=辅助模块W相电流传感器正常 | 0 | BOOLEAN1 | 0x6B1 | 178 |  | 2
<ACE6>_IxInpOvVolt | 输入电压过高 Input over voltage | 1=输入电压过高 0=输入电压没有高 | 0 | BOOLEAN1 | 0x6B1 | 178 |  | 3
<ACE6>_IxDCLnkOvVolt1 | 直流端电压过高(软件检测) DC link over voltage （measured by SW） | 1=直流端电压过高 0=直流端电压没有过高 | 0 | BOOLEAN1 | 0x6B1 | 178 |  | 4
<ACE6>_IxLCBNotClose | 线路接触器LCB不能闭合 LCB can not close | 1=LCB不能闭合 0=LCB能闭合 | 0 | BOOLEAN1 | 0x6B1 | 178 |  | 5
<ACE6>_IxLCBNotOpen | 线路接触器LCB不能打开 LCB can not open | 1=LCB不能打开 0=LCB能打开 1=LCB can not open 0=LCB can open | 0 | BOOLEAN1 | 0x6B1 | 178 |  | 6
<ACE6>_IxPrechSNotClose | 预充电开关不能闭合 Precharging Switch can not close | 1=预充电开关不能闭合 0=预充电开关能闭合 | 0 | BOOLEAN1 | 0x6B1 | 178 |  | 7
<ACE6>_IxPrechSNotOpen | 预充电开关不能打开 Precharging Switch can not open | 1=预充电开关不能打开 0=预充电开关能打开 | 0 | BOOLEAN1 | 0x6B1 | 179 | 19 | 0
<ACE6>_IxPrechROvTemp | 预充电电阻温度过高 Precharge resistor over temperature | 1=预充电电阻温度过高 0=预充电电阻温度没有过高 | 0 | BOOLEAN1 | 0x6B1 | 179 |  | 1
<ACE6>_IxPrechLong | 预充电时间太长 Precharging too long | 1=预充电时间太长 0=预充电时间正常 | 0 | BOOLEAN1 | 0x6B1 | 179 |  | 2
<ACE6>_IxDCLnkCapLow | DC链路电容容量过低 DC link capacitance too low | 1=容量过低 0=容量正常 | 0 | BOOLEAN1 | 0x6B1 | 179 |  | 3
<ACE6>_IxDCLnkvoltLow | 直流端电压低 DC link voltage low | 1=直流端电压低 0=直流端电压不低 1=DC link voltage low 0=DC link voltage not low | 0 | BOOLEAN1 | 0x6B1 | 179 |  | 4
<ACE6>_IxIndTempSFlt | 输入电抗器温度传感器故障 Input inductor temperature sensor fault | 1=输入电抗器温度传感器故障 0=输入电抗器温度传感器正常 | 0 | BOOLEAN1 | 0x6B1 | 179 |  | 5
<ACE6>_IxIndTempHi | 输入电抗器温度较高 Input inductor temperature high | 1=输入电抗器温度较高 0=输入电抗器温度没有较高 | 0 | BOOLEAN1 | 0x6B1 | 179 |  | 6
<ACE6>_IxIndOvTemp | 输入电抗器温度过高 Input inductor over temperature | 1=输入电抗器温度过高 0=输入电抗器温度没有高 1=Input inductor over temperature 0=Input inductor not over temperature | 0 | BOOLEAN1 | 0x6B1 | 179 |  | 7
<ACE6>_IxCubTempSFlt | 箱体温度传感器故障 Cubicle temperature sensor fault | 1=箱体温度传感器故障 0=箱体温度传感器正常 | 0 | BOOLEAN1 | 0x6B1 | 180 | 20 | 0
<ACE6>_IxCubTempHi | 箱体温度较高 Cubicle temperature high | 1=箱体温度较高 0=箱体温度没有较高 1=Coolant temperature high 0=Coolant temperature not high | 0 | BOOLEAN1 | 0x6B1 | 180 |  | 1
<ACE6>_IxCubOvTemp | 箱体温度过高 Cubicle overtemperature | 1=箱内温度过高 0=箱内温度不过高 | 0 | BOOLEAN1 | 0x6B1 | 180 |  | 2
Spare | Spare | Spare | 0 | BOOLEAN1 | 0x6B1 | 180 |  | 3
Spare | Spare | Spare | 0 | BOOLEAN1 | 0x6B1 | 180 |  | 4
Spare | Spare | Spare | 0 | BOOLEAN1 | 0x6B1 | 180 |  | 5
Spare | Spare | Spare | 0 | BOOLEAN1 | 0x6B1 | 180 |  | 6
Spare | Spare | Spare | 0 | BOOLEAN1 | 0x6B1 | 180 |  | 7
Spare | Spare | Spare | 0 | BOOLEAN1 | 0x6B1 | 181 | 21 | 0
Spare | Spare | Spare | 0 | BOOLEAN1 | 0x6B1 | 181 |  | 1
Spare | Spare | Spare | 0 | BOOLEAN1 | 0x6B1 | 181 |  | 2
Spare | Spare | Spare | 0 | BOOLEAN1 | 0x6B1 | 181 |  | 3
Spare | Spare | Spare | 0 | BOOLEAN1 | 0x6B1 | 181 |  | 4
Spare | Spare | Spare | 0 | BOOLEAN1 | 0x6B1 | 181 |  | 5
<ACE6>_IxTransOvTemp | 变压器温度过高 | 1=变压器温度过高 0=正常 | 0 | BOOLEAN1 | 0x6B1 | 181 |  | 6
<ACE6>_IxSinIndOvTemp | 正弦波滤波电抗器温度过高 | 1=正弦波滤波电抗器温度过高 0=正常 | 0 | BOOLEAN1 | 0x6B1 | 181 |  | 7
<ACE6>_IxACOptCNotClose | AC输出接触器不能闭合 | 1=接触器不能闭合 0=正常 | 0 | BOOLEAN1 | 0x6B1 | 182 | 22 | 0
<ACE6>_IxACOptCNotOpen | AC输出接触器不能打开 | 1=接触器不能打开 0=正常 | 0 | BOOLEAN1 | 0x6B1 | 182 |  | 1
<ACE6>_IxTransTempHi | 变压器温度较高 | 1=变压器温度较高 0=正常 | 0 | BOOLEAN1 | 0x6B1 | 182 |  | 2
<ACE6>_IxTransTempSFlt | 变压器温度传感器故障 | 1=变压器温度传感器故障 0=正常 | 0 | BOOLEAN1 | 0x6B1 | 182 |  | 3
<ACE6>_IxSinIndTempHi | 正弦波滤波电抗器温度高 | 1=正弦波滤波电抗器温度高 0=正常 | 0 | BOOLEAN1 | 0x6B1 | 182 |  | 4
<ACE6>_IxSinIndTempSFlt | 正弦波滤波电抗器传感器故障 | 1=正弦波滤波电抗器传感器故障 0=正常 | 0 | BOOLEAN1 | 0x6B1 | 182 |  | 5
Spare | Spare | Spare | 0 | BOOLEAN1 | 0x6B1 | 182 |  | 6
<ACE6>_IxDCPowOutRang | 110V供电电压超出范围 | 1=110V供电电压超出范围 0=正常 | 0 | BOOLEAN1 | 0x6B1 | 182 |  | 7
<ACE6>_IxGatPowFlt | 辅助IGBT驱动电源故障 | 1=门极驱动电源故障 0=正常 | 0 | BOOLEAN1 | 0x6B1 | 183 | 23 | 0
<ACE6>_IxPECHWFlt | 辅助控制器硬件监控故障 | 1=PEC硬件监控故障 0=正常 | 0 | BOOLEAN1 | 0x6B1 | 183 |  | 1
<ACE6>_IxSpriB1B187 | Spare | Spare | 0 | BOOLEAN1 | 0x6B1 | 183 |  | 2
<ACE6>_IxSpriB1B188 | Spare | Spare | 0 | BOOLEAN1 | 0x6B1 | 183 |  | 3
<ACE6>_IxSpriB1B189 | Spare | Spare | 0 | BOOLEAN1 | 0x6B1 | 183 |  | 4
<ACE6>_IxBatCharCurrHi | 蓄电池充电电流过高 | 1=电池充电电流过高 0=正常 | 0 | BOOLEAN1 | 0x6B1 | 183 |  | 5
<ACE6>_IxBatCharOvVolt | 蓄电池充电电压过高 | 1=电池电压过高 0=正常 | 0 | BOOLEAN1 | 0x6B1 | 183 |  | 6
<ACE6>_IxBCCDCLnkOvVolt | 充电机BCC直流端电压过高 | 1=直流端电压过高 0=正常 | 0 | BOOLEAN1 | 0x6B1 | 183 |  | 7
<ACE6>_IxSpriB1B193 | Spare | Spare | 0 | BOOLEAN1 | 0x6B1 | 184 | 24 | 0
<ACE6>_IxSpriB1B194 | Spare | Spare | 0 | BOOLEAN1 | 0x6B1 | 184 |  | 1
<ACE6>_IxBCCTransOvTemp | 充电机BCC变压器温度过高 | 1=变压器温度过高 0=正常 | 0 | BOOLEAN1 | 0x6B1 | 184 |  | 2
<ACE6>_IxBCCTransTempSFlt | 充电机BCC变压器温度传感器故障 | 1=变压器温度传感器故障 0=正常 | 0 | BOOLEAN1 | 0x6B1 | 184 |  | 3
<ACE6>_IxBatOvTemp | 蓄电池温度过高 | 1=电池温度过高 0=正常 | 0 | BOOLEAN1 | 0x6B1 | 184 |  | 4
<ACE6>_IxBatTempSFlt | 电池温度传感器故障 | 1=电池温度传感器故障 0=正常 | 0 | BOOLEAN1 | 0x6B1 | 184 |  | 5
<ACE6>_IxVLUResOvTemp | 过压限制单元电阻温度过高 | 1=VLU电阻温度过高 0=正常 | 0 | BOOLEAN1 | 0x6B1 | 184 |  | 6
<ACE6>_IxVLUOpenCir | 过压限制单元开路 | 1= VLU开路 0=正常 | 0 | BOOLEAN1 | 0x6B1 | 184 |  | 7
<ACE6>_IxSpriB1B201 | Spare | Spare | 0 | BOOLEAN1 | 0x6B1 | 185 | 25 | 0
<ACE6>_IxVLUResTempHi | 过压限制单元电阻温度高 | 1= VLU电阻温度高 0=正常 | 0 | BOOLEAN1 | 0x6B1 | 185 |  | 1
<ACE6>_IxPECPowerErr | 辅助控制器供电故障 | 1=PEC供电故障 0=正常 | 0 | BOOLEAN1 | 0x6B1 | 185 |  | 2
<ACE6>_IxIndOvCurr | 输入电抗器电流过高 | 1=输入电抗器电流过高 | 0 | BOOLEAN1 | 0x6B1 | 185 |  | 3
<ACE6>_IxDCLnkOvVolt2 | 直流端电压过高(硬件检测) | 1=直流端电压过高 0=正常 | 0 | BOOLEAN1 | 0x6B1 | 185 |  | 4
<ACE6>_IxBatTempHi | 电池温度较高 | 1=电池温度高 0=正常 | 0 | BOOLEAN1 | 0x6B1 | 185 |  | 5
<ACE6>_IxBatTempLow | 电池电压过低 | 1=电池电压过低 0=正常 | 0 | BOOLEAN1 | 0x6B1 | 185 |  | 6
<ACE6>_IxDCLinkShrtCir | DC链路电压变化率dU/dt(短路) | 1=短路 0=正常 | 0 | BOOLEAN1 | 0x6B1 | 185 |  | 7
<ACE6>_IxSpriB1B209 | Spare | Spare | 0 | BOOLEAN1 | 0x6B1 | 186 | 26 | 0
Spare | Spare | Spare | 0 | BOOLEAN1 | 0x6B1 | 186 |  | 1
<ACE6>_IxLnkErrBCC | BCC链接错误（BCC） | 1=链接错误 0=正常 | 0 | BOOLEAN1 | 0x6B1 | 186 |  | 2
<ACE6>_IxBCIGBTFlt | 电池充电机IGBT故障 | 1=电池充电机IGBT故障 0=正常 | 0 | BOOLEAN1 | 0x6B1 | 186 |  | 3
<ACE6>_IxBCOvCurr | 电池充电机电流太高 | 1=电池充电机电流太高 0=正常 | 0 | BOOLEAN1 | 0x6B1 | 186 |  | 4
<ACE6>_IxSpriB1B214 | Spare | Spare | 0 | BOOLEAN1 | 0x6B1 | 186 |  | 5
<ACE6>_IxSpriB1B215 | Spare | Spare | 0 | BOOLEAN1 | 0x6B1 | 186 |  | 6
<ACE6>_IxOvCurrPh1 | AUX相位1过流 | 1=AUX相位1电流过大 0=正常 | 0 | BOOLEAN1 | 0x6B1 | 186 |  | 7
<ACE6>_IxOvCurrPh2 | AUX相位2过流 | 1=AUX相位2电流过大 0=正常 | 0 | BOOLEAN1 | 0x6B1 | 187 | 27 | 0
<ACE6>_IxOvCurrPh3 | AUX相位3过流 | 1=AUX相位3电流过大 0=正常 | 0 | BOOLEAN1 | 0x6B1 | 187 |  | 1
<ACE6>_IxSpriB1B219 | Spare | Spare | 0 | BOOLEAN1 | 0x6B1 | 187 |  | 2
<ACE6>_IxIGBT1Ph1Flt | 相位1 IGBT1故障（R顶部） | 1=相位1 IGBT1故障 0=正常 | 0 | BOOLEAN1 | 0x6B1 | 187 |  | 3
<ACE6>_IxIGBT2Ph1Flt | 相位1 IGBT2故障（R底部） | 1=相位1 IGBT2故障 0=正常 | 0 | BOOLEAN1 | 0x6B1 | 187 |  | 4
<ACE6>_IxIGBT1Ph2Flt | 相位2 IGBT1故障（S顶部） | 1=相位2IGBT1故障 0=正常 | 0 | BOOLEAN1 | 0x6B1 | 187 |  | 5
<ACE6>_IxIGBT2Ph2Flt | 相位2 IGBT2故障（S底部） | 1=相位2 IGBT2故障 0=正常 | 0 | BOOLEAN1 | 0x6B1 | 187 |  | 6
<ACE6>_IxIGBT1Ph3Flt | 相位3 IGBT1故障（T顶部） | 1=相位3 IGBT1故障 0=正常 | 0 | BOOLEAN1 | 0x6B1 | 187 |  | 7
<ACE6>_IxIGBT2Ph3Flt | 相位3 IGBT2故障（T底部） | 1=相位3 IGBT2故障 0=正常 | 0 | BOOLEAN1 | 0x6B1 | 188 | 28 | 0
<ACE6>_IxIGBT1VLUFlt | 过压限制单元IGBT1故障（顶部） | 1= IGBT1故障 1= IGBT1正常 | 0 | BOOLEAN1 | 0x6B1 | 188 |  | 1
<ACE6>_IxLCBClosed | 线路接触器闭合 | 1=线路接触器闭合 1=线路接触器断开 | 0 | BOOLEAN1 | 0x6B1 | 188 |  | 2
<ACE6>_IxPreChClosed | 预充电接触器闭合 | 1=预充电接触器闭合 0=预充电接触器断开 | 0 | BOOLEAN1 | 0x6B1 | 188 |  | 3
<ACE6>_IxVLUPlsEnb | 过压限制单元脉冲许可 | 1=VLU脉冲许可 0= 无VLU脉冲许可 | 0 | BOOLEAN1 | 0x6B1 | 188 |  | 4
<ACE6>_IxAuxPlsEnb | AUX脉冲许可 | 1= AUX脉冲许可 0= 无AUX脉冲许可 | 0 | BOOLEAN1 | 0x6B1 | 188 |  | 5
Spare | Spare | Spare | 0 | BOOLEAN1 | 0x6B1 | 188 |  | 6
Spare | Spare | Spare | 0 | BOOLEAN1 | 0x6B1 | 188 |  | 7
Spare | Spare | Spare | 0 | BOOLEAN1 | 0x6B1 | 189 | 29 | 0
<ACE6>_IxResBlockSys | 整个系统重启阻止（控制器关闭，此设置位保持） | 1=系统重启阻止 0=无系统重启阻止 | 0 | BOOLEAN1 | 0x6B1 | 189 |  | 1
<ACE6>_IxResBlockBC | 电池充电器重启阻止（控制器关闭，此设置位保持） | 1=重启阻止 0=无重启阻止 | 0 | BOOLEAN1 | 0x6B1 | 189 |  | 2
<ACE6>_IxSysTrip3 | 系统跳闸3 | 1=系统跳闸3 0=系统未跳闸3 | 0 | BOOLEAN1 | 0x6B1 | 189 |  | 3
<ACE6>_IxSysTrip1 | 系统跳闸1 | 1=系统跳闸1 0=系统未跳闸1 | 0 | BOOLEAN1 | 0x6B1 | 189 |  | 4
<ACE6>_IxSysTrip2 | 系统跳闸2 | 1=系统跳闸2 0=系统未跳闸2 | 0 | BOOLEAN1 | 0x6B1 | 189 |  | 5
<ACE6>_IxSysOff2 | 系统关闭2 | 1=系统关闭2 0=系统未关闭2 | 0 | BOOLEAN1 | 0x6B1 | 189 |  | 6
<ACE6>_IxAUXTrip | 辅助跳闸 | 1=辅助跳闸 0=正常 | 0 | BOOLEAN1 | 0x6B1 | 189 |  | 7
<ACE6>_IxBCCTrip | 充电机供电断路器跳闸 | 1=BCC跳闸 0=BCC未跳闸 | 0 | BOOLEAN1 | 0x6B1 | 190 | 30 | 0
<ACE6>_IxAUXCOpen | 辅助接触器打开 | 1=辅助接触器打开 0=辅助接触器未打开 | 0 | BOOLEAN1 | 0x6B1 | 190 |  | 1
<ACE6>_IxHeatFan1Trip | 主风机跳闸 | 1=跳闸 0=正常 | 0 | BOOLEAN1 | 0x6B1 | 190 |  | 2
Spare | Spare | Spare | 0 | BOOLEAN1 | 0x6B1 | 190 |  | 3
Spare | Spare | Spare | 0 | BOOLEAN1 | 0x6B1 | 190 |  | 4
<ACE6>_IxBLPlsEnb | 充电机脉冲许可 | 1= BL脉冲许可 0=BL脉冲未许可 | 0 | BOOLEAN1 | 0x6B1 | 190 |  | 5
<ACE6>_IxUnbalAct | 三相不平衡 | 1=三相不平衡故障激活 0=正常 | 0 | BOOLEAN1 | 0x6B1 | 190 |  | 6
<ACE6>_IxInpUnVolt | ACE输入电压欠压 | 1=输入电压欠压 0=正常 | 0 | BOOLEAN1 | 0x6B1 | 190 |  | 7
Spare | Spare | Spare | 0 | BOOLEAN1 | 0x6B1 | 191 | 31 | 0
<ACE6>_IxPECHWWarn | 辅助控制器硬件故障报警 | 1=报警 0=正常 | 0 | BOOLEAN1 | 0x6B1 | 191 |  | 1
<ACE6>_IxBCCPSFlt | 充电机供电故障 | 1=故障 0=正常 | 0 | BOOLEAN1 | 0x6B1 | 191 |  | 2
Spare | Spare | Spare | 0 | BOOLEAN1 | 0x6B1 | 191 |  | 3
Spare | Spare | Spare | 0 | BOOLEAN1 | 0x6B1 | 191 |  | 4
Spare | Spare | Spare | 0 | BOOLEAN1 | 0x6B1 | 191 |  | 5
Spare | Spare | Spare | 0 | BOOLEAN1 | 0x6B1 | 191 |  | 6
Spare | Spare | Spare | 0 | BOOLEAN1 | 0x6B1 | 191 |  | 7
<BCE1>_IuiDevIsAlive | 设备心跳 Device is Alive | BCE应用程序对计数器进行周期性累加 | 0x0000 | UNSIGNED16 | 0x1C0 | 192 | 0-1 | ALL
<BCE1>_IxCreepBack | Creep信号反馈 FeedBack of Creep Signal | 当收到硬线的Creep信号后反馈， 1=硬线Creep信号激活 | 0 | BOOLEAN1 | 0x1C0 | 194 | 2 | 0
Spare | 备用 Spare | 备用 | 0 | BOOLEAN1 | 0x1C0 | 194 |  | 1
Spare | 备用 Spare | 备用 | 0 | BOOLEAN1 | 0x1C0 | 194 |  | 2
Spare | 备用 Spare | 备用 | 1 | BOOLEAN1 | 0x1C0 | 194 |  | 3
Spare | 备用 Spare | 备用 | 0 | BOOLEAN1 | 0x1C0 | 194 |  | 4
Spare | 备用 Spare | 备用 | 1 | BOOLEAN1 | 0x1C0 | 194 |  | 5
Spare | 备用 Spare | 备用 | 1 | BOOLEAN1 | 0x1C0 | 194 |  | 6
<BCE1>_IxEmyModeTL | 紧急牵引模式列车线状态Emergency Traction Mode Train Line Status | 1=紧急牵引模式列车线激活 | 0 | BOOLEAN1 | 0x1C0 | 194 |  | 7
<BCE1>_IxTracTL | 牵引列车线状态 Traction Train Line Status | 1=牵引列车线激活 | 0 | BOOLEAN1 | 0x1C0 | 195 | 3 | 0
<BCE1>_IxBrkTL | 制动列车线状态 Braking Train Line Status | 1=制动 | 0 | BOOLEAN1 | 0x1C0 | 195 |  | 1
Spare | 备用 Spare | 备用 | 1 | BOOLEAN1 | 0x1C0 | 195 |  | 2
<BCE1>_IxRefSpeedValid | 参考速度有效 Reference Speed is Valid | 1=有效 | 0 | BOOLEAN1 | 0x1C0 | 195 |  | 3
<BCE1>_IxBrkEffAchValid | 完成的制动力有效 Total Required Brake Effort Achieved is Valid | 1=有效 | 0 | BOOLEAN1 | 0x1C0 | 195 |  | 4
<BCE1>_IxOverspeed | 超速 Over speed | 1=超速 | 0 | BOOLEAN1 | 0x1C0 | 195 |  | 5
<BCE1>_IxEBInCAN | 本地CAN单元中至少一个紧急制动激活 At least one valve applied EB in CAN local | 1=激活 | 0 | BOOLEAN1 | 0x1C0 | 195 |  | 6
Spare | 备用 Spare | 备用 | 0 | BOOLEAN1 | 0x1C0 | 195 |  | 7
<BCE1>_IuiBrkEffAch | 本单元实际完成的总气制动力 Total Required Brake Effort Achieved | 本单元实际完成的总气制动力力步进为0.01KN（单元级） [KB:]可根据每个转向架的常用制动缸压力计算出本单元实际完成的总气制动力 | 0x0000 | UNSIGNED16 | 0x1C0 | 196 | 4-5 | ALL
<BCE1>_IuiRefSpeed | 参考速度 Reference Speed | 来自头车轴2的参考速度，步进为0.1kph | 0x0000 | UNSIGNED16 | 0x1C0 | 198 | 6-7 | ALL
<BCE1>_IxMaster | BCE1的状态 BCE1 Status | 1=主 | 0 | BOOLEAN1 | 0x1C0 | 200 | 8 | 0
<BCE1>_IxEPAvailableB1_1 | A车转向架1EP可用 EP Available on Bogie1 in Car A. | 1=可用 | 0 | BOOLEAN1 | 0x1C0 | 200 |  | 1
<BCE1>_IxEPAvailableB2_1 | A车转向架2EP可用 EP Available on Bogie2 in Car A. | 1=可用 | 0 | BOOLEAN1 | 0x1C0 | 200 |  | 2
<BCE1>_IxEPAvailableB1_2 | B车转向架1EP可用 EP Available on Bogie1 in Car B. | 1=可用 | 0 | BOOLEAN1 | 0x1C0 | 200 |  | 3
<BCE1>_IxEPAvailableB2_2 | B车转向架2EP可用 EP Available on Bogie2 in Car B. | 1=可用 | 0 | BOOLEAN1 | 0x1C0 | 200 |  | 4
<BCE1>_IxEPAvailableB1_3 | C车转向架1EP可用 EP Available on Bogie1 in Car C. | 1=可用 | 0 | BOOLEAN1 | 0x1C0 | 200 |  | 5
<BCE1>_IxEPAvailableB2_3 | C车转向架2EP可用 EP Available on Bogie2 in Car C. | 1=可用 | 0 | BOOLEAN1 | 0x1C0 | 200 |  | 6
<BCE1>_IxLowPressMR | 主风低压 Low Pressure Detection on Main Reservoir. | 1=主风低压(判断条件) 0=主风正常(判断条件) | 0 | BOOLEAN1 | 0x1C0 | 200 |  | 7
<BCE1>_IxEBAvailableB1_1 | A车转向架1紧急制动可用 EB Valve Available on Bogie1 in Car A | 1=可用 | 0 | BOOLEAN1 | 0x1C0 | 201 | 9 | 0
<BCE1>_IxEBAvailableB2_1 | A车转向架2紧急制动可用 EB Valve Available on Bogie2 in Car A | 1=可用 | 0 | BOOLEAN1 | 0x1C0 | 201 |  | 1
<BCE1>_IxEBAvailableB1_2 | B车转向架1紧急制动可用 EB Valve Available on Bogie1 in Car B | 1=可用 | 0 | BOOLEAN1 | 0x1C0 | 201 |  | 2
<BCE1>_IxEBAvailableB2_2 | B车转向架2紧急制动可用 EB Valve Available on Bogie2 in Car B | 1=可用 | 0 | BOOLEAN1 | 0x1C0 | 201 |  | 3
<BCE1>_IxEBAvailableB1_3 | C车转向架1紧急制动可用 EB Valve Available on Bogie1 in Car C | 1=可用 | 0 | BOOLEAN1 | 0x1C0 | 201 |  | 4
<BCE1>_IxEBAvailableB2_3 | C车转向架2紧急制动可用 EB Valve Available on Bogie2 in Car C | 1=可用 | 0 | BOOLEAN1 | 0x1C0 | 201 |  | 5
<BCE1>_IxHoldBrkApl | 保持制动施加 Holding Brake Applied | 1=保持制动施加 | 0 | BOOLEAN1 | 0x1C0 | 201 |  | 6
<BCE1>_IxBrkTracBothACT | 制动系统检测到牵引制动指令同时激活 Braking and Traction Both Active | 1=检测到制动系统检测到牵引制动指令同时激活 | 0 | BOOLEAN1 | 0x1C0 | 201 |  | 7
<BCE1>_Ix1kmACT | 1Km激活信号 1Km Active | 1=激活每一千米激活一次该信号，该信号为保持0.5s的脉冲信号 | 0 | BOOLEAN1 | 0x1C0 | 202 | 10 | 0
<BCE1>_IxIMemberValidB1_1 | A车转向架1状态和诊断数据有效 Validity Bit of Status and Diagnostic Data on Bogie1 in A Car | 1=有效 判断该转向架的数据是否有效 | 0 | BOOLEAN1 | 0x1C0 | 202 |  | 1
<BCE1>_IxIMemberValidB2_1 | A车转向架2状态和诊断数据有效 Validity Bit of Status and Diagnostic Data on Bogie2 in A Car | 1=有效 | 0 | BOOLEAN1 | 0x1C0 | 202 |  | 2
<BCE1>_IxIMemberValidB1_2 | B车转向架1状态和诊断数据有效 Validity Bit of Status and Diagnostic Data on Bogie1 in B Car | 1=有效 | 0 | BOOLEAN1 | 0x1C0 | 202 |  | 3
<BCE1>_IxIMemberValidB2_2 | B车转向架2状态和诊断数据有效 Validity Bit of Status and Diagnostic Data on Bogie2 in B Car | 1=有效 | 0 | BOOLEAN1 | 0x1C0 | 202 |  | 4
<BCE1>_IxIMemberValidB1_3 | C车转向架1状态和诊断数据有效 Validity Bit of Status and Diagnostic Data on Bogie1 in Ccar | 1=有效 | 0 | BOOLEAN1 | 0x1C0 | 202 |  | 5
<BCE1>_IxIMemberValidB2_3 | C车转向架2状态和诊断数据有效 Validity Bit of Status and Diagnostic Data on Bogie2 in C Car | 1=有效 | 0 | BOOLEAN1 | 0x1C0 | 202 |  | 6
<BCE1>_IusPWM | PWM 反馈值 PWM feedback | 0-255对应0-100%的占空比；10%-90%的占空比对应0-100%的级位 | 0x00 | UNSIGNED8 | 0x1C0 | 203 | 11 | ALL
<BCE3>_IuiDevIsAlive | 设备心跳 Device is Alive | BCE应用程序对计数器进行周期性累加 | 0x0000 | UNSIGNED16 | 0x3C0 | 208 | 0-1 | ALL
<BCE3>_IxCreepBack | Creep信号反馈 FeedBack of Creep Signal | 当收到硬线的Creep信号后反馈， 1=硬线Creep信号激活 | 0 | BOOLEAN1 | 0x3C0 | 210 | 2 | 0
Spare | 备用 Spare | 备用 | 0 | BOOLEAN1 | 0x3C0 | 210 |  | 1
Spare | 备用 Spare | 备用 | 0 | BOOLEAN1 | 0x3C0 | 210 |  | 2
Spare | 备用 Spare | 备用 | 1 | BOOLEAN1 | 0x3C0 | 210 |  | 3
Spare | 备用 Spare | 备用 | 0 | BOOLEAN1 | 0x3C0 | 210 |  | 4
Spare | 备用 Spare | 备用 | 1 | BOOLEAN1 | 0x3C0 | 210 |  | 5
Spare | 备用 Spare | 备用 | 1 | BOOLEAN1 | 0x3C0 | 210 |  | 6
<BCE3>_IxEmyModeTL | 紧急牵引模式列车线状态Emergency Traction Mode Train Line Status | 1=紧急牵引模式列车线激活 | 0 | BOOLEAN1 | 0x3C0 | 210 |  | 7
<BCE3>_IxTracTL | 牵引列车线状态 Traction Train Line Status | 1=牵引列车线激活 | 0 | BOOLEAN1 | 0x3C0 | 211 | 3 | 0
<BCE3>_IxBrkTL | 制动列车线状态 Braking Train Line Status | 1=制动 | 0 | BOOLEAN1 | 0x3C0 | 211 |  | 1
Spare | 备用 Spare | 备用 | 1 | BOOLEAN1 | 0x3C0 | 211 |  | 2
<BCE3>_IxRefSpeedValid | 参考速度有效 Reference Speed is Valid | 1=有效 | 0 | BOOLEAN1 | 0x3C0 | 211 |  | 3
<BCE3>_IxBrkEffAchValid | 完成的制动力有效 Total Required Brake Effort Achieved is Valid | 1=有效 | 0 | BOOLEAN1 | 0x3C0 | 211 |  | 4
<BCE3>_IxOverspeed | 超速 Over speed | 1=超速 | 0 | BOOLEAN1 | 0x3C0 | 211 |  | 5
<BCE3>_IxEBInCAN | 本地CAN单元中至少一个紧急制动激活 At least one valve applied EB in CAN local | 1=激活 | 0 | BOOLEAN1 | 0x3C0 | 211 |  | 6
Spare | 备用 Spare | 备用 | 0 | BOOLEAN1 | 0x3C0 | 211 |  | 7
<BCE3>_IuiBrkEffAch | 本单元实际完成的总气制动力 Total Required Brake Effort Achieved | 本单元实际完成的总气制动力力步进为0.01KN（单元级） [KB:]可根据每个转向架的常用制动缸压力计算出本单元实际完成的总气制动力 | 0x0000 | UNSIGNED16 | 0x3C0 | 212 | 4-5 | ALL
<BCE3>_IuiRefSpeed | 参考速度 Reference Speed | 来自头车轴2的参考速度，步进为0.1kph | 0x0000 | UNSIGNED16 | 0x3C0 | 214 | 6-7 | ALL
<BCE3>_IxMaster | BCE3的状态 BCE3 Status | 1=主 | 0 | BOOLEAN1 | 0x3C0 | 216 | 8 | 0
<BCE3>_IxEPAvailableB1_1 | A车转向架1EP可用 EP Available on Bogie1 in Car A. | 1=可用 | 0 | BOOLEAN1 | 0x3C0 | 216 |  | 1
<BCE3>_IxEPAvailableB2_1 | A车转向架2EP可用 EP Available on Bogie2 in Car A. | 1=可用 | 0 | BOOLEAN1 | 0x3C0 | 216 |  | 2
<BCE3>_IxEPAvailableB1_2 | B车转向架1EP可用 EP Available on Bogie1 in Car B. | 1=可用 | 0 | BOOLEAN1 | 0x3C0 | 216 |  | 3
<BCE3>_IxEPAvailableB2_2 | B车转向架2EP可用 EP Available on Bogie2 in Car B. | 1=可用 | 0 | BOOLEAN1 | 0x3C0 | 216 |  | 4
<BCE3>_IxEPAvailableB1_3 | C车转向架1EP可用 EP Available on Bogie1 in Car C. | 1=可用 | 0 | BOOLEAN1 | 0x3C0 | 216 |  | 5
<BCE3>_IxEPAvailableB2_3 | C车转向架2EP可用 EP Available on Bogie2 in Car C. | 1=可用 | 0 | BOOLEAN1 | 0x3C0 | 216 |  | 6
<BCE3>_IxLowPressMR | 主风低压 Low Pressure Detection on Main Reservoir. | 1=主风低压(判断条件) 0=主风正常(判断条件) | 0 | BOOLEAN1 | 0x3C0 | 216 |  | 7
<BCE3>_IxEBAvailableB1_1 | A车转向架1紧急制动可用 EB Valve Available on Bogie1 in Car A | 1=可用 | 0 | BOOLEAN1 | 0x3C0 | 217 | 9 | 0
<BCE3>_IxEBAvailableB2_1 | A车转向架2紧急制动可用 EB Valve Available on Bogie2 in Car A | 1=可用 | 0 | BOOLEAN1 | 0x3C0 | 217 |  | 1
<BCE3>_IxEBAvailableB1_2 | B车转向架1紧急制动可用 EB Valve Available on Bogie1 in Car B | 1=可用 | 0 | BOOLEAN1 | 0x3C0 | 217 |  | 2
<BCE3>_IxEBAvailableB2_2 | B车转向架2紧急制动可用 EB Valve Available on Bogie2 in Car B | 1=可用 | 0 | BOOLEAN1 | 0x3C0 | 217 |  | 3
<BCE3>_IxEBAvailableB1_3 | C车转向架1紧急制动可用 EB Valve Available on Bogie1 in Car C | 1=可用 | 0 | BOOLEAN1 | 0x3C0 | 217 |  | 4
<BCE3>_IxEBAvailableB2_3 | C车转向架2紧急制动可用 EB Valve Available on Bogie2 in Car C | 1=可用 | 0 | BOOLEAN1 | 0x3C0 | 217 |  | 5
<BCE3>_IxHoldBrkApl | 保持制动施加 Holding Brake Applied | 1=保持制动施加 | 0 | BOOLEAN1 | 0x3C0 | 217 |  | 6
<BCE3>_IxBrkTracBothACT | 制动系统检测到牵引制动指令同时激活 Braking and Traction Both Active | 1=检测到制动系统检测到牵引制动指令同时激活 | 0 | BOOLEAN1 | 0x3C0 | 217 |  | 7
<BCE3>_Ix1kmACT | 1Km激活信号 1Km Active | 1=激活每一千米激活一次该信号，该信号为保持0.5s的脉冲信号 | 0 | BOOLEAN1 | 0x3C0 | 218 | 10 | 0
<BCE3>_IxIMemberValidB1_1 | A车转向架1状态和诊断数据有效 Validity Bit of Status and Diagnostic Data on Bogie1 in A Car | 1=有效 判断该转向架的数据是否有效 | 0 | BOOLEAN1 | 0x3C0 | 218 |  | 1
<BCE3>_IxIMemberValidB2_1 | A车转向架2状态和诊断数据有效 Validity Bit of Status and Diagnostic Data on Bogie2 in A Car | 1=有效 | 0 | BOOLEAN1 | 0x3C0 | 218 |  | 2
<BCE3>_IxIMemberValidB1_2 | B车转向架1状态和诊断数据有效 Validity Bit of Status and Diagnostic Data on Bogie1 in B Car | 1=有效 | 0 | BOOLEAN1 | 0x3C0 | 218 |  | 3
<BCE3>_IxIMemberValidB2_2 | B车转向架2状态和诊断数据有效 Validity Bit of Status and Diagnostic Data on Bogie2 in B Car | 1=有效 | 0 | BOOLEAN1 | 0x3C0 | 218 |  | 4
<BCE3>_IxIMemberValidB1_3 | C车转向架1状态和诊断数据有效 Validity Bit of Status and Diagnostic Data on Bogie1 in Ccar | 1=有效 | 0 | BOOLEAN1 | 0x3C0 | 218 |  | 5
<BCE3>_IxIMemberValidB2_3 | C车转向架2状态和诊断数据有效 Validity Bit of Status and Diagnostic Data on Bogie2 in C Car | 1=有效 | 0 | BOOLEAN1 | 0x3C0 | 218 |  | 6
<BCE3>_IusPWM | PWM 反馈值 PWM feedback | 0-255对应0-100%的占空比；10%-90%的占空比对应0-100%的级位 | 0x00 | UNSIGNED8 | 0x3C0 | 219 | 11 | ALL
<BCE4>_IuiDevIsAlive | 设备心跳 Device is Alive | BCE应用程序对计数器进行周期性累加 | 0x0000 | UNSIGNED16 | 0x4C0 | 224 | 0-1 | ALL
<BCE4>_IxCreepBack | Creep信号反馈 FeedBack of Creep Signal | 当收到硬线的Creep信号后反馈， 1=硬线Creep信号激活 | 0 | BOOLEAN1 | 0x4C0 | 226 | 2 | 0
Spare | 备用 Spare | 备用 | 0 | BOOLEAN1 | 0x4C0 | 226 |  | 1
Spare | 备用 Spare | 备用 | 0 | BOOLEAN1 | 0x4C0 | 226 |  | 2
Spare | 备用 Spare | 备用 | 1 | BOOLEAN1 | 0x4C0 | 226 |  | 3
Spare | 备用 Spare | 备用 | 0 | BOOLEAN1 | 0x4C0 | 226 |  | 4
Spare | 备用 Spare | 备用 | 1 | BOOLEAN1 | 0x4C0 | 226 |  | 5
Spare | 备用 Spare | 备用 | 1 | BOOLEAN1 | 0x4C0 | 226 |  | 6
<BCE4>_IxEmyModeTL | 紧急牵引模式列车线状态Emergency Traction Mode Train Line Status | 1=紧急牵引模式列车线激活 | 0 | BOOLEAN1 | 0x4C0 | 226 |  | 7
<BCE4>_IxTracTL | 牵引列车线状态 Traction Train Line Status | 1=牵引列车线激活 | 0 | BOOLEAN1 | 0x4C0 | 227 | 3 | 0
<BCE4>_IxBrkTL | 制动列车线状态 Braking Train Line Status | 1=制动 | 0 | BOOLEAN1 | 0x4C0 | 227 |  | 1
Spare | 备用 Spare | 备用 | 1 | BOOLEAN1 | 0x4C0 | 227 |  | 2
<BCE4>_IxRefSpeedValid | 参考速度有效 Reference Speed is Valid | 1=有效 | 0 | BOOLEAN1 | 0x4C0 | 227 |  | 3
<BCE4>_IxBrkEffAchValid | 完成的制动力有效 Total Required Brake Effort Achieved is Valid | 1=有效 | 0 | BOOLEAN1 | 0x4C0 | 227 |  | 4
<BCE4>_IxOverspeed | 超速 Over speed | 1=超速 | 0 | BOOLEAN1 | 0x4C0 | 227 |  | 5
<BCE4>_IxEBInCAN | 本地CAN单元中至少一个紧急制动激活 At least one valve applied EB in CAN local | 1=激活 | 0 | BOOLEAN1 | 0x4C0 | 227 |  | 6
Spare | 备用 Spare | 备用 | 0 | BOOLEAN1 | 0x4C0 | 227 |  | 7
<BCE4>_IuiBrkEffAch | 本单元实际完成的总气制动力 Total Required Brake Effort Achieved | 本单元实际完成的总气制动力力步进为0.01KN（单元级） [KB:]可根据每个转向架的常用制动缸压力计算出本单元实际完成的总气制动力 | 0x0000 | UNSIGNED16 | 0x4C0 | 228 | 4-5 | ALL
<BCE4>_IuiRefSpeed | 参考速度 Reference Speed | 来自头车轴2的参考速度，步进为0.1kph | 0x0000 | UNSIGNED16 | 0x4C0 | 230 | 6-7 | ALL
<BCE4>_IxMaster | BCE4的状态 BCE4 Status | 1=主 | 0 | BOOLEAN1 | 0x4C0 | 232 | 8 | 0
<BCE4>_IxEPAvailableB1_6 | A车转向架1EP可用 EP Available on Bogie1 in Car A. | 1=可用 | 0 | BOOLEAN1 | 0x4C0 | 232 |  | 1
<BCE4>_IxEPAvailableB2_6 | A车转向架2EP可用 EP Available on Bogie2 in Car A. | 1=可用 | 0 | BOOLEAN1 | 0x4C0 | 232 |  | 2
<BCE4>_IxEPAvailableB1_5 | B车转向架1EP可用 EP Available on Bogie1 in Car B. | 1=可用 | 0 | BOOLEAN1 | 0x4C0 | 232 |  | 3
<BCE4>_IxEPAvailableB2_5 | B车转向架2EP可用 EP Available on Bogie2 in Car B. | 1=可用 | 0 | BOOLEAN1 | 0x4C0 | 232 |  | 4
<BCE4>_IxEPAvailableB1_4 | C车转向架1EP可用 EP Available on Bogie1 in Car C. | 1=可用 | 0 | BOOLEAN1 | 0x4C0 | 232 |  | 5
<BCE4>_IxEPAvailableB2_4 | C车转向架2EP可用 EP Available on Bogie2 in Car C. | 1=可用 | 0 | BOOLEAN1 | 0x4C0 | 232 |  | 6
<BCE4>_IxLowPressMR | 主风低压 Low Pressure Detection on Main Reservoir. | 1=主风低压(判断条件) 0=主风正常(判断条件) | 0 | BOOLEAN1 | 0x4C0 | 232 |  | 7
<BCE4>_IxEBAvailableB1_6 | A车转向架1紧急制动可用 EB Valve Available on Bogie1 in Car A | 1=可用 | 0 | BOOLEAN1 | 0x4C0 | 233 | 9 | 0
<BCE4>_IxEBAvailableB2_6 | A车转向架2紧急制动可用 EB Valve Available on Bogie2 in Car A | 1=可用 | 0 | BOOLEAN1 | 0x4C0 | 233 |  | 1
<BCE4>_IxEBAvailableB1_5 | B车转向架1紧急制动可用 EB Valve Available on Bogie1 in Car B | 1=可用 | 0 | BOOLEAN1 | 0x4C0 | 233 |  | 2
<BCE4>_IxEBAvailableB2_5 | B车转向架2紧急制动可用 EB Valve Available on Bogie2 in Car B | 1=可用 | 0 | BOOLEAN1 | 0x4C0 | 233 |  | 3
<BCE4>_IxEBAvailableB1_4 | C车转向架1紧急制动可用 EB Valve Available on Bogie1 in Car C | 1=可用 | 0 | BOOLEAN1 | 0x4C0 | 233 |  | 4
<BCE4>_IxEBAvailableB2_4 | C车转向架2紧急制动可用 EB Valve Available on Bogie2 in Car C | 1=可用 | 0 | BOOLEAN1 | 0x4C0 | 233 |  | 5
<BCE4>_IxHoldBrkApl | 保持制动施加 Holding Brake Applied | 1=保持制动施加 | 0 | BOOLEAN1 | 0x4C0 | 233 |  | 6
<BCE4>_IxBrkTracBothACT | 制动系统检测到牵引制动指令同时激活 Braking and Traction Both Active | 1=检测到制动系统检测到牵引制动指令同时激活 | 0 | BOOLEAN1 | 0x4C0 | 233 |  | 7
<BCE4>_Ix1kmACT | 1Km激活信号 1Km Active | 1=激活每一千米激活一次该信号，该信号为保持0.5s的脉冲信号 | 0 | BOOLEAN1 | 0x4C0 | 234 | 10 | 0
<BCE4>_IxIMemberValidB1_6 | A车转向架1状态和诊断数据有效 Validity Bit of Status and Diagnostic Data on Bogie1 in A Car | 1=有效 判断该转向架的数据是否有效 | 0 | BOOLEAN1 | 0x4C0 | 234 |  | 1
<BCE4>_IxIMemberValidB2_6 | A车转向架2状态和诊断数据有效 Validity Bit of Status and Diagnostic Data on Bogie2 in A Car | 1=有效 | 0 | BOOLEAN1 | 0x4C0 | 234 |  | 2
<BCE4>_IxIMemberValidB1_5 | B车转向架1状态和诊断数据有效 Validity Bit of Status and Diagnostic Data on Bogie1 in B Car | 1=有效 | 0 | BOOLEAN1 | 0x4C0 | 234 |  | 3
<BCE4>_IxIMemberValidB2_5 | B车转向架2状态和诊断数据有效 Validity Bit of Status and Diagnostic Data on Bogie2 in B Car | 1=有效 | 0 | BOOLEAN1 | 0x4C0 | 234 |  | 4
<BCE4>_IxIMemberValidB1_4 | C车转向架1状态和诊断数据有效 Validity Bit of Status and Diagnostic Data on Bogie1 in Ccar | 1=有效 | 0 | BOOLEAN1 | 0x4C0 | 234 |  | 5
<BCE4>_IxIMemberValidB2_4 | C车转向架2状态和诊断数据有效 Validity Bit of Status and Diagnostic Data on Bogie2 in C Car | 1=有效 | 0 | BOOLEAN1 | 0x4C0 | 234 |  | 6
<BCE4>_IusPWM | PWM 反馈值 PWM feedback | 0-255对应0-100%的占空比；10%-90%的占空比对应0-100%的级位 | 0x00 | UNSIGNED8 | 0x4C0 | 235 | 11 | ALL
<BCE6>_IuiDevIsAlive | 设备心跳 Device is Alive | BCE应用程序对计数器进行周期性累加 | 0x0000 | UNSIGNED16 | 0x6C0 | 240 | 0-1 | ALL
<BCE6>_IxCreepBack | Creep信号反馈 FeedBack of Creep Signal | 当收到硬线的Creep信号后反馈， 1=硬线Creep信号激活 | 0 | BOOLEAN1 | 0x6C0 | 242 | 2 | 0
Spare | 备用 Spare | 备用 | 0 | BOOLEAN1 | 0x6C0 | 242 |  | 1
Spare | 备用 Spare | 备用 | 0 | BOOLEAN1 | 0x6C0 | 242 |  | 2
Spare | 备用 Spare | 备用 | 1 | BOOLEAN1 | 0x6C0 | 242 |  | 3
Spare | 备用 Spare | 备用 | 0 | BOOLEAN1 | 0x6C0 | 242 |  | 4
Spare | 备用 Spare | 备用 | 1 | BOOLEAN1 | 0x6C0 | 242 |  | 5
Spare | 备用 Spare | 备用 | 1 | BOOLEAN1 | 0x6C0 | 242 |  | 6
<BCE6>_IxEmyModeTL | 紧急牵引模式列车线状态Emergency Traction Mode Train Line Status | 1=紧急牵引模式列车线激活 | 0 | BOOLEAN1 | 0x6C0 | 242 |  | 7
<BCE6>_IxTracTL | 牵引列车线状态 Traction Train Line Status | 1=牵引列车线激活 | 0 | BOOLEAN1 | 0x6C0 | 243 | 3 | 0
<BCE6>_IxBrkTL | 制动列车线状态 Braking Train Line Status | 1=制动 | 0 | BOOLEAN1 | 0x6C0 | 243 |  | 1
Spare | 备用 Spare | 备用 | 1 | BOOLEAN1 | 0x6C0 | 243 |  | 2
<BCE6>_IxRefSpeedValid | 参考速度有效 Reference Speed is Valid | 1=有效 | 0 | BOOLEAN1 | 0x6C0 | 243 |  | 3
<BCE6>_IxBrkEffAchValid | 完成的制动力有效 Total Required Brake Effort Achieved is Valid | 1=有效 | 0 | BOOLEAN1 | 0x6C0 | 243 |  | 4
<BCE6>_IxOverspeed | 超速 Over speed | 1=超速 | 0 | BOOLEAN1 | 0x6C0 | 243 |  | 5
<BCE6>_IxEBInCAN | 本地CAN单元中至少一个紧急制动激活 At least one valve applied EB in CAN local | 1=激活 | 0 | BOOLEAN1 | 0x6C0 | 243 |  | 6
Spare | 备用 Spare | 备用 | 0 | BOOLEAN1 | 0x6C0 | 243 |  | 7
<BCE6>_IuiBrkEffAch | 本单元实际完成的总气制动力 Total Required Brake Effort Achieved | 本单元实际完成的总气制动力力步进为0.01KN（单元级） [KB:]可根据每个转向架的常用制动缸压力计算出本单元实际完成的总气制动力 | 0x0000 | UNSIGNED16 | 0x6C0 | 244 | 4-5 | ALL
<BCE6>_IuiRefSpeed | 参考速度 Reference Speed | 来自头车轴2的参考速度，步进为0.1kph | 0x0000 | UNSIGNED16 | 0x6C0 | 246 | 6-7 | ALL
<BCE6>_IxMaster | BCE6的状态 BCE6 Status | 1=主 | 0 | BOOLEAN1 | 0x6C0 | 248 | 8 | 0
<BCE6>_IxEPAvailableB1_6 | A车转向架1EP可用 EP Available on Bogie1 in Car A. | 1=可用 | 0 | BOOLEAN1 | 0x6C0 | 248 |  | 1
<BCE6>_IxEPAvailableB2_6 | A车转向架2EP可用 EP Available on Bogie2 in Car A. | 1=可用 | 0 | BOOLEAN1 | 0x6C0 | 248 |  | 2
<BCE6>_IxEPAvailableB1_5 | B车转向架1EP可用 EP Available on Bogie1 in Car B. | 1=可用 | 0 | BOOLEAN1 | 0x6C0 | 248 |  | 3
<BCE6>_IxEPAvailableB2_5 | B车转向架2EP可用 EP Available on Bogie2 in Car B. | 1=可用 | 0 | BOOLEAN1 | 0x6C0 | 248 |  | 4
<BCE6>_IxEPAvailableB1_4 | C车转向架1EP可用 EP Available on Bogie1 in Car C. | 1=可用 | 0 | BOOLEAN1 | 0x6C0 | 248 |  | 5
<BCE6>_IxEPAvailableB2_4 | C车转向架2EP可用 EP Available on Bogie2 in Car C. | 1=可用 | 0 | BOOLEAN1 | 0x6C0 | 248 |  | 6
<BCE6>_IxLowPressMR | 主风低压 Low Pressure Detection on Main Reservoir. | 1=主风低压(判断条件) 0=主风正常(判断条件) | 0 | BOOLEAN1 | 0x6C0 | 248 |  | 7
<BCE6>_IxEBAvailableB1_6 | A车转向架1紧急制动可用 EB Valve Available on Bogie1 in Car A | 1=可用 | 0 | BOOLEAN1 | 0x6C0 | 249 | 9 | 0
<BCE6>_IxEBAvailableB2_6 | A车转向架2紧急制动可用 EB Valve Available on Bogie2 in Car A | 1=可用 | 0 | BOOLEAN1 | 0x6C0 | 249 |  | 1
<BCE6>_IxEBAvailableB1_5 | B车转向架1紧急制动可用 EB Valve Available on Bogie1 in Car B | 1=可用 | 0 | BOOLEAN1 | 0x6C0 | 249 |  | 2
<BCE6>_IxEBAvailableB2_5 | B车转向架2紧急制动可用 EB Valve Available on Bogie2 in Car B | 1=可用 | 0 | BOOLEAN1 | 0x6C0 | 249 |  | 3
<BCE6>_IxEBAvailableB1_4 | C车转向架1紧急制动可用 EB Valve Available on Bogie1 in Car C | 1=可用 | 0 | BOOLEAN1 | 0x6C0 | 249 |  | 4
<BCE6>_IxEBAvailableB2_4 | C车转向架2紧急制动可用 EB Valve Available on Bogie2 in Car C | 1=可用 | 0 | BOOLEAN1 | 0x6C0 | 249 |  | 5
<BCE6>_IxHoldBrkApl | 保持制动施加 Holding Brake Applied | 1=保持制动施加 | 0 | BOOLEAN1 | 0x6C0 | 249 |  | 6
<BCE6>_IxBrkTracBothACT | 制动系统检测到牵引制动指令同时激活 Braking and Traction Both Active | 1=检测到制动系统检测到牵引制动指令同时激活 | 0 | BOOLEAN1 | 0x6C0 | 249 |  | 7
<BCE6>_Ix1kmACT | 1Km激活信号 1Km Active | 1=激活每一千米激活一次该信号，该信号为保持0.5s的脉冲信号 | 0 | BOOLEAN1 | 0x6C0 | 250 | 10 | 0
<BCE6>_IxIMemberValidB1_6 | A车转向架1状态和诊断数据有效 Validity Bit of Status and Diagnostic Data on Bogie1 in A Car | 1=有效 判断该转向架的数据是否有效 | 0 | BOOLEAN1 | 0x6C0 | 250 |  | 1
<BCE6>_IxIMemberValidB2_6 | A车转向架2状态和诊断数据有效 Validity Bit of Status and Diagnostic Data on Bogie2 in A Car | 1=有效 | 0 | BOOLEAN1 | 0x6C0 | 250 |  | 2
<BCE6>_IxIMemberValidB1_5 | B车转向架1状态和诊断数据有效 Validity Bit of Status and Diagnostic Data on Bogie1 in B Car | 1=有效 | 0 | BOOLEAN1 | 0x6C0 | 250 |  | 3
<BCE6>_IxIMemberValidB2_5 | B车转向架2状态和诊断数据有效 Validity Bit of Status and Diagnostic Data on Bogie2 in B Car | 1=有效 | 0 | BOOLEAN1 | 0x6C0 | 250 |  | 4
<BCE6>_IxIMemberValidB1_4 | C车转向架1状态和诊断数据有效 Validity Bit of Status and Diagnostic Data on Bogie1 in Ccar | 1=有效 | 0 | BOOLEAN1 | 0x6C0 | 250 |  | 5
<BCE6>_IxIMemberValidB2_4 | C车转向架2状态和诊断数据有效 Validity Bit of Status and Diagnostic Data on Bogie2 in C Car | 1=有效 | 0 | BOOLEAN1 | 0x6C0 | 250 |  | 6
<BCE6>_IusPWM | PWM 反馈值 PWM feedback | 0-255对应0-100%的占空比；10%-90%的占空比对应0-100%的级位 | 0x00 | UNSIGNED8 | 0x6C0 | 251 | 11 | ALL
<BCE1>_IuiAxleSpeedA1_1 | A车轴1速度 Speed of Axle 1 in A Car | 轴1速度0.01km/h/bit | 0x0000 | UNSIGNED16 | 0x1C1 | 256 | 0-1 | ALL
<BCE1>_IuiAxleSpeedA2_1 | A车轴2速度 Speed of Axle 2 in A Car | 轴2速度0.01km/h/bit | 0x0000 | UNSIGNED16 | 0x1C1 | 258 | 2-3 | ALL
<BCE1>_IuiLoadWeightB1_1 | A车转向架1载荷重量（转动惯量） Load Weight Measured on Bogie1 in Car A（Dynamic Mass） | 载荷重量范围：0 – 85吨, 0.01ton/bit 该信号仅为转向架的载重，当某个转向架该信号无效时，具体分析 | 0x0000 | UNSIGNED16 | 0x1C1 | 260 | 4-5 | ALL
<BCE1>_IuiEPPossibleB1_1 | 转向架1EP可能制动力值 Max EP Possible Brake Force of Bogie 1 For A Car | 范围0~200KN，0x0000-0x4E20，10N/bit | 0x0000 | UNSIGNED16 | 0x1C1 | 262 | 6-7 | ALL
<BCE1>_IusBSRPressB1_1 | A车转向架1制动风缸压力 Brake Reservoir Pressure on Bogie1 in Car A | 步进0.1bar | 0x00 | UNSIGNED8 | 0x1C1 | 264 | 8 | ALL
<BCE1>_IusAirSuspPressB11_1 | A车转向架1空气悬挂1压力 Air Suspension 1 Pressure on Bogie1 in Car A | 步进0.1bar | 0x00 | UNSIGNED8 | 0x1C1 | 265 | 9 | ALL
<BCE1>_IusSBPressB1_1 | A车转向架1常用制动缸压力 Service Brake Cylinder Pressure on Bogie1 in Car A | 步进0.1bar | 0x00 | UNSIGNED8 | 0x1C1 | 266 | 10 | ALL
Spare | 备用 Spare | 备用 | 0x00 | UNSIGNED8 | 0x1C1 | 267 | 11 | ALL
Spare | 备用 Spare | 备用 | 0x00 | UNSIGNED8 | 0x1C1 | 268 | 12 | ALL
<BCE1>_IxSpeedValidA1_1 | A车轴1速度有效 Speed Signal Valid on Axle 3in A Car | 1=有效 | 0 | BOOLEAN1 | 0x1C1 | 269 | 13 | 0
<BCE1>_IxSpeedValidA2_1 | A车轴2速度有效 Speed Signal Valid on Axle 4 in A Car | 1=有效 | 0 | BOOLEAN1 | 0x1C1 | 269 |  | 1
<BCE1>_IxLoadWeightValidB1_1 | A车转向架1载荷重量有效 Validity Bit of Load Weight on Bogie1 in Car A | 1=有效 | 0 | BOOLEAN1 | 0x1C1 | 269 |  | 2
<BCE1>_IxEPPossibleValidB1_1 | A车转向架1EP可能制动力值有效 Valid Bit of Max EP Possible Brake Force of Bogie 1 For A Car | 1=有效 | 0 | BOOLEAN1 | 0x1C1 | 269 |  | 3
<BCE1>_IxBSRPressValidB1_1 | A车转向架1制动风缸压力有效 Brake Reservoir Pressure is Valid on Bogie1 in Car A | 1=有效 | 0 | BOOLEAN1 | 0x1C1 | 269 |  | 4
<BCE1>_IxASPValidB11_1 | A车转向架1空气悬挂1压力有效 Air Suspension 1Pressure is Valid on Bogie1 in Car A | 1=有效 | 0 | BOOLEAN1 | 0x1C1 | 269 |  | 5
<BCE1>_IxSBPressValidB1_1 | A车转向架1制动缸压力有效 Brake Cylindre Pressure is Valid on Bogie1 in Car A | 1=有效 | 0 | BOOLEAN1 | 0x1C1 | 269 |  | 6
Spare | 备用 Spare | 备用 | 0 | BOOLEAN1 | 0x1C1 | 269 |  | 7
<BCE1>_IxWSPTrip1_1 | A车转向架1检测到空气制动滑行 EP Slide detected by By Boggie 1 in CarA | 1=检测到制动纠正打滑超时时激活 | 0 | BOOLEAN1 | 0x1C1 | 270 | 14 | 0
<BCE1>_IxWSPTrip1_1 | A车转向架1检测到防滑超时 WSP Overtime Detected By Boggie 1 in Car A | 1=检测到制动纠正打滑超时时激活 | 0 | BOOLEAN1 | 0x1C1 | 270 |  | 1
<BCE1>_IxEBAppB1_1 | A车转向架1紧急制动 Emergency Brake Applied on Bogie1 in Car A | 1=施加 | 0 | BOOLEAN1 | 0x1C1 | 270 |  | 2
<BCE1>_IxLowBSRPressB1_1 | A车转向架1 BSR(常用制动风缸)压力低（具体压力值待定） Low BSR (Brake Supply Reservoir) Pressure on Bogie 1 in Car A | 1=BSR低 | 0 | BOOLEAN1 | 0x1C1 | 270 |  | 3
<BCE1>_IxBrkReleaseB1_1 | A车转向架1制动缓解 Braking Proving on Bogie1 in Car A | 1=缓解 | 0 | BOOLEAN1 | 0x1C1 | 270 |  | 4
<BCE1>_IxCompRelFedB1_1 | A车转向架1强迫缓解反馈 Compulsory Release Feedback on Bogie1 in Car A | 1=强迫缓解，制动收到强迫缓解信号后激活本信号 | 0 | BOOLEAN1 | 0x1C1 | 270 |  | 5
Spare | 备用 Spare | 备用 | 0 | BOOLEAN1 | 0x1C1 | 270 |  | 6
<BCE1>_IxASPValidB12_1 | A车转向架1空气悬挂2压力有效 Air Suspension 2 Pressure is Valid on Bogie1 in Car A | 1=有效 | 0 | BOOLEAN1 | 0x1C1 | 270 |  | 7
<BCE1>_IusAirSuspPressB12_1 | A车转向架1空气悬挂2压力 Air Suspension2 Pressure on Bogie1 in Car A | 步进0.1bar | 0x00 | UNSIGNED8 | 0x1C1 | 271 | 15 | ALL
<BCE1>_IuiAxleSpeedA3_1 | A车轴3速度 Speed of Axle 3 in A Car | 轴3速度0.01km/h/bit | 0x0000 | UNSIGNED16 | 0x1C1 | 272 | 16-17 | ALL
<BCE1>_IuiAxleSpeedA4_1 | A车轴4速度 Speed of Axle 4 in A Car | 轴4速度0.01km/h/bit | 0x0000 | UNSIGNED16 | 0x1C1 | 274 | 18-19 | ALL
<BCE1>_IuiLoadWeightB2_1 | A车转向架2载荷重量（转动惯量） Load Weight Measured on Bogie2 in Car A（Dynamic Mass） | 载荷重量范围：0 – 85吨, 0.01ton/bit | 0x0000 | UNSIGNED16 | 0x1C1 | 276 | 20-21 | ALL
<BCE1>_IuiEPPossibleB2_1 | A车转向架2EP可能制动力值 Max EP Possible Brake Force of Bogie 1 for A Car | 范围0~200KN，0x0000-0x4E20，10N/bit | 0x0000 | UNSIGNED16 | 0x1C1 | 278 | 22-23 | ALL
<BCE1>_IusBSRPressB2_1 | A车转向架2制动风缸压力 Brake Reservoir Pressure on Bogie2 in Car A | 步进0.1bar | 0x00 | UNSIGNED8 | 0x1C1 | 280 | 24 | ALL
<BCE1>_IusAirSuspPressB21_1 | A车转向架2空气悬挂1压力air Suspension 1 Pressure on Bogie2 in Car A | 步进0.1bar | 0x00 | UNSIGNED8 | 0x1C1 | 281 | 25 | ALL
<BCE1>_IusSBPressB2_1 | A车转向架2常用制动缸压力 Service Brake Cylinder Pressure on Bogie2 in Car A | 步进0.1bar | 0x00 | UNSIGNED8 | 0x1C1 | 282 | 26 | ALL
<BCE1>_IusPBPress_1 | A车停放制动压力 Parking Brake Pressure on Car A | 步进0.1bar | 0x00 | UNSIGNED8 | 0x1C1 | 283 | 27 | ALL
Spare | 备用 Spare | 备用 | 0x00 | UNSIGNED8 | 0x1C1 | 284 | 28 | ALL
<BCE1>_IxSpeedValidA3_1 | A车轴3速度有效 Speed Signal Valid on Axle 3 in A Car | 1=有效 | 0 | BOOLEAN1 | 0x1C1 | 285 | 29 | 0
<BCE1>_IxSpeedValidA4_1 | A车轴4速度有效 Speed Signal Valid on Axle 4 in A Car | 1=有效 | 0 | BOOLEAN1 | 0x1C1 | 285 |  | 1
<BCE1>_IxLoadWeightValidB2_1 | A车转向架2载荷重量有效 Validity Bit of Load Weight on Bogie2 in Car A | 1=有效 | 0 | BOOLEAN1 | 0x1C1 | 285 |  | 2
<BCE1>_IxEPPossibleValidB2_1 | 转向架2EP可能制动力值有效 Valid Bit of Max EP Possible Brake Force of Bogie 2 For A Car | 1=有效 | 0 | BOOLEAN1 | 0x1C1 | 285 |  | 3
<BCE1>_IxBSRPressValidB2_1 | A车转向架2制动风缸压力有效 Brake Reservoir Pressure is Valid on Bogie2 in Car A | 1=有效 | 0 | BOOLEAN1 | 0x1C1 | 285 |  | 4
<BCE1>_IxASPValidB21_1 | A车转向架2空气悬挂1压力有效 Air Suspension 1 Pressure is Valid on Bogie2 in Car A | 1=有效 | 0 | BOOLEAN1 | 0x1C1 | 285 |  | 5
<BCE1>_IxSBPressValidB2_1 | A车转向架2制动缸压力有效 Brake Cylindre Pressure is Valid on Bogie2 in Car A | 1=有效 | 0 | BOOLEAN1 | 0x1C1 | 285 |  | 6
<BCE1>_IxPBPressValid_1 | A车停放制动压力有效 Parking Brake Pressure is Valid in Car A | 1=有效 | 0 | BOOLEAN1 | 0x1C1 | 285 |  | 7
<BCE1>_IxEPSlide2_1 | A车转向架2检测到空气制动滑行 EP Slide detected by By Boggie 2 in CarA | 1=检测到空气制动WSP激活 | 0 | BOOLEAN1 | 0x1C1 | 286 | 30 | 0
<BCE1>_IxWSPTrip2_1 | A车转向架2检测到防滑超时 WSP Overtime Detected By Boggie 2 in Car A | 1=检测到制动纠正打滑超时时激活 | 0 | BOOLEAN1 | 0x1C1 | 286 |  | 1
<BCE1>_IxEBAppB2_1 | A车转向架2紧急制动 Emergency Brake Applied on Bogie2 in Car A | 1=施加 | 0 | BOOLEAN1 | 0x1C1 | 286 |  | 2
<BCE1>_IxLowBSRPressB2_1 | A车转向架2 BSR(常用制动风缸)压力低 Low BSR (Brake Supply Reservoir) Pressure on Bogie 2 in Car A | 1=BSR低 | 0 | BOOLEAN1 | 0x1C1 | 286 |  | 3
<BCE1>_IxBrkReleaseB2_1 | A车转向架2制动缓解 Braking Proving on Bogie2 in Car A | 1=缓解 | 0 | BOOLEAN1 | 0x1C1 | 286 |  | 4
<BCE1>_IxCompRelFedB2_1 | A车转向架2强迫缓解反馈 Compulsory Release Feedback on Bogie2 in Car A | 1=强迫缓解 | 0 | BOOLEAN1 | 0x1C1 | 286 |  | 5
<BCE1>_IxPBRel_1 | A车停放制动缓解 Parking Brake Release in A Car | 1=缓解 | 0 | BOOLEAN1 | 0x1C1 | 286 |  | 6
<BCE1>_IxASPValidB22_1 | A车转向架2空气悬挂2压力有效 Air Suspension 2 Pressure is Valid on Bogie2 in Car A | 1=有效 | 0 | BOOLEAN1 | 0x1C1 | 286 |  | 7
<BCE1>_IusAirSuspPressB22_1 | A车转向架2空气悬挂2压力 Air Suspension 2Pressure on Bogie2 in Car A | 步进0.1bar | 0x00 | UNSIGNED8 | 0x1C1 | 287 | 31 | ALL
<BCE3>_IuiAxleSpeedA1_1 | A车轴1速度 Speed of Axle 1 in A Car | 轴1速度0.01km/h/bit | 0x0000 | UNSIGNED16 | 0x3C1 | 288 | 0-1 | ALL
<BCE3>_IuiAxleSpeedA2_1 | A车轴2速度 Speed of Axle 2 in A Car | 轴2速度0.01km/h/bit | 0x0000 | UNSIGNED16 | 0x3C1 | 290 | 2-3 | ALL
<BCE3>_IuiLoadWeightB1_1 | A车转向架1载荷重量（转动惯量） Load Weight Measured on Bogie1 in Car A（Dynamic Mass） | 载荷重量范围：0 – 85吨, 0.01ton/bit 该信号仅为转向架的载重，当某个转向架该信号无效时，具体分析 | 0x0000 | UNSIGNED16 | 0x3C1 | 292 | 4-5 | ALL
<BCE3>_IuiEPPossibleB1_1 | 转向架1EP可能制动力值 Max EP Possible Brake Force of Bogie 1 For A Car | 范围0~200KN，0x0000-0x4E20，10N/bit | 0x0000 | UNSIGNED16 | 0x3C1 | 294 | 6-7 | ALL
<BCE3>_IusBSRPressB1_1 | A车转向架1制动风缸压力 Brake Reservoir Pressure on Bogie1 in Car A | 步进0.1bar | 0x00 | UNSIGNED8 | 0x3C1 | 296 | 8 | ALL
<BCE3>_IusAirSuspPressB11_1 | A车转向架1空气悬挂1压力 Air Suspension 1 Pressure on Bogie1 in Car A | 步进0.1bar | 0x00 | UNSIGNED8 | 0x3C1 | 297 | 9 | ALL
<BCE3>_IusSBPressB1_1 | A车转向架1常用制动缸压力 Service Brake Cylinder Pressure on Bogie1 in Car A | 步进0.1bar | 0x00 | UNSIGNED8 | 0x3C1 | 298 | 10 | ALL
Spare | 备用 Spare | 备用 | 0x00 | UNSIGNED8 | 0x3C1 | 299 | 11 | ALL
Spare | 备用 Spare | 备用 | 0x00 | UNSIGNED8 | 0x3C1 | 300 | 12 | ALL
<BCE3>_IxSpeedValidA1_1 | A车轴1速度有效 Speed Signal Valid on Axle 3in A Car | 1=有效 | 0 | BOOLEAN1 | 0x3C1 | 301 | 13 | 0
<BCE3>_IxSpeedValidA2_1 | A车轴2速度有效 Speed Signal Valid on Axle 4 in A Car | 1=有效 | 0 | BOOLEAN1 | 0x3C1 | 301 |  | 1
<BCE3>_IxLoadWeightValidB1_1 | A车转向架1载荷重量有效 Validity Bit of Load Weight on Bogie1 in Car A | 1=有效 | 0 | BOOLEAN1 | 0x3C1 | 301 |  | 2
<BCE3>_IxEPPossibleValidB1_1 | A车转向架1EP可能制动力值有效 Valid Bit of Max EP Possible Brake Force of Bogie 1 For A Car | 1=有效 | 0 | BOOLEAN1 | 0x3C1 | 301 |  | 3
<BCE3>_IxBSRPressValidB1_1 | A车转向架1制动风缸压力有效 Brake Reservoir Pressure is Valid on Bogie1 in Car A | 1=有效 | 0 | BOOLEAN1 | 0x3C1 | 301 |  | 4
<BCE3>_IxASPValidB11_1 | A车转向架1空气悬挂1压力有效 Air Suspension 1Pressure is Valid on Bogie1 in Car A | 1=有效 | 0 | BOOLEAN1 | 0x3C1 | 301 |  | 5
<BCE3>_IxSBPressValidB1_1 | A车转向架1制动缸压力有效 Brake Cylindre Pressure is Valid on Bogie1 in Car A | 1=有效 | 0 | BOOLEAN1 | 0x3C1 | 301 |  | 6
Spare | 备用 Spare | 备用 | 0 | BOOLEAN1 | 0x3C1 | 301 |  | 7
<BCE3>_IxWSPTrip1_1 | A车转向架1检测到空气制动滑行 EP Slide detected by By Boggie 1 in CarA | 1=检测到制动纠正打滑超时时激活 | 0 | BOOLEAN1 | 0x3C1 | 302 | 14 | 0
<BCE3>_IxWSPTrip1_1 | A车转向架1检测到防滑超时 WSP Overtime Detected By Boggie 1 in Car A | 1=检测到制动纠正打滑超时时激活 | 0 | BOOLEAN1 | 0x3C1 | 302 |  | 1
<BCE3>_IxEBAppB1_1 | A车转向架1紧急制动 Emergency Brake Applied on Bogie1 in Car A | 1=施加 | 0 | BOOLEAN1 | 0x3C1 | 302 |  | 2
<BCE3>_IxLowBSRPressB1_1 | A车转向架1 BSR(常用制动风缸)压力低（具体压力值待定） Low BSR (Brake Supply Reservoir) Pressure on Bogie 1 in Car A | 1=BSR低 | 0 | BOOLEAN1 | 0x3C1 | 302 |  | 3
<BCE3>_IxBrkReleaseB1_1 | A车转向架1制动缓解 Braking Proving on Bogie1 in Car A | 1=缓解 | 0 | BOOLEAN1 | 0x3C1 | 302 |  | 4
<BCE3>_IxCompRelFedB1_1 | A车转向架1强迫缓解反馈 Compulsory Release Feedback on Bogie1 in Car A | 1=强迫缓解，制动收到强迫缓解信号后激活本信号 | 0 | BOOLEAN1 | 0x3C1 | 302 |  | 5
Spare | 备用 Spare | 备用 | 0 | BOOLEAN1 | 0x3C1 | 302 |  | 6
<BCE3>_IxASPValidB12_1 | A车转向架1空气悬挂2压力有效 Air Suspension 2 Pressure is Valid on Bogie1 in Car A | 1=有效 | 0 | BOOLEAN1 | 0x3C1 | 302 |  | 7
<BCE3>_IusAirSuspPressB12_1 | A车转向架1空气悬挂2压力 Air Suspension2 Pressure on Bogie1 in Car A | 步进0.1bar | 0x00 | UNSIGNED8 | 0x3C1 | 303 | 15 | ALL
<BCE3>_IuiAxleSpeedA3_1 | A车轴3速度 Speed of Axle 3 in A Car | 轴3速度0.01km/h/bit | 0x0000 | UNSIGNED16 | 0x3C1 | 304 | 16-17 | ALL
<BCE3>_IuiAxleSpeedA4_1 | A车轴4速度 Speed of Axle 4 in A Car | 轴4速度0.01km/h/bit | 0x0000 | UNSIGNED16 | 0x3C1 | 306 | 18-19 | ALL
<BCE3>_IuiLoadWeightB2_1 | A车转向架2载荷重量（转动惯量） Load Weight Measured on Bogie2 in Car A（Dynamic Mass） | 载荷重量范围：0 – 85吨, 0.01ton/bit | 0x0000 | UNSIGNED16 | 0x3C1 | 308 | 20-21 | ALL
<BCE3>_IuiEPPossibleB2_1 | A车转向架2EP可能制动力值 Max EP Possible Brake Force of Bogie 1 for A Car | 范围0~200KN，0x0000-0x4E20，10N/bit | 0x0000 | UNSIGNED16 | 0x3C1 | 310 | 22-23 | ALL
<BCE3>_IusBSRPressB2_1 | A车转向架2制动风缸压力 Brake Reservoir Pressure on Bogie2 in Car A | 步进0.1bar | 0x00 | UNSIGNED8 | 0x3C1 | 312 | 24 | ALL
<BCE3>_IusAirSuspPressB21_1 | A车转向架2空气悬挂1压力air Suspension 1 Pressure on Bogie2 in Car A | 步进0.1bar | 0x00 | UNSIGNED8 | 0x3C1 | 313 | 25 | ALL
<BCE3>_IusSBPressB2_1 | A车转向架2常用制动缸压力 Service Brake Cylinder Pressure on Bogie2 in Car A | 步进0.1bar | 0x00 | UNSIGNED8 | 0x3C1 | 314 | 26 | ALL
<BCE3>_IusPBPress_1 | A车停放制动压力 Parking Brake Pressure on Car A | 步进0.1bar | 0x00 | UNSIGNED8 | 0x3C1 | 315 | 27 | ALL
Spare | 备用 Spare | 备用 | 0x00 | UNSIGNED8 | 0x3C1 | 316 | 28 | ALL
<BCE3>_IxSpeedValidA3_1 | A车轴3速度有效 Speed Signal Valid on Axle 3 in A Car | 1=有效 | 0 | BOOLEAN1 | 0x3C1 | 317 | 29 | 0
<BCE3>_IxSpeedValidA4_1 | A车轴4速度有效 Speed Signal Valid on Axle 4 in A Car | 1=有效 | 0 | BOOLEAN1 | 0x3C1 | 317 |  | 1
<BCE3>_IxLoadWeightValidB2_1 | A车转向架2载荷重量有效 Validity Bit of Load Weight on Bogie2 in Car A | 1=有效 | 0 | BOOLEAN1 | 0x3C1 | 317 |  | 2
<BCE3>_IxEPPossibleValidB2_1 | 转向架2EP可能制动力值有效 Valid Bit of Max EP Possible Brake Force of Bogie 2 For A Car | 1=有效 | 0 | BOOLEAN1 | 0x3C1 | 317 |  | 3
<BCE3>_IxBSRPressValidB2_1 | A车转向架2制动风缸压力有效 Brake Reservoir Pressure is Valid on Bogie2 in Car A | 1=有效 | 0 | BOOLEAN1 | 0x3C1 | 317 |  | 4
<BCE3>_IxASPValidB21_1 | A车转向架2空气悬挂1压力有效 Air Suspension 1 Pressure is Valid on Bogie2 in Car A | 1=有效 | 0 | BOOLEAN1 | 0x3C1 | 317 |  | 5
<BCE3>_IxSBPressValidB2_1 | A车转向架2制动缸压力有效 Brake Cylindre Pressure is Valid on Bogie2 in Car A | 1=有效 | 0 | BOOLEAN1 | 0x3C1 | 317 |  | 6
<BCE3>_IxPBPressValid_1 | A车停放制动压力有效 Parking Brake Pressure is Valid in Car A | 1=有效 | 0 | BOOLEAN1 | 0x3C1 | 317 |  | 7
<BCE3>_IxEPSlide2_1 | A车转向架2检测到空气制动滑行 EP Slide detected by By Boggie 2 in CarA | 1=检测到空气制动WSP激活 | 0 | BOOLEAN1 | 0x3C1 | 318 | 30 | 0
<BCE3>_IxWSPTrip2_1 | A车转向架2检测到防滑超时 WSP Overtime Detected By Boggie 2 in Car A | 1=检测到制动纠正打滑超时时激活 | 0 | BOOLEAN1 | 0x3C1 | 318 |  | 1
<BCE3>_IxEBAppB2_1 | A车转向架2紧急制动 Emergency Brake Applied on Bogie2 in Car A | 1=施加 | 0 | BOOLEAN1 | 0x3C1 | 318 |  | 2
<BCE3>_IxLowBSRPressB2_1 | A车转向架2 BSR(常用制动风缸)压力低 Low BSR (Brake Supply Reservoir) Pressure on Bogie 2 in Car A | 1=BSR低 | 0 | BOOLEAN1 | 0x3C1 | 318 |  | 3
<BCE3>_IxBrkReleaseB2_1 | A车转向架2制动缓解 Braking Proving on Bogie2 in Car A | 1=缓解 | 0 | BOOLEAN1 | 0x3C1 | 318 |  | 4
<BCE3>_IxCompRelFedB2_1 | A车转向架2强迫缓解反馈 Compulsory Release Feedback on Bogie2 in Car A | 1=强迫缓解 | 0 | BOOLEAN1 | 0x3C1 | 318 |  | 5
<BCE3>_IxPBRel_1 | A车停放制动缓解 Parking Brake Release in A Car | 1=缓解 | 0 | BOOLEAN1 | 0x3C1 | 318 |  | 6
<BCE3>_IxASPValidB22_1 | A车转向架2空气悬挂2压力有效 Air Suspension 2 Pressure is Valid on Bogie2 in Car A | 1=有效 | 0 | BOOLEAN1 | 0x3C1 | 318 |  | 7
<BCE3>_IusAirSuspPressB22_1 | A车转向架2空气悬挂2压力 Air Suspension 2Pressure on Bogie2 in Car A | 步进0.1bar | 0x00 | UNSIGNED8 | 0x3C1 | 319 | 31 | ALL
<BCE4>_IuiAxleSpeedA1_6 | A车轴1速度 Speed of Axle 1 in A Car | 轴1速度0.01km/h/bit | 0x0000 | UNSIGNED16 | 0x4C1 | 320 | 0-1 | ALL
<BCE4>_IuiAxleSpeedA2_6 | A车轴2速度 Speed of Axle 2 in A Car | 轴2速度0.01km/h/bit | 0x0000 | UNSIGNED16 | 0x4C1 | 322 | 2-3 | ALL
<BCE4>_IuiLoadWeightB1_6 | A车转向架1载荷重量（转动惯量） Load Weight Measured on Bogie1 in Car A（Dynamic Mass） | 载荷重量范围：0 – 85吨, 0.01ton/bit 该信号仅为转向架的载重，当某个转向架该信号无效时，具体分析 | 0x0000 | UNSIGNED16 | 0x4C1 | 324 | 4-5 | ALL
<BCE4>_IuiEPPossibleB1_6 | 转向架1EP可能制动力值 Max EP Possible Brake Force of Bogie 1 For A Car | 范围0~200KN，0x0000-0x4E20，10N/bit | 0x0000 | UNSIGNED16 | 0x4C1 | 326 | 6-7 | ALL
<BCE4>_IusBSRPressB1_6 | A车转向架1制动风缸压力 Brake Reservoir Pressure on Bogie1 in Car A | 步进0.1bar | 0x00 | UNSIGNED8 | 0x4C1 | 328 | 8 | ALL
<BCE4>_IusAirSuspPressB11_6 | A车转向架1空气悬挂1压力 Air Suspension 1 Pressure on Bogie1 in Car A | 步进0.1bar | 0x00 | UNSIGNED8 | 0x4C1 | 329 | 9 | ALL
<BCE4>_IusSBPressB1_6 | A车转向架1常用制动缸压力 Service Brake Cylinder Pressure on Bogie1 in Car A | 步进0.1bar | 0x00 | UNSIGNED8 | 0x4C1 | 330 | 10 | ALL
Spare | 备用 Spare | 备用 | 0x00 | UNSIGNED8 | 0x4C1 | 331 | 11 | ALL
<BCE4>_IxWSPTrip1_6 | A车转向架1检测到空气制动滑行 EP Slide detected by By Boggie 1 in CarA | 1=检测到制动纠正打滑超时时激活 | 0 | UNSIGNED8 | 0x4C1 | 332 | 12 | ALL
<BCE4>_IxSpeedValidA1_6 | A车轴1速度有效 Speed Signal Valid on Axle 3in A Car | 1=有效 | 0 | BOOLEAN1 | 0x4C1 | 333 | 13 | 0
<BCE4>_IxSpeedValidA2_6 | A车轴2速度有效 Speed Signal Valid on Axle 4 in A Car | 1=有效 | 0 | BOOLEAN1 | 0x4C1 | 333 |  | 1
<BCE4>_IxLoadWeightValidB1_6 | A车转向架1载荷重量有效 Validity Bit of Load Weight on Bogie1 in Car A | 1=有效 | 0 | BOOLEAN1 | 0x4C1 | 333 |  | 2
<BCE4>_IxEPPossibleValidB1_6 | A车转向架1EP可能制动力值有效 Valid Bit of Max EP Possible Brake Force of Bogie 1 For A Car | 1=有效 | 0 | BOOLEAN1 | 0x4C1 | 333 |  | 3
<BCE4>_IxBSRPressValidB1_6 | A车转向架1制动风缸压力有效 Brake Reservoir Pressure is Valid on Bogie1 in Car A | 1=有效 | 0 | BOOLEAN1 | 0x4C1 | 333 |  | 4
<BCE4>_IxASPValidB11_6 | A车转向架1空气悬挂1压力有效 Air Suspension 1Pressure is Valid on Bogie1 in Car A | 1=有效 | 0 | BOOLEAN1 | 0x4C1 | 333 |  | 5
<BCE4>_IxSBPressValidB1_6 | A车转向架1制动缸压力有效 Brake Cylindre Pressure is Valid on Bogie1 in Car A | 1=有效 | 0 | BOOLEAN1 | 0x4C1 | 333 |  | 6
Spare | 备用 Spare | 备用 | 0 | BOOLEAN1 | 0x4C1 | 333 |  | 7
Spare | 备用 Spare | 备用 | 0 | BOOLEAN1 | 0x4C1 | 334 | 14 | 0
<BCE4>_IxWSPTrip1_6 | A车转向架1检测到防滑超时 WSP Overtime Detected By Boggie 1 in Car A | 1=检测到制动纠正打滑超时时激活 | 0 | BOOLEAN1 | 0x4C1 | 334 |  | 1
<BCE4>_IxEBAppB1_6 | A车转向架1紧急制动 Emergency Brake Applied on Bogie1 in Car A | 1=施加 | 0 | BOOLEAN1 | 0x4C1 | 334 |  | 2
<BCE4>_IxLowBSRPressB1_6 | A车转向架1 BSR(常用制动风缸)压力低（具体压力值待定） Low BSR (Brake Supply Reservoir) Pressure on Bogie 1 in Car A | 1=BSR低 | 0 | BOOLEAN1 | 0x4C1 | 334 |  | 3
<BCE4>_IxBrkReleaseB1_6 | A车转向架1制动缓解 Braking Proving on Bogie1 in Car A | 1=缓解 | 0 | BOOLEAN1 | 0x4C1 | 334 |  | 4
<BCE4>_IxCompRelFedB1_6 | A车转向架1强迫缓解反馈 Compulsory Release Feedback on Bogie1 in Car A | 1=强迫缓解，制动收到强迫缓解信号后激活本信号 | 0 | BOOLEAN1 | 0x4C1 | 334 |  | 5
Spare | 备用 Spare | 备用 | 0 | BOOLEAN1 | 0x4C1 | 334 |  | 6
<BCE4>_IxASPValidB12_6 | A车转向架1空气悬挂2压力有效 Air Suspension 2 Pressure is Valid on Bogie1 in Car A | 1=有效 | 0 | BOOLEAN1 | 0x4C1 | 334 |  | 7
<BCE4>_IusAirSuspPressB12_6 | A车转向架1空气悬挂2压力 Air Suspension2 Pressure on Bogie1 in Car A | 步进0.1bar | 0x00 | UNSIGNED8 | 0x4C1 | 335 | 15 | ALL
<BCE4>_IuiAxleSpeedA3_6 | A车轴3速度 Speed of Axle 3 in A Car | 轴3速度0.01km/h/bit | 0x0000 | UNSIGNED16 | 0x4C1 | 336 | 16-17 | ALL
<BCE4>_IuiAxleSpeedA4_6 | A车轴4速度 Speed of Axle 4 in A Car | 轴4速度0.01km/h/bit | 0x0000 | UNSIGNED16 | 0x4C1 | 338 | 18-19 | ALL
<BCE4>_IuiLoadWeightB2_6 | A车转向架2载荷重量（转动惯量） Load Weight Measured on Bogie2 in Car A（Dynamic Mass） | 载荷重量范围：0 – 85吨, 0.01ton/bit | 0x0000 | UNSIGNED16 | 0x4C1 | 340 | 20-21 | ALL
<BCE4>_IuiEPPossibleB2_6 | A车转向架2EP可能制动力值 Max EP Possible Brake Force of Bogie 1 for A Car | 范围0~200KN，0x0000-0x4E20，10N/bit | 0x0000 | UNSIGNED16 | 0x4C1 | 342 | 22-23 | ALL
<BCE4>_IusBSRPressB2_6 | A车转向架2制动风缸压力 Brake Reservoir Pressure on Bogie2 in Car A | 步进0.1bar | 0x00 | UNSIGNED8 | 0x4C1 | 344 | 24 | ALL
<BCE4>_IusAirSuspPressB21_6 | A车转向架2空气悬挂1压力air Suspension 1 Pressure on Bogie2 in Car A | 步进0.1bar | 0x00 | UNSIGNED8 | 0x4C1 | 345 | 25 | ALL
<BCE4>_IusSBPressB2_6 | A车转向架2常用制动缸压力 Service Brake Cylinder Pressure on Bogie2 in Car A | 步进0.1bar | 0x00 | UNSIGNED8 | 0x4C1 | 346 | 26 | ALL
<BCE4>_IusPBPress_6 | A车停放制动压力 Parking Brake Pressure on Car A | 步进0.1bar | 0x00 | UNSIGNED8 | 0x4C1 | 347 | 27 | ALL
<BCE4>_IxEPSlide2_6 | A车转向架2检测到空气制动滑行 EP Slide detected by By Boggie 2 in CarA | 1=检测到空气制动WSP激活 | 0 | BOOLEAN1 | 0x4C1 | 348 | 28 | ALL
<BCE4>_IxSpeedValidA3_6 | A车轴3速度有效 Speed Signal Valid on Axle 3 in A Car | 1=有效 | 0 | BOOLEAN1 | 0x4C1 | 349 | 29 | 0
<BCE4>_IxSpeedValidA4_6 | A车轴4速度有效 Speed Signal Valid on Axle 4 in A Car | 1=有效 | 0 | BOOLEAN1 | 0x4C1 | 349 |  | 1
<BCE4>_IxLoadWeightValidB2_6 | A车转向架2载荷重量有效 Validity Bit of Load Weight on Bogie2 in Car A | 1=有效 | 0 | BOOLEAN1 | 0x4C1 | 349 |  | 2
<BCE4>_IxEPPossibleValidB2_6 | 转向架2EP可能制动力值有效 Valid Bit of Max EP Possible Brake Force of Bogie 2 For A Car | 1=有效 | 0 | BOOLEAN1 | 0x4C1 | 349 |  | 3
<BCE4>_IxBSRPressValidB2_6 | A车转向架2制动风缸压力有效 Brake Reservoir Pressure is Valid on Bogie2 in Car A | 1=有效 | 0 | BOOLEAN1 | 0x4C1 | 349 |  | 4
<BCE4>_IxASPValidB21_6 | A车转向架2空气悬挂1压力有效 Air Suspension 1 Pressure is Valid on Bogie2 in Car A | 1=有效 | 0 | BOOLEAN1 | 0x4C1 | 349 |  | 5
<BCE4>_IxSBPressValidB2_6 | A车转向架2制动缸压力有效 Brake Cylindre Pressure is Valid on Bogie2 in Car A | 1=有效 | 0 | BOOLEAN1 | 0x4C1 | 349 |  | 6
<BCE4>_IxPBPressValid_6 | A车停放制动压力有效 Parking Brake Pressure is Valid in Car A | 1=有效 | 0 | BOOLEAN1 | 0x4C1 | 349 |  | 7
Spare | 备用 Spare | 备用 | 0 | BOOLEAN1 | 0x4C1 | 350 | 30 | 0
<BCE4>_IxWSPTrip2_6 | A车转向架2检测到防滑超时 WSP Overtime Detected By Boggie 2 in Car A | 1=检测到制动纠正打滑超时时激活 | 0 | BOOLEAN1 | 0x4C1 | 350 |  | 1
<BCE4>_IxEBAppB2_6 | A车转向架2紧急制动 Emergency Brake Applied on Bogie2 in Car A | 1=施加 | 0 | BOOLEAN1 | 0x4C1 | 350 |  | 2
<BCE4>_IxLowBSRPressB2_6 | A车转向架2 BSR(常用制动风缸)压力低 Low BSR (Brake Supply Reservoir) Pressure on Bogie 2 in Car A | 1=BSR低 | 0 | BOOLEAN1 | 0x4C1 | 350 |  | 3
<BCE4>_IxBrkReleaseB2_6 | A车转向架2制动缓解 Braking Proving on Bogie2 in Car A | 1=缓解 | 0 | BOOLEAN1 | 0x4C1 | 350 |  | 4
<BCE4>_IxCompRelFedB2_6 | A车转向架2强迫缓解反馈 Compulsory Release Feedback on Bogie2 in Car A | 1=强迫缓解 | 0 | BOOLEAN1 | 0x4C1 | 350 |  | 5
<BCE4>_IxPBRel_6 | A车停放制动缓解 Parking Brake Release in A Car | 1=缓解 | 0 | BOOLEAN1 | 0x4C1 | 350 |  | 6
<BCE4>_IxASPValidB22_6 | A车转向架2空气悬挂2压力有效 Air Suspension 2 Pressure is Valid on Bogie2 in Car A | 1=有效 | 0 | BOOLEAN1 | 0x4C1 | 350 |  | 7
<BCE4>_IusAirSuspPressB22_6 | A车转向架2空气悬挂2压力 Air Suspension 2Pressure on Bogie2 in Car A | 步进0.1bar | 0x00 | UNSIGNED8 | 0x4C1 | 351 | 31 | ALL
<BCE6>_IuiAxleSpeedA1_6 | A车轴1速度 Speed of Axle 1 in A Car | 轴1速度0.01km/h/bit | 0x0000 | UNSIGNED16 | 0x6C1 | 352 | 0-1 | ALL
<BCE6>_IuiAxleSpeedA2_6 | A车轴2速度 Speed of Axle 2 in A Car | 轴2速度0.01km/h/bit | 0x0000 | UNSIGNED16 | 0x6C1 | 354 | 2-3 | ALL
<BCE6>_IuiLoadWeightB1_6 | A车转向架1载荷重量（转动惯量） Load Weight Measured on Bogie1 in Car A（Dynamic Mass） | 载荷重量范围：0 – 85吨, 0.01ton/bit 该信号仅为转向架的载重，当某个转向架该信号无效时，具体分析 | 0x0000 | UNSIGNED16 | 0x6C1 | 356 | 4-5 | ALL
<BCE6>_IuiEPPossibleB1_6 | 转向架1EP可能制动力值 Max EP Possible Brake Force of Bogie 1 For A Car | 范围0~200KN，0x0000-0x4E20，10N/bit | 0x0000 | UNSIGNED16 | 0x6C1 | 358 | 6-7 | ALL
<BCE6>_IusBSRPressB1_6 | A车转向架1制动风缸压力 Brake Reservoir Pressure on Bogie1 in Car A | 步进0.1bar | 0x00 | UNSIGNED8 | 0x6C1 | 360 | 8 | ALL
<BCE6>_IusAirSuspPressB11_6 | A车转向架1空气悬挂1压力 Air Suspension 1 Pressure on Bogie1 in Car A | 步进0.1bar | 0x00 | UNSIGNED8 | 0x6C1 | 361 | 9 | ALL
<BCE6>_IusSBPressB1_6 | A车转向架1常用制动缸压力 Service Brake Cylinder Pressure on Bogie1 in Car A | 步进0.1bar | 0x00 | UNSIGNED8 | 0x6C1 | 362 | 10 | ALL
Spare | 备用 Spare | 备用 | 0x00 | UNSIGNED8 | 0x6C1 | 363 | 11 | ALL
<BCE6>_IxWSPTrip1_6 | A车转向架1检测到空气制动滑行 EP Slide detected by By Boggie 1 in CarA | 1=检测到制动纠正打滑超时时激活 | 0 | UNSIGNED8 | 0x6C1 | 364 | 12 | ALL
<BCE6>_IxSpeedValidA1_6 | A车轴1速度有效 Speed Signal Valid on Axle 3in A Car | 1=有效 | 0 | BOOLEAN1 | 0x6C1 | 365 | 13 | 0
<BCE6>_IxSpeedValidA2_6 | A车轴2速度有效 Speed Signal Valid on Axle 4 in A Car | 1=有效 | 0 | BOOLEAN1 | 0x6C1 | 365 |  | 1
<BCE6>_IxLoadWeightValidB1_6 | A车转向架1载荷重量有效 Validity Bit of Load Weight on Bogie1 in Car A | 1=有效 | 0 | BOOLEAN1 | 0x6C1 | 365 |  | 2
<BCE6>_IxEPPossibleValidB1_6 | A车转向架1EP可能制动力值有效 Valid Bit of Max EP Possible Brake Force of Bogie 1 For A Car | 1=有效 | 0 | BOOLEAN1 | 0x6C1 | 365 |  | 3
<BCE6>_IxBSRPressValidB1_6 | A车转向架1制动风缸压力有效 Brake Reservoir Pressure is Valid on Bogie1 in Car A | 1=有效 | 0 | BOOLEAN1 | 0x6C1 | 365 |  | 4
<BCE6>_IxASPValidB11_6 | A车转向架1空气悬挂1压力有效 Air Suspension 1Pressure is Valid on Bogie1 in Car A | 1=有效 | 0 | BOOLEAN1 | 0x6C1 | 365 |  | 5
<BCE6>_IxSBPressValidB1_6 | A车转向架1制动缸压力有效 Brake Cylindre Pressure is Valid on Bogie1 in Car A | 1=有效 | 0 | BOOLEAN1 | 0x6C1 | 365 |  | 6
Spare | 备用 Spare | 备用 | 0 | BOOLEAN1 | 0x6C1 | 365 |  | 7
Spare | 备用 Spare | 备用 | 0 | BOOLEAN1 | 0x6C1 | 366 | 14 | 0
<BCE6>_IxWSPTrip1_6 | A车转向架1检测到防滑超时 WSP Overtime Detected By Boggie 1 in Car A | 1=检测到制动纠正打滑超时时激活 | 0 | BOOLEAN1 | 0x6C1 | 366 |  | 1
<BCE6>_IxEBAppB1_6 | A车转向架1紧急制动 Emergency Brake Applied on Bogie1 in Car A | 1=施加 | 0 | BOOLEAN1 | 0x6C1 | 366 |  | 2
<BCE6>_IxLowBSRPressB1_6 | A车转向架1 BSR(常用制动风缸)压力低（具体压力值待定） Low BSR (Brake Supply Reservoir) Pressure on Bogie 1 in Car A | 1=BSR低 | 0 | BOOLEAN1 | 0x6C1 | 366 |  | 3
<BCE6>_IxBrkReleaseB1_6 | A车转向架1制动缓解 Braking Proving on Bogie1 in Car A | 1=缓解 | 0 | BOOLEAN1 | 0x6C1 | 366 |  | 4
<BCE6>_IxCompRelFedB1_6 | A车转向架1强迫缓解反馈 Compulsory Release Feedback on Bogie1 in Car A | 1=强迫缓解，制动收到强迫缓解信号后激活本信号 | 0 | BOOLEAN1 | 0x6C1 | 366 |  | 5
Spare | 备用 Spare | 备用 | 0 | BOOLEAN1 | 0x6C1 | 366 |  | 6
<BCE6>_IxASPValidB12_6 | A车转向架1空气悬挂2压力有效 Air Suspension 2 Pressure is Valid on Bogie1 in Car A | 1=有效 | 0 | BOOLEAN1 | 0x6C1 | 366 |  | 7
<BCE6>_IusAirSuspPressB12_6 | A车转向架1空气悬挂2压力 Air Suspension2 Pressure on Bogie1 in Car A | 步进0.1bar | 0x00 | UNSIGNED8 | 0x6C1 | 367 | 15 | ALL
<BCE6>_IuiAxleSpeedA3_6 | A车轴3速度 Speed of Axle 3 in A Car | 轴3速度0.01km/h/bit | 0x0000 | UNSIGNED16 | 0x6C1 | 368 | 16-17 | ALL
<BCE6>_IuiAxleSpeedA4_6 | A车轴4速度 Speed of Axle 4 in A Car | 轴4速度0.01km/h/bit | 0x0000 | UNSIGNED16 | 0x6C1 | 370 | 18-19 | ALL
<BCE6>_IuiLoadWeightB2_6 | A车转向架2载荷重量（转动惯量） Load Weight Measured on Bogie2 in Car A（Dynamic Mass） | 载荷重量范围：0 – 85吨, 0.01ton/bit | 0x0000 | UNSIGNED16 | 0x6C1 | 372 | 20-21 | ALL
<BCE6>_IuiEPPossibleB2_6 | A车转向架2EP可能制动力值 Max EP Possible Brake Force of Bogie 1 for A Car | 范围0~200KN，0x0000-0x4E20，10N/bit | 0x0000 | UNSIGNED16 | 0x6C1 | 374 | 22-23 | ALL
<BCE6>_IusBSRPressB2_6 | A车转向架2制动风缸压力 Brake Reservoir Pressure on Bogie2 in Car A | 步进0.1bar | 0x00 | UNSIGNED8 | 0x6C1 | 376 | 24 | ALL
<BCE6>_IusAirSuspPressB21_6 | A车转向架2空气悬挂1压力air Suspension 1 Pressure on Bogie2 in Car A | 步进0.1bar | 0x00 | UNSIGNED8 | 0x6C1 | 377 | 25 | ALL
<BCE6>_IusSBPressB2_6 | A车转向架2常用制动缸压力 Service Brake Cylinder Pressure on Bogie2 in Car A | 步进0.1bar | 0x00 | UNSIGNED8 | 0x6C1 | 378 | 26 | ALL
<BCE6>_IusPBPress_6 | A车停放制动压力 Parking Brake Pressure on Car A | 步进0.1bar | 0x00 | UNSIGNED8 | 0x6C1 | 379 | 27 | ALL
Spare | 备用 Spare | 备用 | 0x00 | UNSIGNED8 | 0x6C1 | 380 | 28 | ALL
<BCE6>_IxSpeedValidA3_6 | A车轴3速度有效 Speed Signal Valid on Axle 3 in A Car | 1=有效 | 0 | BOOLEAN1 | 0x6C1 | 381 | 29 | 0
<BCE6>_IxSpeedValidA4_6 | A车轴4速度有效 Speed Signal Valid on Axle 4 in A Car | 1=有效 | 0 | BOOLEAN1 | 0x6C1 | 381 |  | 1
<BCE6>_IxLoadWeightValidB2_6 | A车转向架2载荷重量有效 Validity Bit of Load Weight on Bogie2 in Car A | 1=有效 | 0 | BOOLEAN1 | 0x6C1 | 381 |  | 2
<BCE6>_IxEPPossibleValidB2_6 | 转向架2EP可能制动力值有效 Valid Bit of Max EP Possible Brake Force of Bogie 2 For A Car | 1=有效 | 0 | BOOLEAN1 | 0x6C1 | 381 |  | 3
<BCE6>_IxBSRPressValidB2_6 | A车转向架2制动风缸压力有效 Brake Reservoir Pressure is Valid on Bogie2 in Car A | 1=有效 | 0 | BOOLEAN1 | 0x6C1 | 381 |  | 4
<BCE6>_IxASPValidB21_6 | A车转向架2空气悬挂1压力有效 Air Suspension 1 Pressure is Valid on Bogie2 in Car A | 1=有效 | 0 | BOOLEAN1 | 0x6C1 | 381 |  | 5
<BCE6>_IxSBPressValidB2_6 | A车转向架2制动缸压力有效 Brake Cylindre Pressure is Valid on Bogie2 in Car A | 1=有效 | 0 | BOOLEAN1 | 0x6C1 | 381 |  | 6
<BCE6>_IxPBPressValid_6 | A车停放制动压力有效 Parking Brake Pressure is Valid in Car A | 1=有效 | 0 | BOOLEAN1 | 0x6C1 | 381 |  | 7
<BCE6>_IxEPSlide2_6 | A车转向架2检测到空气制动滑行 EP Slide detected by By Boggie 2 in CarA | 1=检测到空气制动WSP激活 | 0 | BOOLEAN1 | 0x6C1 | 382 | 30 | 0
<BCE6>_IxWSPTrip2_6 | A车转向架2检测到防滑超时 WSP Overtime Detected By Boggie 2 in Car A | 1=检测到制动纠正打滑超时时激活 | 0 | BOOLEAN1 | 0x6C1 | 382 |  | 1
<BCE6>_IxEBAppB2_6 | A车转向架2紧急制动 Emergency Brake Applied on Bogie2 in Car A | 1=施加 | 0 | BOOLEAN1 | 0x6C1 | 382 |  | 2
<BCE6>_IxLowBSRPressB2_6 | A车转向架2 BSR(常用制动风缸)压力低 Low BSR (Brake Supply Reservoir) Pressure on Bogie 2 in Car A | 1=BSR低 | 0 | BOOLEAN1 | 0x6C1 | 382 |  | 3
<BCE6>_IxBrkReleaseB2_6 | A车转向架2制动缓解 Braking Proving on Bogie2 in Car A | 1=缓解 | 0 | BOOLEAN1 | 0x6C1 | 382 |  | 4
<BCE6>_IxCompRelFedB2_6 | A车转向架2强迫缓解反馈 Compulsory Release Feedback on Bogie2 in Car A | 1=强迫缓解 | 0 | BOOLEAN1 | 0x6C1 | 382 |  | 5
<BCE6>_IxPBRel_6 | A车停放制动缓解 Parking Brake Release in A Car | 1=缓解 | 0 | BOOLEAN1 | 0x6C1 | 382 |  | 6
<BCE6>_IxASPValidB22_6 | A车转向架2空气悬挂2压力有效 Air Suspension 2 Pressure is Valid on Bogie2 in Car A | 1=有效 | 0 | BOOLEAN1 | 0x6C1 | 382 |  | 7
<BCE6>_IusAirSuspPressB22_6 | A车转向架2空气悬挂2压力 Air Suspension 2Pressure on Bogie2 in Car A | 步进0.1bar | 0x00 | UNSIGNED8 | 0x6C1 | 383 | 31 | ALL
<BCE1>_IuiAxleSpeedA1_2 | B车轴1速度 Speed of Axle 1 in B Car | 轴1速度0.01km/h/bit | 0x0000 | UNSIGNED16 | 0x1C2 | 384 | 0-1 | ALL
<BCE1>_IuiAxleSpeedA2_2 | B车轴2速度 Speed of Axle 2 in B Car | 轴2速度0.01km/h/bit | 0x0000 | UNSIGNED16 | 0x1C2 | 386 | 2-3 | ALL
<BCE1>_IuiLoadWeightB1_2 | B车转向架1载荷重量（转动惯量） Load Weight Measured on Bogie1 in Car B（Dynamic Mass） | 载荷重量范围：0 – 85吨, 0.01ton/bit 该信号仅为转向架的载重，当某个转向架该信号无效时，具体分析 | 0x0000 | UNSIGNED16 | 0x1C2 | 388 | 4-5 | ALL
<BCE1>_IuiEPPossibleB1_2 | B车转向架1EP可能制动力值 Max EP Possible Brake force of Bogie 1 for B Car | 范围0~200KN，0x0000-0x4E20，10N/bit | 0x0000 | UNSIGNED16 | 0x1C2 | 390 | 6-7 | ALL
<BCE1>_IusBSRPressB1_2 | B车转向架1制动风缸压力 Brake Reservoir Pressure on Bogie1 in Car B | 步进0.1bar | 0x00 | UNSIGNED8 | 0x1C2 | 392 | 8 | ALL
<BCE1>_IusAirSuspPressB11_2 | B车转向架1空气悬挂1压力 Air Suspension 1 Pressure on Bogie1 in Car B | 步进0.1bar | 0x00 | UNSIGNED8 | 0x1C2 | 393 | 9 | ALL
<BCE1>_IusSBPressB1_2 | B车转向架1常用制动缸压力 Service Brake Cylinder Pressure on Bogie1 in Car B | 步进0.1bar | 0x00 | UNSIGNED8 | 0x1C2 | 394 | 10 | ALL
Spare | 备用 Spare | 备用 | 0x00 | UNSIGNED8 | 0x1C2 | 395 | 11 | ALL
<BCE1>_IusMainResPress_2 | B车主风缸压力 Main Reservoir Pressure in Car B | 步进0.1bar 两个车取小值 | 0x00 | UNSIGNED8 | 0x1C2 | 396 | 12 | ALL
<BCE1>_IxSpeedValidA1_2 | B车轴1速度有效 Speed Signal Valid on Axle 1 in B Car | 1=有效 | 0 | BOOLEAN1 | 0x1C2 | 397 | 13 | 0
<BCE1>_IxSpeedValidA2_2 | B车轴2速度有效 Speed Signal Valid on Axle 2 in B Car | 1=有效 | 0 | BOOLEAN1 | 0x1C2 | 397 |  | 1
<BCE1>_IxLoadWeightValidB1_2 | B车转向架1载荷重量有效 Validity Bit of Load Weight on Bogie1 in Car B | 1=有效 | 0 | BOOLEAN1 | 0x1C2 | 397 |  | 2
<BCE1>_IxEPPossibleValidB1_2 | 转向架1EP可能制动力值有效 Valid Bit of Max EP Possible Brake force of Bogie 1 for B Car | 1=有效 | 0 | BOOLEAN1 | 0x1C2 | 397 |  | 3
<BCE1>_IxBSRPressValidB1_2 | B车转向架1制动风缸压力有效 Brake Reservoir Pressure is Valid on Bogie1 in Car B | 1=有效 | 0 | BOOLEAN1 | 0x1C2 | 397 |  | 4
<BCE1>_IxASPValidB11_2 | B车转向架1空气悬挂1压力有效 Air Suspension 1 Pressure is Valid on Bogie1 in Car B | 1=有效 | 0 | BOOLEAN1 | 0x1C2 | 397 |  | 5
<BCE1>_IxSBPressValidB1_2 | B车转向架1制动缸压力有效 Brake Cylindre Pressure is Valid on Bogie1 in Car B | 1=有效 | 0 | BOOLEAN1 | 0x1C2 | 397 |  | 6
<BCE1>_IxMainResPressValid_2 | B车主风缸压力有效 Main Reservoir Pressure is Valid on Car B | 1=有效 | 0 | BOOLEAN1 | 0x1C2 | 397 |  | 7
<BCE1>_IxEPSlide1_2 | B车转向架1检测到空气制动滑行 EP Slide detected by By Boggie 1 in CarB | 1=检测到空气制动WSP激活 | 0 | BOOLEAN1 | 0x1C2 | 398 | 14 | 0
<BCE1>_IxWSPTrip1_2 | B车转向架1检测到防滑超时 WSP Overtime Detected By Boggie 1 in CarB | 1=检测到制动纠正打滑超时时激活 | 0 | BOOLEAN1 | 0x1C2 | 398 |  | 1
<BCE1>_IxEBAppB1_2 | B车转向架1紧急制动 Emergency Brake Applied on Bogie1 in Car B | 1=施加 | 0 | BOOLEAN1 | 0x1C2 | 398 |  | 2
<BCE1>_IxLowBSRPressB1_2 | B车转向架1 BSR(常用制动风缸)压力低（具体压力值待定） Low BSR (Brake Supply Reservoir) Pressure on Bogie 1 in Car B | 1=BSR低 | 0 | BOOLEAN1 | 0x1C2 | 398 |  | 3
<BCE1>_IxBrkReleaseB1_2 | B车转向架1制动缓解 Braking Proving on Bogie1 in Car B | 1=缓解 | 0 | BOOLEAN1 | 0x1C2 | 398 |  | 4
<BCE1>_IxCompRelFedB1_2 | B车转向架1强迫缓解反馈 Compulsory Release Feedback on Bogie1 in Car B | 1=强迫缓解 | 0 | BOOLEAN1 | 0x1C2 | 398 |  | 5
Spare | 备用 Spare | 备用 | 0 | BOOLEAN1 | 0x1C2 | 398 |  | 6
<BCE1>_IxASPValidB12_2 | B车转向架1空气悬挂2压力有效 Air Suspension 2 Pressure is Valid on Bogie1 in Car B | 1=有效 | 0 | BOOLEAN1 | 0x1C2 | 398 |  | 7
<BCE1>_IusAirSuspPressB12_2 | B车转向架1空气悬挂2压力 Air Suspension2 Pressure on Bogie1 in Car B | 步进0.1bar | 0x00 | UNSIGNED8 | 0x1C2 | 399 | 15 | ALL
<BCE1>_IuiAxleSpeedA3_2 | B车轴3速度 Speed of Axle 3 in Car B | 轴3速度0.01km/h/bit | 0x0000 | UNSIGNED16 | 0x1C2 | 400 | 16-17 | ALL
<BCE1>_IuiAxleSpeedA4_2 | B车轴4速度 Speed of Axle 4 in Car B | 轴4速度0.01km/h/bit | 0x0000 | UNSIGNED16 | 0x1C2 | 402 | 18-19 | ALL
<BCE1>_IuiLoadWeightB2_2 | B车转向架2载荷重量（转动惯量） Load Weight Measured on Bogie2 in Car B（Dynamic Mass） | 载荷重量范围：0 – 85吨, 0.01ton/bit | 0x0000 | UNSIGNED16 | 0x1C2 | 404 | 20-21 | ALL
<BCE1>_IuiEPPossibleB2_2 | 转向架2EP可能制动力值 Max EP Possible Brake force of Bogie 1 for B Car | 范围0~200KN，0x0000-0x4E20，10N/bit | 0x0000 | UNSIGNED16 | 0x1C2 | 406 | 22-23 | ALL
<BCE1>_IusBSRPressB2_2 | B车转向架2制动风缸压力 Brake Reservoir Pressure on Bogie2 in Car B | 步进0.1bar | 0x00 | UNSIGNED8 | 0x1C2 | 408 | 24 | ALL
<BCE1>_IusAirSuspPressB21_2 | B车转向架2空气悬挂1压力 Air Suspension 1 Pressure on Bogie2 in Car B | 步进0.1bar | 0x00 | UNSIGNED8 | 0x1C2 | 409 | 25 | ALL
<BCE1>_IusSBPressB2_2 | B车转向架2常用制动缸压力 Service Brake Cylinder Pressure on Bogie2 in Car B | 步进0.1bar | 0x00 | UNSIGNED8 | 0x1C2 | 410 | 26 | ALL
<BCE1>_IusPBPress_2 | B车停放制动压力 Parking Brake Pressure on Car B | 步进0.1bar | 0x00 | UNSIGNED8 | 0x1C2 | 411 | 27 | ALL
Spare | 备用 Spare | 备用 | 0x00 | UNSIGNED8 | 0x1C2 | 412 | 28 | ALL
<BCE1>_IxSpeedValidA3_2 | B车轴3速度有效 Speed Signal Valid on Axle 3 in B Car | 1=有效 | 0 | BOOLEAN1 | 0x1C2 | 413 | 29 | 0
<BCE1>_IxSpeedValidA4_2 | B车轴4速度有效 Speed Signal Valid on Axle 4 in B Car | 1=有效 | 0 | BOOLEAN1 | 0x1C2 | 413 |  | 1
<BCE1>_IxLoadWeightValidB2_2 | B车转向架2载荷重量有效 Validity Bit of Load Weight on Bogie2 in Car B | 1=有效 | 0 | BOOLEAN1 | 0x1C2 | 413 |  | 2
<BCE1>_IxEPPossibleValidB2_2 | 转向架2EP可能制动力值有效 Valid Bit of Max EP Possible Brake force of Bogie 2 for B Car | 1=有效 | 0 | BOOLEAN1 | 0x1C2 | 413 |  | 3
<BCE1>_IxBSRPressValidB2_2 | B车转向架2制动风缸压力有效 Brake Reservoir Pressure is Valid on Bogie2 in Car B | 1=有效 | 0 | BOOLEAN1 | 0x1C2 | 413 |  | 4
<BCE1>_IxASPValidB21_2 | B车转向架2空气悬挂1压力有效 Air Suspension Pressure 1 is Valid on Bogie2 in Car B | 1=有效 | 0 | BOOLEAN1 | 0x1C2 | 413 |  | 5
<BCE1>_IxSBPressValidB2_2 | B车转向架2制动缸压力有效 Brake Cylindre Pressure is Valid on Bogie2 in Car B | 1=有效 | 0 | BOOLEAN1 | 0x1C2 | 413 |  | 6
<BCE1>_IxPBPressValid_2 | B车停放制动压力有效 Parking Brake Pressure is Valid in Car B | 1=有效 | 0 | BOOLEAN1 | 0x1C2 | 413 |  | 7
<BCE1>_IxEPSlide2_2 | B车转向架2检测到空气制动滑行 EP Slide detected by By Boggie 2 in CarB | 1=检测到空气制动WSP激活 | 0 | BOOLEAN1 | 0x1C2 | 414 | 30 | 0
<BCE1>_IxWSPTrip2_2 | B车转向架2检测到防滑超时 WSP Overtime Detected By Boggie 2 in CarB | 1=检测到制动纠正打滑超时时激活 | 0 | BOOLEAN1 | 0x1C2 | 414 |  | 1
<BCE1>_IxEBAppB2_2 | B车转向架2紧急制动 Emergency Brake Applied on Bogie2 in Car B | 1=施加 | 0 | BOOLEAN1 | 0x1C2 | 414 |  | 2
<BCE1>_IxLowBSRPressB2_2 | B车转向架2 BSR(常用制动风缸)压力低 Low BSR (Brake Supply Reservoir) Pressure on Bogie 2 in Car B | 1=BSR低 | 0 | BOOLEAN1 | 0x1C2 | 414 |  | 3
<BCE1>_IxBrkReleaseB2_2 | B车转向架2制动缓解 Braking Proving on Bogie2 in Car B | 1=缓解 | 0 | BOOLEAN1 | 0x1C2 | 414 |  | 4
<BCE1>_IxCompRelFedB2_2 | B车转向架2强迫缓解反馈 Compulsory Release Feedback on Bogie2 in Car B | 1=强迫缓解 | 0 | BOOLEAN1 | 0x1C2 | 414 |  | 5
<BCE1>_IxPBRel_2 | B车停放制动缓解 Parking Brake Release in B Car | 1=缓解 | 0 | BOOLEAN1 | 0x1C2 | 414 |  | 6
<BCE1>_IxASPValidB22_2 | B车转向架2空气悬挂2压力有效 Air Suspension 2 Pressure is Valid on Bogie2 in Car B | 1=有效 | 0 | BOOLEAN1 | 0x1C2 | 414 |  | 7
<BCE1>_IusAirSuspPressB22_2 | B车转向架2空气悬挂2压力 Air Suspension 2Pressure on Bogie2 in Car B | 步进0.1bar | 0x00 | UNSIGNED8 | 0x1C2 | 415 | 31 | ALL
<BCE3>_IuiAxleSpeedA1_2 | B车轴1速度 Speed of Axle 1 in B Car | 轴1速度0.01km/h/bit | 0x0000 | UNSIGNED16 | 0x3C2 | 416 | 0-1 | ALL
<BCE3>_IuiAxleSpeedA2_2 | B车轴2速度 Speed of Axle 2 in B Car | 轴2速度0.01km/h/bit | 0x0000 | UNSIGNED16 | 0x3C2 | 418 | 2-3 | ALL
<BCE3>_IuiLoadWeightB1_2 | B车转向架1载荷重量（转动惯量） Load Weight Measured on Bogie1 in Car B（Dynamic Mass） | 载荷重量范围：0 – 85吨, 0.01ton/bit 该信号仅为转向架的载重，当某个转向架该信号无效时，具体分析 | 0x0000 | UNSIGNED16 | 0x3C2 | 420 | 4-5 | ALL
<BCE3>_IuiEPPossibleB1_2 | B车转向架1EP可能制动力值 Max EP Possible Brake force of Bogie 1 for B Car | 范围0~200KN，0x0000-0x4E20，10N/bit | 0x0000 | UNSIGNED16 | 0x3C2 | 422 | 6-7 | ALL
<BCE3>_IusBSRPressB1_2 | B车转向架1制动风缸压力 Brake Reservoir Pressure on Bogie1 in Car B | 步进0.1bar | 0x00 | UNSIGNED8 | 0x3C2 | 424 | 8 | ALL
<BCE3>_IusAirSuspPressB11_2 | B车转向架1空气悬挂1压力 Air Suspension 1 Pressure on Bogie1 in Car B | 步进0.1bar | 0x00 | UNSIGNED8 | 0x3C2 | 425 | 9 | ALL
<BCE3>_IusSBPressB1_2 | B车转向架1常用制动缸压力 Service Brake Cylinder Pressure on Bogie1 in Car B | 步进0.1bar | 0x00 | UNSIGNED8 | 0x3C2 | 426 | 10 | ALL
<BCE3>_IxMainResPressValid_2 | B车主风缸压力有效 Main Reservoir Pressure is Valid on Car B | 1=有效 | 0 | BOOLEAN1 | 0x3C2 | 427 | 11 | ALL
<BCE3>_IxEPSlide1_2 | B车转向架1检测到空气制动滑行 EP Slide detected by By Boggie 1 in CarB | 1=检测到空气制动WSP激活 | 0 | BOOLEAN1 | 0x3C2 | 428 | 12 | ALL
<BCE3>_IxSpeedValidA1_2 | B车轴1速度有效 Speed Signal Valid on Axle 1 in B Car | 1=有效 | 0 | BOOLEAN1 | 0x3C2 | 429 | 13 | 0
<BCE3>_IxSpeedValidA2_2 | B车轴2速度有效 Speed Signal Valid on Axle 2 in B Car | 1=有效 | 0 | BOOLEAN1 | 0x3C2 | 429 |  | 1
<BCE3>_IxLoadWeightValidB1_2 | B车转向架1载荷重量有效 Validity Bit of Load Weight on Bogie1 in Car B | 1=有效 | 0 | BOOLEAN1 | 0x3C2 | 429 |  | 2
<BCE3>_IxEPPossibleValidB1_2 | 转向架1EP可能制动力值有效 Valid Bit of Max EP Possible Brake force of Bogie 1 for B Car | 1=有效 | 0 | BOOLEAN1 | 0x3C2 | 429 |  | 3
<BCE3>_IxBSRPressValidB1_2 | B车转向架1制动风缸压力有效 Brake Reservoir Pressure is Valid on Bogie1 in Car B | 1=有效 | 0 | BOOLEAN1 | 0x3C2 | 429 |  | 4
<BCE3>_IxASPValidB11_2 | B车转向架1空气悬挂1压力有效 Air Suspension 1 Pressure is Valid on Bogie1 in Car B | 1=有效 | 0 | BOOLEAN1 | 0x3C2 | 429 |  | 5
<BCE3>_IxSBPressValidB1_2 | B车转向架1制动缸压力有效 Brake Cylindre Pressure is Valid on Bogie1 in Car B | 1=有效 | 0 | BOOLEAN1 | 0x3C2 | 429 |  | 6
Spare | 备用 Spare | 备用 | 0 | BOOLEAN1 | 0x3C2 | 429 |  | 7
<BCE3>_IxMainResPressValid_2 | B车主风缸压力有效 Main Reservoir Pressure is Valid on Car B | 1=有效 | 0 | BOOLEAN1 | 0x3C2 | 430 | 14 | 0
<BCE3>_IxWSPTrip1_2 | B车转向架1检测到防滑超时 WSP Overtime Detected By Boggie 1 in CarB | 1=检测到制动纠正打滑超时时激活 | 0 | BOOLEAN1 | 0x3C2 | 430 |  | 1
<BCE3>_IxEBAppB1_2 | B车转向架1紧急制动 Emergency Brake Applied on Bogie1 in Car B | 1=施加 | 0 | BOOLEAN1 | 0x3C2 | 430 |  | 2
<BCE3>_IxLowBSRPressB1_2 | B车转向架1 BSR(常用制动风缸)压力低（具体压力值待定） Low BSR (Brake Supply Reservoir) Pressure on Bogie 1 in Car B | 1=BSR低 | 0 | BOOLEAN1 | 0x3C2 | 430 |  | 3
<BCE3>_IxBrkReleaseB1_2 | B车转向架1制动缓解 Braking Proving on Bogie1 in Car B | 1=缓解 | 0 | BOOLEAN1 | 0x3C2 | 430 |  | 4
<BCE3>_IxCompRelFedB1_2 | B车转向架1强迫缓解反馈 Compulsory Release Feedback on Bogie1 in Car B | 1=强迫缓解 | 0 | BOOLEAN1 | 0x3C2 | 430 |  | 5
Spare | 备用 Spare | 备用 | 0 | BOOLEAN1 | 0x3C2 | 430 |  | 6
<BCE3>_IxASPValidB12_2 | B车转向架1空气悬挂2压力有效 Air Suspension 2 Pressure is Valid on Bogie1 in Car B | 1=有效 | 0 | BOOLEAN1 | 0x3C2 | 430 |  | 7
<BCE3>_IusAirSuspPressB12_2 | B车转向架1空气悬挂2压力 Air Suspension2 Pressure on Bogie1 in Car B | 步进0.1bar | 0x00 | UNSIGNED8 | 0x3C2 | 431 | 15 | ALL
<BCE3>_IuiAxleSpeedA3_2 | B车轴3速度 Speed of Axle 3 in Car B | 轴3速度0.01km/h/bit | 0x0000 | UNSIGNED16 | 0x3C2 | 432 | 16-17 | ALL
<BCE3>_IuiAxleSpeedA4_2 | B车轴4速度 Speed of Axle 4 in Car B | 轴4速度0.01km/h/bit | 0x0000 | UNSIGNED16 | 0x3C2 | 434 | 18-19 | ALL
<BCE3>_IuiLoadWeightB2_2 | B车转向架2载荷重量（转动惯量） Load Weight Measured on Bogie2 in Car B（Dynamic Mass） | 载荷重量范围：0 – 85吨, 0.01ton/bit | 0x0000 | UNSIGNED16 | 0x3C2 | 436 | 20-21 | ALL
<BCE3>_IuiEPPossibleB2_2 | 转向架2EP可能制动力值 Max EP Possible Brake force of Bogie 1 for B Car | 范围0~200KN，0x0000-0x4E20，10N/bit | 0x0000 | UNSIGNED16 | 0x3C2 | 438 | 22-23 | ALL
<BCE3>_IusBSRPressB2_2 | B车转向架2制动风缸压力 Brake Reservoir Pressure on Bogie2 in Car B | 步进0.1bar | 0x00 | UNSIGNED8 | 0x3C2 | 440 | 24 | ALL
<BCE3>_IusAirSuspPressB21_2 | B车转向架2空气悬挂1压力 Air Suspension 1 Pressure on Bogie2 in Car B | 步进0.1bar | 0x00 | UNSIGNED8 | 0x3C2 | 441 | 25 | ALL
<BCE3>_IusSBPressB2_2 | B车转向架2常用制动缸压力 Service Brake Cylinder Pressure on Bogie2 in Car B | 步进0.1bar | 0x00 | UNSIGNED8 | 0x3C2 | 442 | 26 | ALL
<BCE3>_IusPBPress_2 | B车停放制动压力 Parking Brake Pressure on Car B | 步进0.1bar | 0x00 | UNSIGNED8 | 0x3C2 | 443 | 27 | ALL
Spare | 备用 Spare | 备用 | 0x00 | UNSIGNED8 | 0x3C2 | 444 | 28 | ALL
<BCE3>_IxSpeedValidA3_2 | B车轴3速度有效 Speed Signal Valid on Axle 3 in B Car | 1=有效 | 0 | BOOLEAN1 | 0x3C2 | 445 | 29 | 0
<BCE3>_IxSpeedValidA4_2 | B车轴4速度有效 Speed Signal Valid on Axle 4 in B Car | 1=有效 | 0 | BOOLEAN1 | 0x3C2 | 445 |  | 1
<BCE3>_IxLoadWeightValidB2_2 | B车转向架2载荷重量有效 Validity Bit of Load Weight on Bogie2 in Car B | 1=有效 | 0 | BOOLEAN1 | 0x3C2 | 445 |  | 2
<BCE3>_IxEPPossibleValidB2_2 | 转向架2EP可能制动力值有效 Valid Bit of Max EP Possible Brake force of Bogie 2 for B Car | 1=有效 | 0 | BOOLEAN1 | 0x3C2 | 445 |  | 3
<BCE3>_IxBSRPressValidB2_2 | B车转向架2制动风缸压力有效 Brake Reservoir Pressure is Valid on Bogie2 in Car B | 1=有效 | 0 | BOOLEAN1 | 0x3C2 | 445 |  | 4
<BCE3>_IxASPValidB21_2 | B车转向架2空气悬挂1压力有效 Air Suspension Pressure 1 is Valid on Bogie2 in Car B | 1=有效 | 0 | BOOLEAN1 | 0x3C2 | 445 |  | 5
<BCE3>_IxSBPressValidB2_2 | B车转向架2制动缸压力有效 Brake Cylindre Pressure is Valid on Bogie2 in Car B | 1=有效 | 0 | BOOLEAN1 | 0x3C2 | 445 |  | 6
<BCE3>_IxPBPressValid_2 | B车停放制动压力有效 Parking Brake Pressure is Valid in Car B | 1=有效 | 0 | BOOLEAN1 | 0x3C2 | 445 |  | 7
<BCE3>_IxEPSlide2_2 | B车转向架2检测到空气制动滑行 EP Slide detected by By Boggie 2 in CarB | 1=检测到空气制动WSP激活 | 0 | BOOLEAN1 | 0x3C2 | 446 | 30 | 0
<BCE3>_IxWSPTrip2_2 | B车转向架2检测到防滑超时 WSP Overtime Detected By Boggie 2 in CarB | 1=检测到制动纠正打滑超时时激活 | 0 | BOOLEAN1 | 0x3C2 | 446 |  | 1
<BCE3>_IxEBAppB2_2 | B车转向架2紧急制动 Emergency Brake Applied on Bogie2 in Car B | 1=施加 | 0 | BOOLEAN1 | 0x3C2 | 446 |  | 2
<BCE3>_IxLowBSRPressB2_2 | B车转向架2 BSR(常用制动风缸)压力低 Low BSR (Brake Supply Reservoir) Pressure on Bogie 2 in Car B | 1=BSR低 | 0 | BOOLEAN1 | 0x3C2 | 446 |  | 3
<BCE3>_IxBrkReleaseB2_2 | B车转向架2制动缓解 Braking Proving on Bogie2 in Car B | 1=缓解 | 0 | BOOLEAN1 | 0x3C2 | 446 |  | 4
<BCE3>_IxCompRelFedB2_2 | B车转向架2强迫缓解反馈 Compulsory Release Feedback on Bogie2 in Car B | 1=强迫缓解 | 0 | BOOLEAN1 | 0x3C2 | 446 |  | 5
<BCE3>_IxPBRel_2 | B车停放制动缓解 Parking Brake Release in B Car | 1=缓解 | 0 | BOOLEAN1 | 0x3C2 | 446 |  | 6
<BCE3>_IxASPValidB22_2 | B车转向架2空气悬挂2压力有效 Air Suspension 2 Pressure is Valid on Bogie2 in Car B | 1=有效 | 0 | BOOLEAN1 | 0x3C2 | 446 |  | 7
<BCE3>_IusAirSuspPressB22_2 | B车转向架2空气悬挂2压力 Air Suspension 2Pressure on Bogie2 in Car B | 步进0.1bar | 0x00 | UNSIGNED8 | 0x3C2 | 447 | 31 | ALL
<BCE4>_IuiAxleSpeedA1_5 | B车轴1速度 Speed of Axle 1 in B Car | 轴1速度0.01km/h/bit | 0x0000 | UNSIGNED16 | 0x4C2 | 448 | 0-1 | ALL
<BCE4>_IuiAxleSpeedA2_5 | B车轴2速度 Speed of Axle 2 in B Car | 轴2速度0.01km/h/bit | 0x0000 | UNSIGNED16 | 0x4C2 | 450 | 2-3 | ALL
<BCE4>_IuiLoadWeightB1_5 | B车转向架1载荷重量（转动惯量） Load Weight Measured on Bogie1 in Car B（Dynamic Mass） | 载荷重量范围：0 – 85吨, 0.01ton/bit 该信号仅为转向架的载重，当某个转向架该信号无效时，具体分析 | 0x0000 | UNSIGNED16 | 0x4C2 | 452 | 4-5 | ALL
<BCE4>_IuiEPPossibleB1_5 | B车转向架1EP可能制动力值 Max EP Possible Brake force of Bogie 1 for B Car | 范围0~200KN，0x0000-0x4E20，10N/bit | 0x0000 | UNSIGNED16 | 0x4C2 | 454 | 6-7 | ALL
<BCE4>_IusBSRPressB1_5 | B车转向架1制动风缸压力 Brake Reservoir Pressure on Bogie1 in Car B | 步进0.1bar | 0x00 | UNSIGNED8 | 0x4C2 | 456 | 8 | ALL
<BCE4>_IusAirSuspPressB11_5 | B车转向架1空气悬挂1压力 Air Suspension 1 Pressure on Bogie1 in Car B | 步进0.1bar | 0x00 | UNSIGNED8 | 0x4C2 | 457 | 9 | ALL
<BCE4>_IusSBPressB1_5 | B车转向架1常用制动缸压力 Service Brake Cylinder Pressure on Bogie1 in Car B | 步进0.1bar | 0x00 | UNSIGNED8 | 0x4C2 | 458 | 10 | ALL
<BCE4>_IxMainResPressValid_5 | B车主风缸压力有效 Main Reservoir Pressure is Valid on Car B | 1=有效 | 0 | BOOLEAN1 | 0x4C2 | 459 | 11 | ALL
<BCE4>_IxEPSlide1_5 | B车转向架1检测到空气制动滑行 EP Slide detected by By Boggie 1 in CarB | 1=检测到空气制动WSP激活 | 0 | BOOLEAN1 | 0x4C2 | 460 | 12 | ALL
<BCE4>_IxSpeedValidA1_5 | B车轴1速度有效 Speed Signal Valid on Axle 1 in B Car | 1=有效 | 0 | BOOLEAN1 | 0x4C2 | 461 | 13 | 0
<BCE4>_IxSpeedValidA2_5 | B车轴2速度有效 Speed Signal Valid on Axle 2 in B Car | 1=有效 | 0 | BOOLEAN1 | 0x4C2 | 461 |  | 1
<BCE4>_IxLoadWeightValidB1_5 | B车转向架1载荷重量有效 Validity Bit of Load Weight on Bogie1 in Car B | 1=有效 | 0 | BOOLEAN1 | 0x4C2 | 461 |  | 2
<BCE4>_IxEPPossibleValidB1_5 | 转向架1EP可能制动力值有效 Valid Bit of Max EP Possible Brake force of Bogie 1 for B Car | 1=有效 | 0 | BOOLEAN1 | 0x4C2 | 461 |  | 3
<BCE4>_IxBSRPressValidB1_5 | B车转向架1制动风缸压力有效 Brake Reservoir Pressure is Valid on Bogie1 in Car B | 1=有效 | 0 | BOOLEAN1 | 0x4C2 | 461 |  | 4
<BCE4>_IxASPValidB11_5 | B车转向架1空气悬挂1压力有效 Air Suspension 1 Pressure is Valid on Bogie1 in Car B | 1=有效 | 0 | BOOLEAN1 | 0x4C2 | 461 |  | 5
<BCE4>_IxSBPressValidB1_5 | B车转向架1制动缸压力有效 Brake Cylindre Pressure is Valid on Bogie1 in Car B | 1=有效 | 0 | BOOLEAN1 | 0x4C2 | 461 |  | 6
Spare | 备用 Spare | 备用 | 0 | BOOLEAN1 | 0x4C2 | 461 |  | 7
<BCE4>_IxMainResPressValid_5 | B车主风缸压力有效 Main Reservoir Pressure is Valid on Car B | 1=有效 | 0 | BOOLEAN1 | 0x4C2 | 462 | 14 | 0
<BCE4>_IxWSPTrip1_5 | B车转向架1检测到防滑超时 WSP Overtime Detected By Boggie 1 in CarB | 1=检测到制动纠正打滑超时时激活 | 0 | BOOLEAN1 | 0x4C2 | 462 |  | 1
<BCE4>_IxEBAppB1_5 | B车转向架1紧急制动 Emergency Brake Applied on Bogie1 in Car B | 1=施加 | 0 | BOOLEAN1 | 0x4C2 | 462 |  | 2
<BCE4>_IxLowBSRPressB1_5 | B车转向架1 BSR(常用制动风缸)压力低（具体压力值待定） Low BSR (Brake Supply Reservoir) Pressure on Bogie 1 in Car B | 1=BSR低 | 0 | BOOLEAN1 | 0x4C2 | 462 |  | 3
<BCE4>_IxBrkReleaseB1_5 | B车转向架1制动缓解 Braking Proving on Bogie1 in Car B | 1=缓解 | 0 | BOOLEAN1 | 0x4C2 | 462 |  | 4
<BCE4>_IxCompRelFedB1_5 | B车转向架1强迫缓解反馈 Compulsory Release Feedback on Bogie1 in Car B | 1=强迫缓解 | 0 | BOOLEAN1 | 0x4C2 | 462 |  | 5
Spare | 备用 Spare | 备用 | 0 | BOOLEAN1 | 0x4C2 | 462 |  | 6
<BCE4>_IxASPValidB12_5 | B车转向架1空气悬挂2压力有效 Air Suspension 2 Pressure is Valid on Bogie1 in Car B | 1=有效 | 0 | BOOLEAN1 | 0x4C2 | 462 |  | 7
<BCE4>_IusAirSuspPressB12_5 | B车转向架1空气悬挂2压力 Air Suspension2 Pressure on Bogie1 in Car B | 步进0.1bar | 0x00 | UNSIGNED8 | 0x4C2 | 463 | 15 | ALL
<BCE4>_IuiAxleSpeedA3_5 | B车轴3速度 Speed of Axle 3 in Car B | 轴3速度0.01km/h/bit | 0x0000 | UNSIGNED16 | 0x4C2 | 464 | 16-17 | ALL
<BCE4>_IuiAxleSpeedA4_5 | B车轴4速度 Speed of Axle 4 in Car B | 轴4速度0.01km/h/bit | 0x0000 | UNSIGNED16 | 0x4C2 | 466 | 18-19 | ALL
<BCE4>_IuiLoadWeightB2_5 | B车转向架2载荷重量（转动惯量） Load Weight Measured on Bogie2 in Car B（Dynamic Mass） | 载荷重量范围：0 – 85吨, 0.01ton/bit | 0x0000 | UNSIGNED16 | 0x4C2 | 468 | 20-21 | ALL
<BCE4>_IuiEPPossibleB2_5 | 转向架2EP可能制动力值 Max EP Possible Brake force of Bogie 1 for B Car | 范围0~200KN，0x0000-0x4E20，10N/bit | 0x0000 | UNSIGNED16 | 0x4C2 | 470 | 22-23 | ALL
<BCE4>_IusBSRPressB2_5 | B车转向架2制动风缸压力 Brake Reservoir Pressure on Bogie2 in Car B | 步进0.1bar | 0x00 | UNSIGNED8 | 0x4C2 | 472 | 24 | ALL
<BCE4>_IusAirSuspPressB21_5 | B车转向架2空气悬挂1压力 Air Suspension 1 Pressure on Bogie2 in Car B | 步进0.1bar | 0x00 | UNSIGNED8 | 0x4C2 | 473 | 25 | ALL
<BCE4>_IusSBPressB2_5 | B车转向架2常用制动缸压力 Service Brake Cylinder Pressure on Bogie2 in Car B | 步进0.1bar | 0x00 | UNSIGNED8 | 0x4C2 | 474 | 26 | ALL
<BCE4>_IusPBPress_5 | B车停放制动压力 Parking Brake Pressure on Car B | 步进0.1bar | 0x00 | UNSIGNED8 | 0x4C2 | 475 | 27 | ALL
Spare | 备用 Spare | 备用 | 0x00 | UNSIGNED8 | 0x4C2 | 476 | 28 | ALL
<BCE4>_IxSpeedValidA3_5 | B车轴3速度有效 Speed Signal Valid on Axle 3 in B Car | 1=有效 | 0 | BOOLEAN1 | 0x4C2 | 477 | 29 | 0
<BCE4>_IxSpeedValidA4_5 | B车轴4速度有效 Speed Signal Valid on Axle 4 in B Car | 1=有效 | 0 | BOOLEAN1 | 0x4C2 | 477 |  | 1
<BCE4>_IxLoadWeightValidB2_5 | B车转向架2载荷重量有效 Validity Bit of Load Weight on Bogie2 in Car B | 1=有效 | 0 | BOOLEAN1 | 0x4C2 | 477 |  | 2
<BCE4>_IxEPPossibleValidB2_5 | 转向架2EP可能制动力值有效 Valid Bit of Max EP Possible Brake force of Bogie 2 for B Car | 1=有效 | 0 | BOOLEAN1 | 0x4C2 | 477 |  | 3
<BCE4>_IxBSRPressValidB2_5 | B车转向架2制动风缸压力有效 Brake Reservoir Pressure is Valid on Bogie2 in Car B | 1=有效 | 0 | BOOLEAN1 | 0x4C2 | 477 |  | 4
<BCE4>_IxASPValidB21_5 | B车转向架2空气悬挂1压力有效 Air Suspension Pressure 1 is Valid on Bogie2 in Car B | 1=有效 | 0 | BOOLEAN1 | 0x4C2 | 477 |  | 5
<BCE4>_IxSBPressValidB2_5 | B车转向架2制动缸压力有效 Brake Cylindre Pressure is Valid on Bogie2 in Car B | 1=有效 | 0 | BOOLEAN1 | 0x4C2 | 477 |  | 6
<BCE4>_IxPBPressValid_5 | B车停放制动压力有效 Parking Brake Pressure is Valid in Car B | 1=有效 | 0 | BOOLEAN1 | 0x4C2 | 477 |  | 7
<BCE4>_IxEPSlide2_5 | B车转向架2检测到空气制动滑行 EP Slide detected by By Boggie 2 in CarB | 1=检测到空气制动WSP激活 | 0 | BOOLEAN1 | 0x4C2 | 478 | 30 | 0
<BCE4>_IxWSPTrip2_5 | B车转向架2检测到防滑超时 WSP Overtime Detected By Boggie 2 in CarB | 1=检测到制动纠正打滑超时时激活 | 0 | BOOLEAN1 | 0x4C2 | 478 |  | 1
<BCE4>_IxEBAppB2_5 | B车转向架2紧急制动 Emergency Brake Applied on Bogie2 in Car B | 1=施加 | 0 | BOOLEAN1 | 0x4C2 | 478 |  | 2
<BCE4>_IxLowBSRPressB2_5 | B车转向架2 BSR(常用制动风缸)压力低 Low BSR (Brake Supply Reservoir) Pressure on Bogie 2 in Car B | 1=BSR低 | 0 | BOOLEAN1 | 0x4C2 | 478 |  | 3
<BCE4>_IxBrkReleaseB2_5 | B车转向架2制动缓解 Braking Proving on Bogie2 in Car B | 1=缓解 | 0 | BOOLEAN1 | 0x4C2 | 478 |  | 4
<BCE4>_IxCompRelFedB2_5 | B车转向架2强迫缓解反馈 Compulsory Release Feedback on Bogie2 in Car B | 1=强迫缓解 | 0 | BOOLEAN1 | 0x4C2 | 478 |  | 5
<BCE4>_IxPBRel_5 | B车停放制动缓解 Parking Brake Release in B Car | 1=缓解 | 0 | BOOLEAN1 | 0x4C2 | 478 |  | 6
<BCE4>_IxASPValidB22_5 | B车转向架2空气悬挂2压力有效 Air Suspension 2 Pressure is Valid on Bogie2 in Car B | 1=有效 | 0 | BOOLEAN1 | 0x4C2 | 478 |  | 7
<BCE4>_IusAirSuspPressB22_5 | B车转向架2空气悬挂2压力 Air Suspension 2Pressure on Bogie2 in Car B | 步进0.1bar | 0x00 | UNSIGNED8 | 0x4C2 | 479 | 31 | ALL
<BCE6>_IuiAxleSpeedA1_5 | B车轴1速度 Speed of Axle 1 in B Car | 轴1速度0.01km/h/bit | 0x0000 | UNSIGNED16 | 0x6C2 | 480 | 0-1 | ALL
<BCE6>_IuiAxleSpeedA2_5 | B车轴2速度 Speed of Axle 2 in B Car | 轴2速度0.01km/h/bit | 0x0000 | UNSIGNED16 | 0x6C2 | 482 | 2-3 | ALL
<BCE6>_IuiLoadWeightB1_5 | B车转向架1载荷重量（转动惯量） Load Weight Measured on Bogie1 in Car B（Dynamic Mass） | 载荷重量范围：0 – 85吨, 0.01ton/bit 该信号仅为转向架的载重，当某个转向架该信号无效时，具体分析 | 0x0000 | UNSIGNED16 | 0x6C2 | 484 | 4-5 | ALL
<BCE6>_IuiEPPossibleB1_5 | B车转向架1EP可能制动力值 Max EP Possible Brake force of Bogie 1 for B Car | 范围0~200KN，0x0000-0x4E20，10N/bit | 0x0000 | UNSIGNED16 | 0x6C2 | 486 | 6-7 | ALL
<BCE6>_IusBSRPressB1_5 | B车转向架1制动风缸压力 Brake Reservoir Pressure on Bogie1 in Car B | 步进0.1bar | 0x00 | UNSIGNED8 | 0x6C2 | 488 | 8 | ALL
<BCE6>_IusAirSuspPressB11_5 | B车转向架1空气悬挂1压力 Air Suspension 1 Pressure on Bogie1 in Car B | 步进0.1bar | 0x00 | UNSIGNED8 | 0x6C2 | 489 | 9 | ALL
<BCE6>_IusSBPressB1_5 | B车转向架1常用制动缸压力 Service Brake Cylinder Pressure on Bogie1 in Car B | 步进0.1bar | 0x00 | UNSIGNED8 | 0x6C2 | 490 | 10 | ALL
<BCE6>_IxMainResPressValid_5 | B车主风缸压力有效 Main Reservoir Pressure is Valid on Car B | 1=有效 | 0 | BOOLEAN1 | 0x6C2 | 491 | 11 | ALL
<BCE6>_IxEPSlide1_5 | B车转向架1检测到空气制动滑行 EP Slide detected by By Boggie 1 in CarB | 1=检测到空气制动WSP激活 | 0 | BOOLEAN1 | 0x6C2 | 492 | 12 | ALL
<BCE6>_IxSpeedValidA1_5 | B车轴1速度有效 Speed Signal Valid on Axle 1 in B Car | 1=有效 | 0 | BOOLEAN1 | 0x6C2 | 493 | 13 | 0
<BCE6>_IxSpeedValidA2_5 | B车轴2速度有效 Speed Signal Valid on Axle 2 in B Car | 1=有效 | 0 | BOOLEAN1 | 0x6C2 | 493 |  | 1
<BCE6>_IxLoadWeightValidB1_5 | B车转向架1载荷重量有效 Validity Bit of Load Weight on Bogie1 in Car B | 1=有效 | 0 | BOOLEAN1 | 0x6C2 | 493 |  | 2
<BCE6>_IxEPPossibleValidB1_5 | 转向架1EP可能制动力值有效 Valid Bit of Max EP Possible Brake force of Bogie 1 for B Car | 1=有效 | 0 | BOOLEAN1 | 0x6C2 | 493 |  | 3
<BCE6>_IxBSRPressValidB1_5 | B车转向架1制动风缸压力有效 Brake Reservoir Pressure is Valid on Bogie1 in Car B | 1=有效 | 0 | BOOLEAN1 | 0x6C2 | 493 |  | 4
<BCE6>_IxASPValidB11_5 | B车转向架1空气悬挂1压力有效 Air Suspension 1 Pressure is Valid on Bogie1 in Car B | 1=有效 | 0 | BOOLEAN1 | 0x6C2 | 493 |  | 5
<BCE6>_IxSBPressValidB1_5 | B车转向架1制动缸压力有效 Brake Cylindre Pressure is Valid on Bogie1 in Car B | 1=有效 | 0 | BOOLEAN1 | 0x6C2 | 493 |  | 6
Spare | 备用 Spare | 备用 | 0 | BOOLEAN1 | 0x6C2 | 493 |  | 7
<BCE6>_IxMainResPressValid_5 | B车主风缸压力有效 Main Reservoir Pressure is Valid on Car B | 1=有效 | 0 | BOOLEAN1 | 0x6C2 | 494 | 14 | 0
<BCE6>_IxWSPTrip1_5 | B车转向架1检测到防滑超时 WSP Overtime Detected By Boggie 1 in CarB | 1=检测到制动纠正打滑超时时激活 | 0 | BOOLEAN1 | 0x6C2 | 494 |  | 1
<BCE6>_IxEBAppB1_5 | B车转向架1紧急制动 Emergency Brake Applied on Bogie1 in Car B | 1=施加 | 0 | BOOLEAN1 | 0x6C2 | 494 |  | 2
<BCE6>_IxLowBSRPressB1_5 | B车转向架1 BSR(常用制动风缸)压力低（具体压力值待定） Low BSR (Brake Supply Reservoir) Pressure on Bogie 1 in Car B | 1=BSR低 | 0 | BOOLEAN1 | 0x6C2 | 494 |  | 3
<BCE6>_IxBrkReleaseB1_5 | B车转向架1制动缓解 Braking Proving on Bogie1 in Car B | 1=缓解 | 0 | BOOLEAN1 | 0x6C2 | 494 |  | 4
<BCE6>_IxCompRelFedB1_5 | B车转向架1强迫缓解反馈 Compulsory Release Feedback on Bogie1 in Car B | 1=强迫缓解 | 0 | BOOLEAN1 | 0x6C2 | 494 |  | 5
Spare | 备用 Spare | 备用 | 0 | BOOLEAN1 | 0x6C2 | 494 |  | 6
<BCE6>_IxASPValidB12_5 | B车转向架1空气悬挂2压力有效 Air Suspension 2 Pressure is Valid on Bogie1 in Car B | 1=有效 | 0 | BOOLEAN1 | 0x6C2 | 494 |  | 7
<BCE6>_IusAirSuspPressB12_5 | B车转向架1空气悬挂2压力 Air Suspension2 Pressure on Bogie1 in Car B | 步进0.1bar | 0x00 | UNSIGNED8 | 0x6C2 | 495 | 15 | ALL
<BCE6>_IuiAxleSpeedA3_5 | B车轴3速度 Speed of Axle 3 in Car B | 轴3速度0.01km/h/bit | 0x0000 | UNSIGNED16 | 0x6C2 | 496 | 16-17 | ALL
<BCE6>_IuiAxleSpeedA4_5 | B车轴4速度 Speed of Axle 4 in Car B | 轴4速度0.01km/h/bit | 0x0000 | UNSIGNED16 | 0x6C2 | 498 | 18-19 | ALL
<BCE6>_IuiLoadWeightB2_5 | B车转向架2载荷重量（转动惯量） Load Weight Measured on Bogie2 in Car B（Dynamic Mass） | 载荷重量范围：0 – 85吨, 0.01ton/bit | 0x0000 | UNSIGNED16 | 0x6C2 | 500 | 20-21 | ALL
<BCE6>_IuiEPPossibleB2_5 | 转向架2EP可能制动力值 Max EP Possible Brake force of Bogie 1 for B Car | 范围0~200KN，0x0000-0x4E20，10N/bit | 0x0000 | UNSIGNED16 | 0x6C2 | 502 | 22-23 | ALL
<BCE6>_IusBSRPressB2_5 | B车转向架2制动风缸压力 Brake Reservoir Pressure on Bogie2 in Car B | 步进0.1bar | 0x00 | UNSIGNED8 | 0x6C2 | 504 | 24 | ALL
<BCE6>_IusAirSuspPressB21_5 | B车转向架2空气悬挂1压力 Air Suspension 1 Pressure on Bogie2 in Car B | 步进0.1bar | 0x00 | UNSIGNED8 | 0x6C2 | 505 | 25 | ALL
<BCE6>_IusSBPressB2_5 | B车转向架2常用制动缸压力 Service Brake Cylinder Pressure on Bogie2 in Car B | 步进0.1bar | 0x00 | UNSIGNED8 | 0x6C2 | 506 | 26 | ALL
<BCE6>_IusPBPress_5 | B车停放制动压力 Parking Brake Pressure on Car B | 步进0.1bar | 0x00 | UNSIGNED8 | 0x6C2 | 507 | 27 | ALL
Spare | 备用 Spare | 备用 | 0x00 | UNSIGNED8 | 0x6C2 | 508 | 28 | ALL
<BCE6>_IxSpeedValidA3_5 | B车轴3速度有效 Speed Signal Valid on Axle 3 in B Car | 1=有效 | 0 | BOOLEAN1 | 0x6C2 | 509 | 29 | 0
<BCE6>_IxSpeedValidA4_5 | B车轴4速度有效 Speed Signal Valid on Axle 4 in B Car | 1=有效 | 0 | BOOLEAN1 | 0x6C2 | 509 |  | 1
<BCE6>_IxLoadWeightValidB2_5 | B车转向架2载荷重量有效 Validity Bit of Load Weight on Bogie2 in Car B | 1=有效 | 0 | BOOLEAN1 | 0x6C2 | 509 |  | 2
<BCE6>_IxEPPossibleValidB2_5 | 转向架2EP可能制动力值有效 Valid Bit of Max EP Possible Brake force of Bogie 2 for B Car | 1=有效 | 0 | BOOLEAN1 | 0x6C2 | 509 |  | 3
<BCE6>_IxBSRPressValidB2_5 | B车转向架2制动风缸压力有效 Brake Reservoir Pressure is Valid on Bogie2 in Car B | 1=有效 | 0 | BOOLEAN1 | 0x6C2 | 509 |  | 4
<BCE6>_IxASPValidB21_5 | B车转向架2空气悬挂1压力有效 Air Suspension Pressure 1 is Valid on Bogie2 in Car B | 1=有效 | 0 | BOOLEAN1 | 0x6C2 | 509 |  | 5
<BCE6>_IxSBPressValidB2_5 | B车转向架2制动缸压力有效 Brake Cylindre Pressure is Valid on Bogie2 in Car B | 1=有效 | 0 | BOOLEAN1 | 0x6C2 | 509 |  | 6
<BCE6>_IxPBPressValid_5 | B车停放制动压力有效 Parking Brake Pressure is Valid in Car B | 1=有效 | 0 | BOOLEAN1 | 0x6C2 | 509 |  | 7
<BCE6>_IxEPSlide2_5 | B车转向架2检测到空气制动滑行 EP Slide detected by By Boggie 2 in CarB | 1=检测到空气制动WSP激活 | 0 | BOOLEAN1 | 0x6C2 | 510 | 30 | 0
<BCE6>_IxWSPTrip2_5 | B车转向架2检测到防滑超时 WSP Overtime Detected By Boggie 2 in CarB | 1=检测到制动纠正打滑超时时激活 | 0 | BOOLEAN1 | 0x6C2 | 510 |  | 1
<BCE6>_IxEBAppB2_5 | B车转向架2紧急制动 Emergency Brake Applied on Bogie2 in Car B | 1=施加 | 0 | BOOLEAN1 | 0x6C2 | 510 |  | 2
<BCE6>_IxLowBSRPressB2_5 | B车转向架2 BSR(常用制动风缸)压力低 Low BSR (Brake Supply Reservoir) Pressure on Bogie 2 in Car B | 1=BSR低 | 0 | BOOLEAN1 | 0x6C2 | 510 |  | 3
<BCE6>_IxBrkReleaseB2_5 | B车转向架2制动缓解 Braking Proving on Bogie2 in Car B | 1=缓解 | 0 | BOOLEAN1 | 0x6C2 | 510 |  | 4
<BCE6>_IxCompRelFedB2_5 | B车转向架2强迫缓解反馈 Compulsory Release Feedback on Bogie2 in Car B | 1=强迫缓解 | 0 | BOOLEAN1 | 0x6C2 | 510 |  | 5
<BCE6>_IxPBRel_5 | B车停放制动缓解 Parking Brake Release in B Car | 1=缓解 | 0 | BOOLEAN1 | 0x6C2 | 510 |  | 6
<BCE6>_IxASPValidB22_5 | B车转向架2空气悬挂2压力有效 Air Suspension 2 Pressure is Valid on Bogie2 in Car B | 1=有效 | 0 | BOOLEAN1 | 0x6C2 | 510 |  | 7
<BCE6>_IusAirSuspPressB22_5 | B车转向架2空气悬挂2压力 Air Suspension 2Pressure on Bogie2 in Car B | 步进0.1bar | 0x00 | UNSIGNED8 | 0x6C2 | 511 | 31 | ALL
<BCE1>_IuiAxleSpeedA1_3 | C车轴1速度 Speed of Axle 1 in C Car | 轴1速度0.01km/h/bit | 0x0000 | UNSIGNED16 | 0x1C3 | 512 | 0-1 | ALL
<BCE1>_IuiAxleSpeedA2_3 | C车轴2速度 Speed of Axle 2 in C Car | 轴2速度0.01km/h/bit | 0x0000 | UNSIGNED16 | 0x1C3 | 514 | 2-3 | ALL
<BCE1>_IuiLoadWeightB1_3 | C车转向架1载荷重量（转动惯量） Load Weight Measured on Bogie1 in Car C（Dynamic Mass） | 载荷重量范围：0 – 85吨, 0.01ton/bit 该信号仅为转向架的载重，当某个转向架该信号无效时，具体分析（如：好架X2） | 0x0000 | UNSIGNED16 | 0x1C3 | 516 | 4-5 | ALL
<BCE1>_IuiEPPossibleB1_3 | C车转向架1EP可能制动力值 Max EP Possible Brake force of Bogie 1 for C Car | 范围0~200KN，0x0000-0x4E20，10N/bit | 0x0000 | UNSIGNED16 | 0x1C3 | 518 | 6-7 | ALL
<BCE1>_IusBSRPressB1_3 | C车转向架1制动风缸压力 Brake Reservoir Pressure on Bogie1 in Car C | 步进0.1bar | 0x00 | UNSIGNED8 | 0x1C3 | 520 | 8 | ALL
<BCE1>_IusAirSuspPressB11_3 | C车转向架1空气悬挂1压力 Air Suspension 1 Pressure on Bogie1 in Car C | 步进0.1bar | 0x00 | UNSIGNED8 | 0x1C3 | 521 | 9 | ALL
<BCE1>_IusSBPressB1_3 | C车转向架1常用制动缸压力 Service Brake Cylinder Pressure on Bogie1 in Car C | 步进0.1bar | 0x00 | UNSIGNED8 | 0x1C3 | 522 | 10 | ALL
Spare | 备用 Spare | 备用 | 0x00 | UNSIGNED8 | 0x1C3 | 523 | 11 | ALL
Spare | 备用 Spare | 备用 | 0x00 | UNSIGNED8 | 0x1C3 | 524 | 12 | ALL
<BCE1>_IxSpeedValidA1_3 | C车轴1速度有效 Speed Signal Valid on Axle 1 in C Car | 1=有效 | 0 | BOOLEAN1 | 0x1C3 | 525 | 13 | 0
<BCE1>_IxSpeedValidA2_3 | C车轴2速度有效 Speed Signal Valid on Axle 2 in C Car | 1=有效 | 0 | BOOLEAN1 | 0x1C3 | 525 |  | 1
<BCE1>_IxLoadWeightValidB1_3 | C车转向架1载荷重量有效 Validity Bit of Load Weight on Bogie1 in Car C | 1=有效 | 0 | BOOLEAN1 | 0x1C3 | 525 |  | 2
<BCE1>_IxEPPossibleValidB1_3 | 转向架1EP可能制动力值有效 Valid Bit of Max EP Possible Brake force of Bogie 1 for C Car | 1=有效 | 0 | BOOLEAN1 | 0x1C3 | 525 |  | 3
<BCE1>_IxBSRPressValidB1_3 | C车转向架1制动风缸压力有效 Brake Reservoir Pressure is Valid on Bogie1 in Car C | 1=有效 | 0 | BOOLEAN1 | 0x1C3 | 525 |  | 4
<BCE1>_IxASPValidB11_3 | C车转向架1空气悬挂1压力有效 Air Suspension 1 Pressure is Valid on Bogie1 in Car C | 1=有效 | 0 | BOOLEAN1 | 0x1C3 | 525 |  | 5
<BCE1>_IxSBPressValidB1_3 | C车转向架1制动缸压力有效 Brake Cylindre Pressure is Valid on Bogie1 in Car C | 1=有效 | 0 | BOOLEAN1 | 0x1C3 | 525 |  | 6
Spare | 备用 Spare | 备用 | 0 | BOOLEAN1 | 0x1C3 | 525 |  | 7
<BCE1>_IxEPSlide1_3 | C车转向架1检测到空气制动滑行 EP Slide detected by By Boggie 1 in CarC | 1=检测到空气制动WSP激活 | 0 | BOOLEAN1 | 0x1C3 | 526 | 14 | 0
<BCE1>_IxWSPTrip1_3 | C车转向架1检测到防滑超时 WSP Overtime Detected By Boggie 1 in CarC | 1=检测到制动纠正打滑超时时激活 | 0 | BOOLEAN1 | 0x1C3 | 526 |  | 1
<BCE1>_IxEBAppB1_3 | C车转向架1紧急制动 Emergency Brake Applied on Bogie1 in Car C | 1=施加 | 0 | BOOLEAN1 | 0x1C3 | 526 |  | 2
<BCE1>_IxLowBSRPressB1_3 | C车转向架1 BSR(常用制动风缸)压力低（具体压力值待定） Low BSR (Brake Supply Reservoir) Pressure on Bogie 1 in Car C | 1=BSR低 | 0 | BOOLEAN1 | 0x1C3 | 526 |  | 3
<BCE1>_IxBrkReleaseB1_3 | C车转向架1制动缓解 Braking Proving on Bogie1 in Car C | 1=缓解 | 0 | BOOLEAN1 | 0x1C3 | 526 |  | 4
<BCE1>_IxCompRelFedB1_3 | C车转向架1强迫缓解反馈 Compulsory Release Feedback on Bogie1 in Car C | 1=强迫缓解 | 0 | BOOLEAN1 | 0x1C3 | 526 |  | 5
Spare | 备用 Spare | 备用 | 0 | BOOLEAN1 | 0x1C3 | 526 |  | 6
<BCE1>_IxASPValidB12_3 | C车转向架1空气悬挂2压力有效 Air Suspension 2 Pressure is Valid on Bogie1 in Car C | 1=有效 | 0 | BOOLEAN1 | 0x1C3 | 526 |  | 7
<BCE1>_IusAirSuspPressB12_3 | C车转向架1空气悬挂2压力 Air Suspension2 Pressure on Bogie1 in Car C | 步进0.1bar | 0x00 | UNSIGNED8 | 0x1C3 | 527 | 15 | ALL
<BCE1>_IuiAxleSpeedA3_3 | C车轴3速度 Speed of Axle 3 in Car C | 轴3速度0.01km/h/bit | 0x0000 | UNSIGNED16 | 0x1C3 | 528 | 16-17 | ALL
<BCE1>_IuiAxleSpeedA4_3 | C车轴4速度 Speed of Axle 4 in Car C | 轴4速度0.01km/h/bit | 0x0000 | UNSIGNED16 | 0x1C3 | 530 | 18-19 | ALL
<BCE1>_IuiLoadWeightB2_3 | C车转向架2载荷重量（转动惯量） Load Weight Measured on Bogie2 in Car C（Dynamic Mass） | 载荷重量范围：0 – 85吨, 0.01ton/bit | 0x0000 | UNSIGNED16 | 0x1C3 | 532 | 20-21 | ALL
<BCE1>_IuiEPPossibleB2_3 | 转向架2EP可能制动力值 Max EP Possible Brake force of Bogie 1 for C Car | 范围0~200KN，0x0000-0x4E20，10N/bit | 0x0000 | UNSIGNED16 | 0x1C3 | 534 | 22-23 | ALL
<BCE1>_IusBSRPressB2_3 | C车转向架2制动风缸压力 Brake Reservoir Pressure on Bogie2 in Car C | 步进0.1bar | 0x00 | UNSIGNED8 | 0x1C3 | 536 | 24 | ALL
<BCE1>_IusAirSuspPressB21_3 | C车转向架2空气悬挂1压力 Air Suspension 1 Pressure on Bogie2 in Car C | 步进0.1bar | 0x00 | UNSIGNED8 | 0x1C3 | 537 | 25 | ALL
<BCE1>_IusSBPressB2_3 | C车转向架2常用制动缸压力 Service Brake Cylinder Pressure on Bogie2 in Car C | 步进0.1bar | 0x00 | UNSIGNED8 | 0x1C3 | 538 | 26 | ALL
<BCE1>_IusPBPress_3 | C车停放制动压力 Parking Brake Pressure on Car C | 步进0.1bar | 0x00 | UNSIGNED8 | 0x1C3 | 539 | 27 | ALL
Spare | 备用 Spare | 备用 | 0x00 | UNSIGNED8 | 0x1C3 | 540 | 28 | ALL
<BCE1>_IxSpeedValidA3_3 | C车轴3速度有效 Speed Signal Valid on Axle 3 in C Car | 1=有效 | 0 | BOOLEAN1 | 0x1C3 | 541 | 29 | 0
<BCE1>_IxSpeedValidA4_3 | C车轴4速度有效 Speed Signal Valid on Axle 4 in C Car | 1=有效 | 0 | BOOLEAN1 | 0x1C3 | 541 |  | 1
<BCE1>_IxLoadWeightValidB2_3 | C车转向架2载荷重量有效 Validity Bit of Load Weight on Bogie2 in Car C | 1=有效 | 0 | BOOLEAN1 | 0x1C3 | 541 |  | 2
<BCE1>_IxEPPossibleValidB2_3 | 转向架2EP可能制动力值有效 Valid Bit of Max EP Possible Brake force of Bogie 2 for C Car | 1=有效 | 0 | BOOLEAN1 | 0x1C3 | 541 |  | 3
<BCE1>_IxBSRPressValidB2_3 | C车转向架2制动风缸压力有效 Brake Reservoir Pressure is Valid on Bogie2 in Car C | 1=有效 | 0 | BOOLEAN1 | 0x1C3 | 541 |  | 4
<BCE1>_IxASPValidB21_3 | C车转向架2空气悬挂1压力有效 Air Suspension 1 Pressure is Valid on Bogie2 in Car C | 1=有效 | 0 | BOOLEAN1 | 0x1C3 | 541 |  | 5
<BCE1>_IxSBPressValidB2_3 | C车转向架2制动缸压力有效 Brake Cylindre Pressure is Valid on Bogie2 in Car C | 1=有效 | 0 | BOOLEAN1 | 0x1C3 | 541 |  | 6
<BCE1>_IxPBPressValid_3 | C车停放制动压力有效 Parking Brake Pressure is Valid in Car C | 1=有效 | 0 | BOOLEAN1 | 0x1C3 | 541 |  | 7
<BCE1>_IxEPSlide2_3 | C车转向架2检测到空气制动滑行 EP Slide detected by By Boggie 2 in CarC | 1=检测到空气制动WSP激活 | 0 | BOOLEAN1 | 0x1C3 | 542 | 30 | 0
<BCE1>_IxWSPTrip2_3 | C车转向架2检测到防滑超时 WSP Overtime Detected By Boggie 2 in CarC | 1=检测到制动纠正打滑超时时激活 | 0 | BOOLEAN1 | 0x1C3 | 542 |  | 1
<BCE1>_IxEBAppB2_3 | C车转向架2紧急制动 Emergency Brake Applied on Bogie2 in Car C | 1=施加 | 0 | BOOLEAN1 | 0x1C3 | 542 |  | 2
<BCE1>_IxLowBSRPressB2_3 | C车转向架2 BSR(常用制动风缸)压力低 Low BSR (Brake Supply Reservoir) Pressure on Bogie 2 in Car C | 1=BSR低 | 0 | BOOLEAN1 | 0x1C3 | 542 |  | 3
<BCE1>_IxBrkReleaseB2_3 | C车转向架2制动缓解 Braking Proving on Bogie2 in Car C | 1=缓解 | 0 | BOOLEAN1 | 0x1C3 | 542 |  | 4
<BCE1>_IxCompRelFedB2_3 | C车转向架2强迫缓解反馈 Compulsory Release Feedback on Bogie2 in Car C | 1=强迫缓解 | 0 | BOOLEAN1 | 0x1C3 | 542 |  | 5
<BCE1>_IxPBRel_3 | C车停放制动缓解 Parking Brake Release in C Car | 1=缓解 | 0 | BOOLEAN1 | 0x1C3 | 542 |  | 6
<BCE1>_IxASPValidB22_3 | C车转向架2空气悬挂2压力有效 Air Suspension 2 Pressure is Valid on Bogie2 in Car C | 1=有效 | 0 | BOOLEAN1 | 0x1C3 | 542 |  | 7
<BCE1>_IusAirSuspPressB22_3 | C车转向架2空气悬挂2压力 Air Suspension 2Pressure on Bogie2 in Car C | 步进0.1bar | 0x00 | UNSIGNED8 | 0x1C3 | 543 | 31 | ALL
<BCE3>_IuiAxleSpeedA1_3 | C车轴1速度 Speed of Axle 1 in C Car | 轴1速度0.01km/h/bit | 0x0000 | UNSIGNED16 | 0x3C3 | 544 | 0-1 | ALL
<BCE3>_IuiAxleSpeedA2_3 | C车轴2速度 Speed of Axle 2 in C Car | 轴2速度0.01km/h/bit | 0x0000 | UNSIGNED16 | 0x3C3 | 546 | 2-3 | ALL
<BCE3>_IuiLoadWeightB1_3 | C车转向架1载荷重量（转动惯量） Load Weight Measured on Bogie1 in Car C（Dynamic Mass） | 载荷重量范围：0 – 85吨, 0.01ton/bit 该信号仅为转向架的载重，当某个转向架该信号无效时，具体分析（如：好架X2） | 0x0000 | UNSIGNED16 | 0x3C3 | 548 | 4-5 | ALL
<BCE3>_IuiEPPossibleB1_3 | C车转向架1EP可能制动力值 Max EP Possible Brake force of Bogie 1 for C Car | 范围0~200KN，0x0000-0x4E20，10N/bit | 0x0000 | UNSIGNED16 | 0x3C3 | 550 | 6-7 | ALL
<BCE3>_IusBSRPressB1_3 | C车转向架1制动风缸压力 Brake Reservoir Pressure on Bogie1 in Car C | 步进0.1bar | 0x00 | UNSIGNED8 | 0x3C3 | 552 | 8 | ALL
<BCE3>_IusAirSuspPressB11_3 | C车转向架1空气悬挂1压力 Air Suspension 1 Pressure on Bogie1 in Car C | 步进0.1bar | 0x00 | UNSIGNED8 | 0x3C3 | 553 | 9 | ALL
<BCE3>_IusSBPressB1_3 | C车转向架1常用制动缸压力 Service Brake Cylinder Pressure on Bogie1 in Car C | 步进0.1bar | 0x00 | UNSIGNED8 | 0x3C3 | 554 | 10 | ALL
Spare | 备用 Spare | 备用 | 0x00 | UNSIGNED8 | 0x3C3 | 555 | 11 | ALL
Spare | 备用 Spare | 备用 | 0x00 | UNSIGNED8 | 0x3C3 | 556 | 12 | ALL
<BCE3>_IxSpeedValidA1_3 | C车轴1速度有效 Speed Signal Valid on Axle 1 in C Car | 1=有效 | 0 | BOOLEAN1 | 0x3C3 | 557 | 13 | 0
<BCE3>_IxSpeedValidA2_3 | C车轴2速度有效 Speed Signal Valid on Axle 2 in C Car | 1=有效 | 0 | BOOLEAN1 | 0x3C3 | 557 |  | 1
<BCE3>_IxLoadWeightValidB1_3 | C车转向架1载荷重量有效 Validity Bit of Load Weight on Bogie1 in Car C | 1=有效 | 0 | BOOLEAN1 | 0x3C3 | 557 |  | 2
<BCE3>_IxEPPossibleValidB1_3 | 转向架1EP可能制动力值有效 Valid Bit of Max EP Possible Brake force of Bogie 1 for C Car | 1=有效 | 0 | BOOLEAN1 | 0x3C3 | 557 |  | 3
<BCE3>_IxBSRPressValidB1_3 | C车转向架1制动风缸压力有效 Brake Reservoir Pressure is Valid on Bogie1 in Car C | 1=有效 | 0 | BOOLEAN1 | 0x3C3 | 557 |  | 4
<BCE3>_IxASPValidB11_3 | C车转向架1空气悬挂1压力有效 Air Suspension 1 Pressure is Valid on Bogie1 in Car C | 1=有效 | 0 | BOOLEAN1 | 0x3C3 | 557 |  | 5
<BCE3>_IxSBPressValidB1_3 | C车转向架1制动缸压力有效 Brake Cylindre Pressure is Valid on Bogie1 in Car C | 1=有效 | 0 | BOOLEAN1 | 0x3C3 | 557 |  | 6
Spare | 备用 Spare | 备用 | 0 | BOOLEAN1 | 0x3C3 | 557 |  | 7
<BCE3>_IxEPSlide1_3 | C车转向架1检测到空气制动滑行 EP Slide detected by By Boggie 1 in CarC | 1=检测到空气制动WSP激活 | 0 | BOOLEAN1 | 0x3C3 | 558 | 14 | 0
<BCE3>_IxWSPTrip1_3 | C车转向架1检测到防滑超时 WSP Overtime Detected By Boggie 1 in CarC | 1=检测到制动纠正打滑超时时激活 | 0 | BOOLEAN1 | 0x3C3 | 558 |  | 1
<BCE3>_IxEBAppB1_3 | C车转向架1紧急制动 Emergency Brake Applied on Bogie1 in Car C | 1=施加 | 0 | BOOLEAN1 | 0x3C3 | 558 |  | 2
<BCE3>_IxLowBSRPressB1_3 | C车转向架1 BSR(常用制动风缸)压力低（具体压力值待定） Low BSR (Brake Supply Reservoir) Pressure on Bogie 1 in Car C | 1=BSR低 | 0 | BOOLEAN1 | 0x3C3 | 558 |  | 3
<BCE3>_IxBrkReleaseB1_3 | C车转向架1制动缓解 Braking Proving on Bogie1 in Car C | 1=缓解 | 0 | BOOLEAN1 | 0x3C3 | 558 |  | 4
<BCE3>_IxCompRelFedB1_3 | C车转向架1强迫缓解反馈 Compulsory Release Feedback on Bogie1 in Car C | 1=强迫缓解 | 0 | BOOLEAN1 | 0x3C3 | 558 |  | 5
Spare | 备用 Spare | 备用 | 0 | BOOLEAN1 | 0x3C3 | 558 |  | 6
<BCE3>_IxASPValidB12_3 | C车转向架1空气悬挂2压力有效 Air Suspension 2 Pressure is Valid on Bogie1 in Car C | 1=有效 | 0 | BOOLEAN1 | 0x3C3 | 558 |  | 7
<BCE3>_IusAirSuspPressB12_3 | C车转向架1空气悬挂2压力 Air Suspension2 Pressure on Bogie1 in Car C | 步进0.1bar | 0x00 | UNSIGNED8 | 0x3C3 | 559 | 15 | ALL
<BCE3>_IuiAxleSpeedA3_3 | C车轴3速度 Speed of Axle 3 in Car C | 轴3速度0.01km/h/bit | 0x0000 | UNSIGNED16 | 0x3C3 | 560 | 16-17 | ALL
<BCE3>_IuiAxleSpeedA4_3 | C车轴4速度 Speed of Axle 4 in Car C | 轴4速度0.01km/h/bit | 0x0000 | UNSIGNED16 | 0x3C3 | 562 | 18-19 | ALL
<BCE3>_IuiLoadWeightB2_3 | C车转向架2载荷重量（转动惯量） Load Weight Measured on Bogie2 in Car C（Dynamic Mass） | 载荷重量范围：0 – 85吨, 0.01ton/bit | 0x0000 | UNSIGNED16 | 0x3C3 | 564 | 20-21 | ALL
<BCE3>_IuiEPPossibleB2_3 | 转向架2EP可能制动力值 Max EP Possible Brake force of Bogie 1 for C Car | 范围0~200KN，0x0000-0x4E20，10N/bit | 0x0000 | UNSIGNED16 | 0x3C3 | 566 | 22-23 | ALL
<BCE3>_IusBSRPressB2_3 | C车转向架2制动风缸压力 Brake Reservoir Pressure on Bogie2 in Car C | 步进0.1bar | 0x00 | UNSIGNED8 | 0x3C3 | 568 | 24 | ALL
<BCE3>_IusAirSuspPressB21_3 | C车转向架2空气悬挂1压力 Air Suspension 1 Pressure on Bogie2 in Car C | 步进0.1bar | 0x00 | UNSIGNED8 | 0x3C3 | 569 | 25 | ALL
<BCE3>_IusSBPressB2_3 | C车转向架2常用制动缸压力 Service Brake Cylinder Pressure on Bogie2 in Car C | 步进0.1bar | 0x00 | UNSIGNED8 | 0x3C3 | 570 | 26 | ALL
<BCE3>_IusPBPress_3 | C车停放制动压力 Parking Brake Pressure on Car C | 步进0.1bar | 0x00 | UNSIGNED8 | 0x3C3 | 571 | 27 | ALL
Spare | 备用 Spare | 备用 | 0x00 | UNSIGNED8 | 0x3C3 | 572 | 28 | ALL
<BCE3>_IxSpeedValidA3_3 | C车轴3速度有效 Speed Signal Valid on Axle 3 in C Car | 1=有效 | 0 | BOOLEAN1 | 0x3C3 | 573 | 29 | 0
<BCE3>_IxSpeedValidA4_3 | C车轴4速度有效 Speed Signal Valid on Axle 4 in C Car | 1=有效 | 0 | BOOLEAN1 | 0x3C3 | 573 |  | 1
<BCE3>_IxLoadWeightValidB2_3 | C车转向架2载荷重量有效 Validity Bit of Load Weight on Bogie2 in Car C | 1=有效 | 0 | BOOLEAN1 | 0x3C3 | 573 |  | 2
<BCE3>_IxEPPossibleValidB2_3 | 转向架2EP可能制动力值有效 Valid Bit of Max EP Possible Brake force of Bogie 2 for C Car | 1=有效 | 0 | BOOLEAN1 | 0x3C3 | 573 |  | 3
<BCE3>_IxBSRPressValidB2_3 | C车转向架2制动风缸压力有效 Brake Reservoir Pressure is Valid on Bogie2 in Car C | 1=有效 | 0 | BOOLEAN1 | 0x3C3 | 573 |  | 4
<BCE3>_IxASPValidB21_3 | C车转向架2空气悬挂1压力有效 Air Suspension 1 Pressure is Valid on Bogie2 in Car C | 1=有效 | 0 | BOOLEAN1 | 0x3C3 | 573 |  | 5
<BCE3>_IxSBPressValidB2_3 | C车转向架2制动缸压力有效 Brake Cylindre Pressure is Valid on Bogie2 in Car C | 1=有效 | 0 | BOOLEAN1 | 0x3C3 | 573 |  | 6
<BCE3>_IxPBPressValid_3 | C车停放制动压力有效 Parking Brake Pressure is Valid in Car C | 1=有效 | 0 | BOOLEAN1 | 0x3C3 | 573 |  | 7
<BCE3>_IxEPSlide2_3 | C车转向架2检测到空气制动滑行 EP Slide detected by By Boggie 2 in CarC | 1=检测到空气制动WSP激活 | 0 | BOOLEAN1 | 0x3C3 | 574 | 30 | 0
<BCE3>_IxWSPTrip2_3 | C车转向架2检测到防滑超时 WSP Overtime Detected By Boggie 2 in CarC | 1=检测到制动纠正打滑超时时激活 | 0 | BOOLEAN1 | 0x3C3 | 574 |  | 1
<BCE3>_IxEBAppB2_3 | C车转向架2紧急制动 Emergency Brake Applied on Bogie2 in Car C | 1=施加 | 0 | BOOLEAN1 | 0x3C3 | 574 |  | 2
<BCE3>_IxLowBSRPressB2_3 | C车转向架2 BSR(常用制动风缸)压力低 Low BSR (Brake Supply Reservoir) Pressure on Bogie 2 in Car C | 1=BSR低 | 0 | BOOLEAN1 | 0x3C3 | 574 |  | 3
<BCE3>_IxBrkReleaseB2_3 | C车转向架2制动缓解 Braking Proving on Bogie2 in Car C | 1=缓解 | 0 | BOOLEAN1 | 0x3C3 | 574 |  | 4
<BCE3>_IxCompRelFedB2_3 | C车转向架2强迫缓解反馈 Compulsory Release Feedback on Bogie2 in Car C | 1=强迫缓解 | 0 | BOOLEAN1 | 0x3C3 | 574 |  | 5
<BCE3>_IxPBRel_3 | C车停放制动缓解 Parking Brake Release in C Car | 1=缓解 | 0 | BOOLEAN1 | 0x3C3 | 574 |  | 6
<BCE3>_IxASPValidB22_3 | C车转向架2空气悬挂2压力有效 Air Suspension 2 Pressure is Valid on Bogie2 in Car C | 1=有效 | 0 | BOOLEAN1 | 0x3C3 | 574 |  | 7
<BCE3>_IusAirSuspPressB22_3 | C车转向架2空气悬挂2压力 Air Suspension 2Pressure on Bogie2 in Car C | 步进0.1bar | 0x00 | UNSIGNED8 | 0x3C3 | 575 | 31 | ALL
<BCE4>_IuiAxleSpeedA1_4 | C车轴1速度 Speed of Axle 1 in C Car | 轴1速度0.01km/h/bit | 0x0000 | UNSIGNED16 | 0x4C3 | 576 | 0-1 | ALL
<BCE4>_IuiAxleSpeedA2_4 | C车轴2速度 Speed of Axle 2 in C Car | 轴2速度0.01km/h/bit | 0x0000 | UNSIGNED16 | 0x4C3 | 578 | 2-3 | ALL
<BCE4>_IuiLoadWeightB1_4 | C车转向架1载荷重量（转动惯量） Load Weight Measured on Bogie1 in Car C（Dynamic Mass） | 载荷重量范围：0 – 85吨, 0.01ton/bit 该信号仅为转向架的载重，当某个转向架该信号无效时，具体分析（如：好架X2） | 0x0000 | UNSIGNED16 | 0x4C3 | 580 | 4-5 | ALL
<BCE4>_IuiEPPossibleB1_4 | C车转向架1EP可能制动力值 Max EP Possible Brake force of Bogie 1 for C Car | 范围0~200KN，0x0000-0x4E20，10N/bit | 0x0000 | UNSIGNED16 | 0x4C3 | 582 | 6-7 | ALL
<BCE4>_IusBSRPressB1_4 | C车转向架1制动风缸压力 Brake Reservoir Pressure on Bogie1 in Car C | 步进0.1bar | 0x00 | UNSIGNED8 | 0x4C3 | 584 | 8 | ALL
<BCE4>_IusAirSuspPressB11_4 | C车转向架1空气悬挂1压力 Air Suspension 1 Pressure on Bogie1 in Car C | 步进0.1bar | 0x00 | UNSIGNED8 | 0x4C3 | 585 | 9 | ALL
<BCE4>_IusSBPressB1_4 | C车转向架1常用制动缸压力 Service Brake Cylinder Pressure on Bogie1 in Car C | 步进0.1bar | 0x00 | UNSIGNED8 | 0x4C3 | 586 | 10 | ALL
Spare | 备用 Spare | 备用 | 0x00 | UNSIGNED8 | 0x4C3 | 587 | 11 | ALL
Spare | 备用 Spare | 备用 | 0x00 | UNSIGNED8 | 0x4C3 | 588 | 12 | ALL
<BCE4>_IxSpeedValidA1_4 | C车轴1速度有效 Speed Signal Valid on Axle 1 in C Car | 1=有效 | 0 | BOOLEAN1 | 0x4C3 | 589 | 13 | 0
<BCE4>_IxSpeedValidA2_4 | C车轴2速度有效 Speed Signal Valid on Axle 2 in C Car | 1=有效 | 0 | BOOLEAN1 | 0x4C3 | 589 |  | 1
<BCE4>_IxLoadWeightValidB1_4 | C车转向架1载荷重量有效 Validity Bit of Load Weight on Bogie1 in Car C | 1=有效 | 0 | BOOLEAN1 | 0x4C3 | 589 |  | 2
<BCE4>_IxEPPossibleValidB1_4 | 转向架1EP可能制动力值有效 Valid Bit of Max EP Possible Brake force of Bogie 1 for C Car | 1=有效 | 0 | BOOLEAN1 | 0x4C3 | 589 |  | 3
<BCE4>_IxBSRPressValidB1_4 | C车转向架1制动风缸压力有效 Brake Reservoir Pressure is Valid on Bogie1 in Car C | 1=有效 | 0 | BOOLEAN1 | 0x4C3 | 589 |  | 4
<BCE4>_IxASPValidB11_4 | C车转向架1空气悬挂1压力有效 Air Suspension 1 Pressure is Valid on Bogie1 in Car C | 1=有效 | 0 | BOOLEAN1 | 0x4C3 | 589 |  | 5
<BCE4>_IxSBPressValidB1_4 | C车转向架1制动缸压力有效 Brake Cylindre Pressure is Valid on Bogie1 in Car C | 1=有效 | 0 | BOOLEAN1 | 0x4C3 | 589 |  | 6
Spare | 备用 Spare | 备用 | 0 | BOOLEAN1 | 0x4C3 | 589 |  | 7
<BCE4>_IxEPSlide1_4 | C车转向架1检测到空气制动滑行 EP Slide detected by By Boggie 1 in CarC | 1=检测到空气制动WSP激活 | 0 | BOOLEAN1 | 0x4C3 | 590 | 14 | 0
<BCE4>_IxWSPTrip1_4 | C车转向架1检测到防滑超时 WSP Overtime Detected By Boggie 1 in CarC | 1=检测到制动纠正打滑超时时激活 | 0 | BOOLEAN1 | 0x4C3 | 590 |  | 1
<BCE4>_IxEBAppB1_4 | C车转向架1紧急制动 Emergency Brake Applied on Bogie1 in Car C | 1=施加 | 0 | BOOLEAN1 | 0x4C3 | 590 |  | 2
<BCE4>_IxLowBSRPressB1_4 | C车转向架1 BSR(常用制动风缸)压力低（具体压力值待定） Low BSR (Brake Supply Reservoir) Pressure on Bogie 1 in Car C | 1=BSR低 | 0 | BOOLEAN1 | 0x4C3 | 590 |  | 3
<BCE4>_IxBrkReleaseB1_4 | C车转向架1制动缓解 Braking Proving on Bogie1 in Car C | 1=缓解 | 0 | BOOLEAN1 | 0x4C3 | 590 |  | 4
<BCE4>_IxCompRelFedB1_4 | C车转向架1强迫缓解反馈 Compulsory Release Feedback on Bogie1 in Car C | 1=强迫缓解 | 0 | BOOLEAN1 | 0x4C3 | 590 |  | 5
Spare | 备用 Spare | 备用 | 0 | BOOLEAN1 | 0x4C3 | 590 |  | 6
<BCE4>_IxASPValidB12_4 | C车转向架1空气悬挂2压力有效 Air Suspension 2 Pressure is Valid on Bogie1 in Car C | 1=有效 | 0 | BOOLEAN1 | 0x4C3 | 590 |  | 7
<BCE4>_IusAirSuspPressB12_4 | C车转向架1空气悬挂2压力 Air Suspension2 Pressure on Bogie1 in Car C | 步进0.1bar | 0x00 | UNSIGNED8 | 0x4C3 | 591 | 15 | ALL
<BCE4>_IuiAxleSpeedA3_4 | C车轴3速度 Speed of Axle 3 in Car C | 轴3速度0.01km/h/bit | 0x0000 | UNSIGNED16 | 0x4C3 | 592 | 16-17 | ALL
<BCE4>_IuiAxleSpeedA4_4 | C车轴4速度 Speed of Axle 4 in Car C | 轴4速度0.01km/h/bit | 0x0000 | UNSIGNED16 | 0x4C3 | 594 | 18-19 | ALL
<BCE4>_IuiLoadWeightB2_4 | C车转向架2载荷重量（转动惯量） Load Weight Measured on Bogie2 in Car C（Dynamic Mass） | 载荷重量范围：0 – 85吨, 0.01ton/bit | 0x0000 | UNSIGNED16 | 0x4C3 | 596 | 20-21 | ALL
<BCE4>_IuiEPPossibleB2_4 | 转向架2EP可能制动力值 Max EP Possible Brake force of Bogie 1 for C Car | 范围0~200KN，0x0000-0x4E20，10N/bit | 0x0000 | UNSIGNED16 | 0x4C3 | 598 | 22-23 | ALL
<BCE4>_IusBSRPressB2_4 | C车转向架2制动风缸压力 Brake Reservoir Pressure on Bogie2 in Car C | 步进0.1bar | 0x00 | UNSIGNED8 | 0x4C3 | 600 | 24 | ALL
<BCE4>_IusAirSuspPressB21_4 | C车转向架2空气悬挂1压力 Air Suspension 1 Pressure on Bogie2 in Car C | 步进0.1bar | 0x00 | UNSIGNED8 | 0x4C3 | 601 | 25 | ALL
<BCE4>_IusSBPressB2_4 | C车转向架2常用制动缸压力 Service Brake Cylinder Pressure on Bogie2 in Car C | 步进0.1bar | 0x00 | UNSIGNED8 | 0x4C3 | 602 | 26 | ALL
<BCE4>_IusPBPress_4 | C车停放制动压力 Parking Brake Pressure on Car C | 步进0.1bar | 0x00 | UNSIGNED8 | 0x4C3 | 603 | 27 | ALL
Spare | 备用 Spare | 备用 | 0x00 | UNSIGNED8 | 0x4C3 | 604 | 28 | ALL
<BCE4>_IxSpeedValidA3_4 | C车轴3速度有效 Speed Signal Valid on Axle 3 in C Car | 1=有效 | 0 | BOOLEAN1 | 0x4C3 | 605 | 29 | 0
<BCE4>_IxSpeedValidA4_4 | C车轴4速度有效 Speed Signal Valid on Axle 4 in C Car | 1=有效 | 0 | BOOLEAN1 | 0x4C3 | 605 |  | 1
<BCE4>_IxLoadWeightValidB2_4 | C车转向架2载荷重量有效 Validity Bit of Load Weight on Bogie2 in Car C | 1=有效 | 0 | BOOLEAN1 | 0x4C3 | 605 |  | 2
<BCE4>_IxEPPossibleValidB2_4 | 转向架2EP可能制动力值有效 Valid Bit of Max EP Possible Brake force of Bogie 2 for C Car | 1=有效 | 0 | BOOLEAN1 | 0x4C3 | 605 |  | 3
<BCE4>_IxBSRPressValidB2_4 | C车转向架2制动风缸压力有效 Brake Reservoir Pressure is Valid on Bogie2 in Car C | 1=有效 | 0 | BOOLEAN1 | 0x4C3 | 605 |  | 4
<BCE4>_IxASPValidB21_4 | C车转向架2空气悬挂1压力有效 Air Suspension 1 Pressure is Valid on Bogie2 in Car C | 1=有效 | 0 | BOOLEAN1 | 0x4C3 | 605 |  | 5
<BCE4>_IxSBPressValidB2_4 | C车转向架2制动缸压力有效 Brake Cylindre Pressure is Valid on Bogie2 in Car C | 1=有效 | 0 | BOOLEAN1 | 0x4C3 | 605 |  | 6
<BCE4>_IxPBPressValid_4 | C车停放制动压力有效 Parking Brake Pressure is Valid in Car C | 1=有效 | 0 | BOOLEAN1 | 0x4C3 | 605 |  | 7
<BCE4>_IxEPSlide2_4 | C车转向架2检测到空气制动滑行 EP Slide detected by By Boggie 2 in CarC | 1=检测到空气制动WSP激活 | 0 | BOOLEAN1 | 0x4C3 | 606 | 30 | 0
<BCE4>_IxWSPTrip2_4 | C车转向架2检测到防滑超时 WSP Overtime Detected By Boggie 2 in CarC | 1=检测到制动纠正打滑超时时激活 | 0 | BOOLEAN1 | 0x4C3 | 606 |  | 1
<BCE4>_IxEBAppB2_4 | C车转向架2紧急制动 Emergency Brake Applied on Bogie2 in Car C | 1=施加 | 0 | BOOLEAN1 | 0x4C3 | 606 |  | 2
<BCE4>_IxLowBSRPressB2_4 | C车转向架2 BSR(常用制动风缸)压力低 Low BSR (Brake Supply Reservoir) Pressure on Bogie 2 in Car C | 1=BSR低 | 0 | BOOLEAN1 | 0x4C3 | 606 |  | 3
<BCE4>_IxBrkReleaseB2_4 | C车转向架2制动缓解 Braking Proving on Bogie2 in Car C | 1=缓解 | 0 | BOOLEAN1 | 0x4C3 | 606 |  | 4
<BCE4>_IxCompRelFedB2_4 | C车转向架2强迫缓解反馈 Compulsory Release Feedback on Bogie2 in Car C | 1=强迫缓解 | 0 | BOOLEAN1 | 0x4C3 | 606 |  | 5
<BCE4>_IxPBRel_4 | C车停放制动缓解 Parking Brake Release in C Car | 1=缓解 | 0 | BOOLEAN1 | 0x4C3 | 606 |  | 6
<BCE4>_IxASPValidB22_4 | C车转向架2空气悬挂2压力有效 Air Suspension 2 Pressure is Valid on Bogie2 in Car C | 1=有效 | 0 | BOOLEAN1 | 0x4C3 | 606 |  | 7
<BCE4>_IusAirSuspPressB22_4 | C车转向架2空气悬挂2压力 Air Suspension 2Pressure on Bogie2 in Car C | 步进0.1bar | 0x00 | UNSIGNED8 | 0x4C3 | 607 | 31 | ALL
<BCE6>_IuiAxleSpeedA1_4 | C车轴1速度 Speed of Axle 1 in C Car | 轴1速度0.01km/h/bit | 0x0000 | UNSIGNED16 | 0x6C3 | 608 | 0-1 | ALL
<BCE6>_IuiAxleSpeedA2_4 | C车轴2速度 Speed of Axle 2 in C Car | 轴2速度0.01km/h/bit | 0x0000 | UNSIGNED16 | 0x6C3 | 610 | 2-3 | ALL
<BCE6>_IuiLoadWeightB1_4 | C车转向架1载荷重量（转动惯量） Load Weight Measured on Bogie1 in Car C（Dynamic Mass） | 载荷重量范围：0 – 85吨, 0.01ton/bit 该信号仅为转向架的载重，当某个转向架该信号无效时，具体分析（如：好架X2） | 0x0000 | UNSIGNED16 | 0x6C3 | 612 | 4-5 | ALL
<BCE6>_IuiEPPossibleB1_4 | C车转向架1EP可能制动力值 Max EP Possible Brake force of Bogie 1 for C Car | 范围0~200KN，0x0000-0x4E20，10N/bit | 0x0000 | UNSIGNED16 | 0x6C3 | 614 | 6-7 | ALL
<BCE6>_IusBSRPressB1_4 | C车转向架1制动风缸压力 Brake Reservoir Pressure on Bogie1 in Car C | 步进0.1bar | 0x00 | UNSIGNED8 | 0x6C3 | 616 | 8 | ALL
<BCE6>_IusAirSuspPressB11_4 | C车转向架1空气悬挂1压力 Air Suspension 1 Pressure on Bogie1 in Car C | 步进0.1bar | 0x00 | UNSIGNED8 | 0x6C3 | 617 | 9 | ALL
<BCE6>_IusSBPressB1_4 | C车转向架1常用制动缸压力 Service Brake Cylinder Pressure on Bogie1 in Car C | 步进0.1bar | 0x00 | UNSIGNED8 | 0x6C3 | 618 | 10 | ALL
Spare | 备用 Spare | 备用 | 0x00 | UNSIGNED8 | 0x6C3 | 619 | 11 | ALL
Spare | 备用 Spare | 备用 | 0x00 | UNSIGNED8 | 0x6C3 | 620 | 12 | ALL
<BCE6>_IxSpeedValidA1_4 | C车轴1速度有效 Speed Signal Valid on Axle 1 in C Car | 1=有效 | 0 | BOOLEAN1 | 0x6C3 | 621 | 13 | 0
<BCE6>_IxSpeedValidA2_4 | C车轴2速度有效 Speed Signal Valid on Axle 2 in C Car | 1=有效 | 0 | BOOLEAN1 | 0x6C3 | 621 |  | 1
<BCE6>_IxLoadWeightValidB1_4 | C车转向架1载荷重量有效 Validity Bit of Load Weight on Bogie1 in Car C | 1=有效 | 0 | BOOLEAN1 | 0x6C3 | 621 |  | 2
<BCE6>_IxEPPossibleValidB1_4 | 转向架1EP可能制动力值有效 Valid Bit of Max EP Possible Brake force of Bogie 1 for C Car | 1=有效 | 0 | BOOLEAN1 | 0x6C3 | 621 |  | 3
<BCE6>_IxBSRPressValidB1_4 | C车转向架1制动风缸压力有效 Brake Reservoir Pressure is Valid on Bogie1 in Car C | 1=有效 | 0 | BOOLEAN1 | 0x6C3 | 621 |  | 4
<BCE6>_IxASPValidB11_4 | C车转向架1空气悬挂1压力有效 Air Suspension 1 Pressure is Valid on Bogie1 in Car C | 1=有效 | 0 | BOOLEAN1 | 0x6C3 | 621 |  | 5
<BCE6>_IxSBPressValidB1_4 | C车转向架1制动缸压力有效 Brake Cylindre Pressure is Valid on Bogie1 in Car C | 1=有效 | 0 | BOOLEAN1 | 0x6C3 | 621 |  | 6
Spare | 备用 Spare | 备用 | 0 | BOOLEAN1 | 0x6C3 | 621 |  | 7
<BCE6>_IxEPSlide1_4 | C车转向架1检测到空气制动滑行 EP Slide detected by By Boggie 1 in CarC | 1=检测到空气制动WSP激活 | 0 | BOOLEAN1 | 0x6C3 | 622 | 14 | 0
<BCE6>_IxWSPTrip1_4 | C车转向架1检测到防滑超时 WSP Overtime Detected By Boggie 1 in CarC | 1=检测到制动纠正打滑超时时激活 | 0 | BOOLEAN1 | 0x6C3 | 622 |  | 1
<BCE6>_IxEBAppB1_4 | C车转向架1紧急制动 Emergency Brake Applied on Bogie1 in Car C | 1=施加 | 0 | BOOLEAN1 | 0x6C3 | 622 |  | 2
<BCE6>_IxLowBSRPressB1_4 | C车转向架1 BSR(常用制动风缸)压力低（具体压力值待定） Low BSR (Brake Supply Reservoir) Pressure on Bogie 1 in Car C | 1=BSR低 | 0 | BOOLEAN1 | 0x6C3 | 622 |  | 3
<BCE6>_IxBrkReleaseB1_4 | C车转向架1制动缓解 Braking Proving on Bogie1 in Car C | 1=缓解 | 0 | BOOLEAN1 | 0x6C3 | 622 |  | 4
<BCE6>_IxCompRelFedB1_4 | C车转向架1强迫缓解反馈 Compulsory Release Feedback on Bogie1 in Car C | 1=强迫缓解 | 0 | BOOLEAN1 | 0x6C3 | 622 |  | 5
Spare | 备用 Spare | 备用 | 0 | BOOLEAN1 | 0x6C3 | 622 |  | 6
<BCE6>_IxASPValidB12_4 | C车转向架1空气悬挂2压力有效 Air Suspension 2 Pressure is Valid on Bogie1 in Car C | 1=有效 | 0 | BOOLEAN1 | 0x6C3 | 622 |  | 7
<BCE6>_IusAirSuspPressB12_4 | C车转向架1空气悬挂2压力 Air Suspension2 Pressure on Bogie1 in Car C | 步进0.1bar | 0x00 | UNSIGNED8 | 0x6C3 | 623 | 15 | ALL
<BCE6>_IuiAxleSpeedA3_4 | C车轴3速度 Speed of Axle 3 in Car C | 轴3速度0.01km/h/bit | 0x0000 | UNSIGNED16 | 0x6C3 | 624 | 16-17 | ALL
<BCE6>_IuiAxleSpeedA4_4 | C车轴4速度 Speed of Axle 4 in Car C | 轴4速度0.01km/h/bit | 0x0000 | UNSIGNED16 | 0x6C3 | 626 | 18-19 | ALL
<BCE6>_IuiLoadWeightB2_4 | C车转向架2载荷重量（转动惯量） Load Weight Measured on Bogie2 in Car C（Dynamic Mass） | 载荷重量范围：0 – 85吨, 0.01ton/bit | 0x0000 | UNSIGNED16 | 0x6C3 | 628 | 20-21 | ALL
<BCE6>_IuiEPPossibleB2_4 | 转向架2EP可能制动力值 Max EP Possible Brake force of Bogie 1 for C Car | 范围0~200KN，0x0000-0x4E20，10N/bit | 0x0000 | UNSIGNED16 | 0x6C3 | 630 | 22-23 | ALL
<BCE6>_IusBSRPressB2_4 | C车转向架2制动风缸压力 Brake Reservoir Pressure on Bogie2 in Car C | 步进0.1bar | 0x00 | UNSIGNED8 | 0x6C3 | 632 | 24 | ALL
<BCE6>_IusAirSuspPressB21_4 | C车转向架2空气悬挂1压力 Air Suspension 1 Pressure on Bogie2 in Car C | 步进0.1bar | 0x00 | UNSIGNED8 | 0x6C3 | 633 | 25 | ALL
<BCE6>_IusSBPressB2_4 | C车转向架2常用制动缸压力 Service Brake Cylinder Pressure on Bogie2 in Car C | 步进0.1bar | 0x00 | UNSIGNED8 | 0x6C3 | 634 | 26 | ALL
<BCE6>_IusPBPress_4 | C车停放制动压力 Parking Brake Pressure on Car C | 步进0.1bar | 0x00 | UNSIGNED8 | 0x6C3 | 635 | 27 | ALL
Spare | 备用 Spare | 备用 | 0x00 | UNSIGNED8 | 0x6C3 | 636 | 28 | ALL
<BCE6>_IxSpeedValidA3_4 | C车轴3速度有效 Speed Signal Valid on Axle 3 in C Car | 1=有效 | 0 | BOOLEAN1 | 0x6C3 | 637 | 29 | 0
<BCE6>_IxSpeedValidA4_4 | C车轴4速度有效 Speed Signal Valid on Axle 4 in C Car | 1=有效 | 0 | BOOLEAN1 | 0x6C3 | 637 |  | 1
<BCE6>_IxLoadWeightValidB2_4 | C车转向架2载荷重量有效 Validity Bit of Load Weight on Bogie2 in Car C | 1=有效 | 0 | BOOLEAN1 | 0x6C3 | 637 |  | 2
<BCE6>_IxEPPossibleValidB2_4 | 转向架2EP可能制动力值有效 Valid Bit of Max EP Possible Brake force of Bogie 2 for C Car | 1=有效 | 0 | BOOLEAN1 | 0x6C3 | 637 |  | 3
<BCE6>_IxBSRPressValidB2_4 | C车转向架2制动风缸压力有效 Brake Reservoir Pressure is Valid on Bogie2 in Car C | 1=有效 | 0 | BOOLEAN1 | 0x6C3 | 637 |  | 4
<BCE6>_IxASPValidB21_4 | C车转向架2空气悬挂1压力有效 Air Suspension 1 Pressure is Valid on Bogie2 in Car C | 1=有效 | 0 | BOOLEAN1 | 0x6C3 | 637 |  | 5
<BCE6>_IxSBPressValidB2_4 | C车转向架2制动缸压力有效 Brake Cylindre Pressure is Valid on Bogie2 in Car C | 1=有效 | 0 | BOOLEAN1 | 0x6C3 | 637 |  | 6
<BCE6>_IxPBPressValid_4 | C车停放制动压力有效 Parking Brake Pressure is Valid in Car C | 1=有效 | 0 | BOOLEAN1 | 0x6C3 | 637 |  | 7
<BCE6>_IxEPSlide2_4 | C车转向架2检测到空气制动滑行 EP Slide detected by By Boggie 2 in CarC | 1=检测到空气制动WSP激活 | 0 | BOOLEAN1 | 0x6C3 | 638 | 30 | 0
<BCE6>_IxWSPTrip2_4 | C车转向架2检测到防滑超时 WSP Overtime Detected By Boggie 2 in CarC | 1=检测到制动纠正打滑超时时激活 | 0 | BOOLEAN1 | 0x6C3 | 638 |  | 1
<BCE6>_IxEBAppB2_4 | C车转向架2紧急制动 Emergency Brake Applied on Bogie2 in Car C | 1=施加 | 0 | BOOLEAN1 | 0x6C3 | 638 |  | 2
<BCE6>_IxLowBSRPressB2_4 | C车转向架2 BSR(常用制动风缸)压力低 Low BSR (Brake Supply Reservoir) Pressure on Bogie 2 in Car C | 1=BSR低 | 0 | BOOLEAN1 | 0x6C3 | 638 |  | 3
<BCE6>_IxBrkReleaseB2_4 | C车转向架2制动缓解 Braking Proving on Bogie2 in Car C | 1=缓解 | 0 | BOOLEAN1 | 0x6C3 | 638 |  | 4
<BCE6>_IxCompRelFedB2_4 | C车转向架2强迫缓解反馈 Compulsory Release Feedback on Bogie2 in Car C | 1=强迫缓解 | 0 | BOOLEAN1 | 0x6C3 | 638 |  | 5
<BCE6>_IxPBRel_4 | C车停放制动缓解 Parking Brake Release in C Car | 1=缓解 | 0 | BOOLEAN1 | 0x6C3 | 638 |  | 6
<BCE6>_IxASPValidB22_4 | C车转向架2空气悬挂2压力有效 Air Suspension 2 Pressure is Valid on Bogie2 in Car C | 1=有效 | 0 | BOOLEAN1 | 0x6C3 | 638 |  | 7
<BCE6>_IusAirSuspPressB22_4 | C车转向架2空气悬挂2压力 Air Suspension 2Pressure on Bogie2 in Car C | 步进0.1bar | 0x00 | UNSIGNED8 | 0x6C3 | 639 | 31 | ALL
<BCE1>_IxBVIsoB1_1 | A车转向架1制动阀气动隔离 Brake Valve Pneumatic Isolation on Bogie1 in Car A. | 1=隔离(制动风缸低于1.5bar) | 1 | BOOLEAN1 | 0x1C4 | 640 | 0 | 0
<BCE1>_IxBrkNotRelFltB1_1 | A车转向架1制动不缓解故障 Brake not Released Fault on Bogie 1 in Car A | 1=制动不缓解故障 没有制动需求，检测到制动缸压力大于0.4bar | 1 | BOOLEAN1 | 0x1C4 | 640 |  | 1
<BCE1>_IxBVMajorFltB1_1 | A车转向架1制动阀大故障 Brake Valve Major Fault on Bogie 1 in Car A. | 1=至少一个大故障或更多 | 1 | BOOLEAN1 | 0x1C4 | 640 |  | 2
<BCE1>_IxBVMediumFltB1_1 | A车转向架1制动阀中级故障 Brake Valve Medium Fault on Bogie 1 in Car A. | 1=至少一个中级故障或更多 | 1 | BOOLEAN1 | 0x1C4 | 640 |  | 3
<BCE1>_IxBVMinorFltB1_1 | A车转向架1制动阀小故障 Brake Valve Minor Fault on Bogie 1 in Car A. | 1=至少一个小故障或更多 | 1 | BOOLEAN1 | 0x1C4 | 640 |  | 4
<BCE1>_IxSpdSensFltA1_1 | A车轴1速度传感器故障 Speed Sensor Fault on Axle1 in Car A. | 1=速度探头故障 | 1 | BOOLEAN1 | 0x1C4 | 640 |  | 5
<BCE1>_IxSpdSensFltA2_1 | A车轴2速度传感器故障 Speed Sensor Fault on Axle2 in Car A. | 1=速度探头故障 | 1 | BOOLEAN1 | 0x1C4 | 640 |  | 6
<BCE1>_IxAirSuspFltB1_1 | A车转向架1空气悬挂数值超出范围 Air Suspension Valuable out of Range on Bogie1in Car A.. | 1=超出范围 | 1 | BOOLEAN1 | 0x1C4 | 640 |  | 7
<BCE1>_IxCodingPlugFltB1_1 | A车转向架1编码插头故障 Coding Plug Fault of Bogie 1 in Car A. | 1=故障 编码插头用来辨别阀所在的位置 | 1 | BOOLEAN1 | 0x1C4 | 641 | 1 | 0
<BCE1>_IxInSensFltB1_1 | A车转向架1上的内部传感器故障 Internal Sensor Fault on Bogie 1 of A Car | 1=故障 | 1 | BOOLEAN1 | 0x1C4 | 641 |  | 1
Spare | 备用 Spare | 备用 | 0 | BOOLEAN1 | 0x1C4 | 641 |  | 2
Spare | 备用 Spare | 备用 | 0 | BOOLEAN1 | 0x1C4 | 641 |  | 3
Spare | 备用 Spare | 备用 | 0 | BOOLEAN1 | 0x1C4 | 641 |  | 4
Spare | 备用 Spare | 备用 | 0 | BOOLEAN1 | 0x1C4 | 641 |  | 5
Spare | 备用 Spare | 备用 | 0 | BOOLEAN1 | 0x1C4 | 641 |  | 6
Spare | 备用 Spare | 备用 | 0 | BOOLEAN1 | 0x1C4 | 641 |  | 7
<BCE1>_IxBVIsoB2_1 | A车转向架2制动阀气动隔离 Brake Valve Pneumatic Isolation on Bogie2 in Car A. | 1=隔离(制动风缸低于1.5bar) | 1 | BOOLEAN1 | 0x1C4 | 642 | 2 | 0
<BCE1>_IxBrkNotRelFltB2_1 | A车转向架2制动不缓解故障 Brake not Released Fault on Bogie 2 in Car A | 1=制动不缓解故障 没有制动需求，检测到制动缸压力大于0.4bar | 1 | BOOLEAN1 | 0x1C4 | 642 |  | 1
<BCE1>_IxBVMajorFltB2_1 | A车转向架2制动阀大故障 Brake Valve Major Fault on Bogie 2 in Car A. | 1=至少一个大故障或更多 | 1 | BOOLEAN1 | 0x1C4 | 642 |  | 2
<BCE1>_IxBVMediumFltB2_1 | A车转向架2制动阀中级故障 Brake Valve Medium Fault on Bogie 2 in Car A. | 1=至少一个中级故障或更多 | 1 | BOOLEAN1 | 0x1C4 | 642 |  | 3
<BCE1>_IxBVMinorFltB2_1 | A车转向架2制动阀小故障 Brake Valve Minor Fault on Bogie 2 in Car A. | 1=至少一个小故障或更多 | 1 | BOOLEAN1 | 0x1C4 | 642 |  | 4
<BCE1>_IxSpdSensFltA3_1 | A车轴3速度传感器故障 Speed Sensor Fault on Axle3 in Car A. | 1=速度探头故障 | 1 | BOOLEAN1 | 0x1C4 | 642 |  | 5
<BCE1>_IxSpdSensFltA4_1 | A车轴4速度传感器故障 Speed Sensor Fault on Axle4 in Car A. | 1=速度探头故障 | 1 | BOOLEAN1 | 0x1C4 | 642 |  | 6
<BCE1>_IxAirSuspFltB2_1 | A车转向架2空气悬挂数值超出范围 Air Suspension Valuable out of Range on Bogie2 in Car A. | 1=超出范围 | 1 | BOOLEAN1 | 0x1C4 | 642 |  | 7
<BCE1>_IxCodingPlugFltB2_1 | A车转向架2编码插头故障 Coding Plug Fault of Bogie 2 in Car A. | 1=故障 编码插头用来辨别阀所在的位置 | 1 | BOOLEAN1 | 0x1C4 | 643 | 3 | 0
<BCE1>_IxInSensFltB2_1 | A车转向架2上的内部传感器故障 Internal Sensor Fault on Bogie 2 of A Car | 1=故障 | 1 | BOOLEAN1 | 0x1C4 | 643 |  | 1
Spare | 备用 Spare | 备用 | 0 | BOOLEAN1 | 0x1C4 | 643 |  | 2
Spare | 备用 Spare | 备用 | 0 | BOOLEAN1 | 0x1C4 | 643 |  | 3
Spare | 备用 Spare | 备用 | 0 | BOOLEAN1 | 0x1C4 | 643 |  | 4
Spare | 备用 Spare | 备用 | 0 | BOOLEAN1 | 0x1C4 | 643 |  | 5
Spare | 备用 Spare | 备用 | 0 | BOOLEAN1 | 0x1C4 | 643 |  | 6
Spare | 备用 Spare | 备用 | 0 | BOOLEAN1 | 0x1C4 | 643 |  | 7
<BCE1>_IxBVIsoB1_2 | B车转向架1制动阀气动隔离 Brake Valve Pneumatic Isolation on Bogie1 in Car B. | 1=隔离(制动风缸低于1.5bar) | 1 | BOOLEAN1 | 0x1C4 | 644 | 4 | 0
<BCE1>_IxBrkNotRelFltB1_2 | B车转向架1制动不缓解故障 Brake not Released Fault on Bogie 1 in Car B | 1=制动不缓解故障 没有制动需求，检测到制动缸压力大于0.4bar | 1 | BOOLEAN1 | 0x1C4 | 644 |  | 1
<BCE1>_IxBVMajorFltB1_2 | B车转向架1制动阀大故障 Brake Valve Major Fault on Bogie 1 in Car B. | 1=至少一个大故障或更多 | 1 | BOOLEAN1 | 0x1C4 | 644 |  | 2
<BCE1>_IxBVMediumFltB1_2 | B车转向架1制动阀中级故障 Brake Valve Medium Fault on Bogie 1 in Car B. | 1=至少一个中级故障或更多 | 1 | BOOLEAN1 | 0x1C4 | 644 |  | 3
<BCE1>_IxBVMinorFltB1_2 | B车转向架1制动阀小故障 Brake Valve Minor Fault on Bogie 1 in Car B. | 1=至少一个小故障或更多 | 1 | BOOLEAN1 | 0x1C4 | 644 |  | 4
<BCE1>_IxSpdSensFltA1_2 | B车轴1速度传感器故障 Speed Sensor Fault on Axle1 in Car B. | 1=速度探头故障 | 1 | BOOLEAN1 | 0x1C4 | 644 |  | 5
<BCE1>_IxSpdSensFltA2_2 | B车轴2速度传感器故障 Speed Sensor Fault on Axle2 in Car B. | 1=速度探头故障 | 1 | BOOLEAN1 | 0x1C4 | 644 |  | 6
<BCE1>_IxAirSuspFltB1_2 | B车转向架1空气悬挂数值超出范围 Air Suspension Valuable out of Range on Bogie1in Car B.. | 1=超出范围 | 1 | BOOLEAN1 | 0x1C4 | 644 |  | 7
<BCE1>_IxCodingPlugFltB1_2 | B车转向架1编码插头故障 Coding Plug Fault of Bogie 1 in Car B. | 1=故障 编码插头用来辨别阀所在的位置 | 1 | BOOLEAN1 | 0x1C4 | 645 | 5 | 0
<BCE1>_IxInSensFltB1_2 | B车转向架1上的内部传感器故障 Internal Sensor Fault on Bogie 1 of B Car | 1=故障 | 1 | BOOLEAN1 | 0x1C4 | 645 |  | 1
Spare | 备用 Spare | 备用 | 0 | BOOLEAN1 | 0x1C4 | 645 |  | 2
Spare | 备用 Spare | 备用 | 0 | BOOLEAN1 | 0x1C4 | 645 |  | 3
Spare | 备用 Spare | 备用 | 0 | BOOLEAN1 | 0x1C4 | 645 |  | 4
Spare | 备用 Spare | 备用 | 0 | BOOLEAN1 | 0x1C4 | 645 |  | 5
Spare | 备用 Spare | 备用 | 0 | BOOLEAN1 | 0x1C4 | 645 |  | 6
Spare | 备用 Spare | 备用 | 0 | BOOLEAN1 | 0x1C4 | 645 |  | 7
<BCE1>_IxBVIsoB2_2 | B车转向架2制动阀气动隔离 Brake Valve Pneumatic Isolation on Bogie2 in Car B. | 1=隔离(制动风缸低于1.5bar) | 1 | BOOLEAN1 | 0x1C4 | 646 | 6 | 0
<BCE1>_IxBrkNotRelFltB2_2 | B车转向架2制动不缓解故障 Brake not Released Fault on Bogie 2 in Car B | 1=制动不缓解故障 没有制动需求，检测到制动缸压力大于0.4bar | 1 | BOOLEAN1 | 0x1C4 | 646 |  | 1
<BCE1>_IxBVMajorFltB2_2 | B车转向架2制动阀大故障 Brake Valve Major Fault on Bogie 2 in Car B. | 1=至少一个大故障或更多 | 1 | BOOLEAN1 | 0x1C4 | 646 |  | 2
<BCE1>_IxBVMediumFltB2_2 | B车转向架2制动阀中级故障 Brake Valve Medium Fault on Bogie 2 in Car B. | 1=至少一个中级故障或更多 | 1 | BOOLEAN1 | 0x1C4 | 646 |  | 3
<BCE1>_IxBVMinorFltB2_2 | B车转向架2制动阀小故障 Brake Valve Minor Fault on Bogie 2 in Car B. | 1=至少一个小故障或更多 | 1 | BOOLEAN1 | 0x1C4 | 646 |  | 4
<BCE1>_IxSpdSensFltA3_2 | B车轴3速度传感器故障 Speed Sensor Fault on Axle3 in Car B. | 1=速度探头故障 | 1 | BOOLEAN1 | 0x1C4 | 646 |  | 5
<BCE1>_IxSpdSensFltA4_2 | B车轴4速度传感器故障 Speed Sensor Fault on Axle4 in Car B. | 1=速度探头故障 | 1 | BOOLEAN1 | 0x1C4 | 646 |  | 6
<BCE1>_IxAirSuspFltB2_2 | B车转向架2空气悬挂数值超出范围 Air Suspension Valuable out of Range on Bogie2 in Car B.. | 1=超出范围 | 1 | BOOLEAN1 | 0x1C4 | 646 |  | 7
<BCE1>_IxCodingPlugFltB2_2 | B车转向架2编码插头故障 Coding Plug Fault of Bogie 2 in Car B. | 1=故障 编码插头用来辨别阀所在的位置 | 1 | BOOLEAN1 | 0x1C4 | 647 | 7 | 0
<BCE1>_IxInSensFltB2_2 | B车转向架2上的内部传感器故障 Internal Sensor Fault on Bogie 2 of B Car | 1=故障 | 1 | BOOLEAN1 | 0x1C4 | 647 |  | 1
Spare | 备用 Spare | 备用 | 0 | BOOLEAN1 | 0x1C4 | 647 |  | 2
Spare | 备用 Spare | 备用 | 0 | BOOLEAN1 | 0x1C4 | 647 |  | 3
Spare | 备用 Spare | 备用 | 0 | BOOLEAN1 | 0x1C4 | 647 |  | 4
Spare | 备用 Spare | 备用 | 0 | BOOLEAN1 | 0x1C4 | 647 |  | 5
Spare | 备用 Spare | 备用 | 0 | BOOLEAN1 | 0x1C4 | 647 |  | 6
Spare | 备用 Spare | 备用 | 0 | BOOLEAN1 | 0x1C4 | 647 |  | 7
<BCE1>_IxBVIsoB1_3 | C车转向架1制动阀气动隔离 Brake Valve Pneumatic Isolation on Bogie1 in Car C. | 1=隔离(制动风缸低于1.5bar) | 1 | BOOLEAN1 | 0x1C4 | 648 | 8 | 0
<BCE1>_IxBrkNotRelFltB1_3 | C车转向架1制动不缓解故障 Brake not Released Fault on Bogie 1 in Car C | 1=制动不缓解故障 没有制动需求，检测到制动缸压力大于0.4bar | 1 | BOOLEAN1 | 0x1C4 | 648 |  | 1
<BCE1>_IxBVMajorFltB1_3 | C车转向架1制动阀大故障 Brake Valve Major Fault on Bogie 1 in Car C. | 1=至少一个大故障或更多 | 1 | BOOLEAN1 | 0x1C4 | 648 |  | 2
<BCE1>_IxBVMediumFltB1_3 | C车转向架1制动阀中级故障 Brake Valve Medium Fault on Bogie 1 in Car C. | 1=至少一个中级故障或更多 | 1 | BOOLEAN1 | 0x1C4 | 648 |  | 3
<BCE1>_IxBVMinorFltB1_3 | C车转向架1制动阀小故障 Brake Valve Minor Fault on Bogie 1 in Car C. | 1=至少一个小故障或更多 | 1 | BOOLEAN1 | 0x1C4 | 648 |  | 4
<BCE1>_IxSpdSensFltA1_3 | C车轴1速度传感器故障 Speed Sensor Fault on Axle1 in Car C. | 1=速度探头故障 | 1 | BOOLEAN1 | 0x1C4 | 648 |  | 5
<BCE1>_IxSpdSensFltA2_3 | C车轴2速度传感器故障 Speed Sensor Fault on Axle2 in Car C. | 1=速度探头故障 | 1 | BOOLEAN1 | 0x1C4 | 648 |  | 6
<BCE1>_IxAirSuspFltB1_3 | C车转向架1空气悬挂数值超出范围 Air Suspension Valuable out of Range on Bogie1 in Car C.. | 1=超出范围 | 1 | BOOLEAN1 | 0x1C4 | 648 |  | 7
<BCE1>_IxCodingPlugFltB1_3 | C车转向架1编码插头故障 Coding Plug Fault of Bogie 1 in Car C. | 1=故障 编码插头用来辨别阀所在的位置 | 1 | BOOLEAN1 | 0x1C4 | 649 | 9 | 0
<BCE1>_IxInSensFltB1_3 | C车转向架1上的内部传感器故障 Internal Sensor Fault on Bogie 1 of C Car | 1=故障 | 1 | BOOLEAN1 | 0x1C4 | 649 |  | 1
Spare | 备用 Spare | 备用 | 0 | BOOLEAN1 | 0x1C4 | 649 |  | 2
Spare | 备用 Spare | 备用 | 0 | BOOLEAN1 | 0x1C4 | 649 |  | 3
Spare | 备用 Spare | 备用 | 0 | BOOLEAN1 | 0x1C4 | 649 |  | 4
Spare | 备用 Spare | 备用 | 0 | BOOLEAN1 | 0x1C4 | 649 |  | 5
Spare | 备用 Spare | 备用 | 0 | BOOLEAN1 | 0x1C4 | 649 |  | 6
Spare | 备用 Spare | 备用 | 0 | BOOLEAN1 | 0x1C4 | 649 |  | 7
<BCE1>_IxBVIsoB2_3 | C车转向架2制动阀气动隔离 Brake Valve Pneumatic Isolation on Bogie2 in Car C. | 1=隔离(制动风缸低于1.5bar) | 1 | BOOLEAN1 | 0x1C4 | 650 | 10 | 0
<BCE1>_IxBrkNotRelFltB2_3 | C车转向架2制动不缓解故障 Brake not Released Fault on Bogie 2 in Car C | 1=制动不缓解故障 没有制动需求，检测到制动缸压力大于0.4bar | 1 | BOOLEAN1 | 0x1C4 | 650 |  | 1
<BCE1>_IxBVMajorFltB2_3 | C车转向架2制动阀大故障 Brake Valve Major Fault on Bogie 2 in Car C. | 1=至少一个大故障或更多 | 1 | BOOLEAN1 | 0x1C4 | 650 |  | 2
<BCE1>_IxBVMediumFltB2_3 | C车转向架2制动阀中级故障 Brake Valve Medium Fault on Bogie 2 in Car C. | 1=至少一个中级故障或更多 | 1 | BOOLEAN1 | 0x1C4 | 650 |  | 3
<BCE1>_IxBVMinorFltB2_3 | C车转向架2制动阀小故障 Brake Valve Minor Fault on Bogie 2 in Car C. | 1=至少一个小故障或更多 | 1 | BOOLEAN1 | 0x1C4 | 650 |  | 4
<BCE1>_IxSpdSensFltA3_3 | C车轴3速度传感器故障 Speed Sensor Fault on Axle3 in Car C. | 1=速度探头故障 | 1 | BOOLEAN1 | 0x1C4 | 650 |  | 5
<BCE1>_IxSpdSensFltA4_3 | C车轴4速度传感器故障 Speed Sensor Fault on Axle4 in Car C. | 1=速度探头故障 | 1 | BOOLEAN1 | 0x1C4 | 650 |  | 6
<BCE1>_IxAirSuspFltB2_3 | C车转向架2空气悬挂数值超出范围 Air Suspension Valuable out of Range on Bogie2 in Car C. | 1=超出范围 | 1 | BOOLEAN1 | 0x1C4 | 650 |  | 7
<BCE1>_IxCodingPlugFltB2_3 | C车转向架2编码插头故障 Coding Plug Fault of Bogie 2 in Car C. | 1=故障 编码插头用来辨别阀所在的位置 | 1 | BOOLEAN1 | 0x1C4 | 651 | 11 | 0
<BCE1>_IxInSensFltB2_3 | C车转向架2上的内部传感器故障 Internal Sensor Fault on Bogie 2 of C Car | 1=故障 | 1 | BOOLEAN1 | 0x1C4 | 651 |  | 1
Spare | 备用 Spare | 备用 | 0 | BOOLEAN1 | 0x1C4 | 651 |  | 2
Spare | 备用 Spare | 备用 | 0 | BOOLEAN1 | 0x1C4 | 651 |  | 3
Spare | 备用 Spare | 备用 | 0 | BOOLEAN1 | 0x1C4 | 651 |  | 4
Spare | 备用 Spare | 备用 | 0 | BOOLEAN1 | 0x1C4 | 651 |  | 5
Spare | 备用 Spare | 备用 | 0 | BOOLEAN1 | 0x1C4 | 651 |  | 6
Spare | 备用 Spare | 备用 | 0 | BOOLEAN1 | 0x1C4 | 651 |  | 7
<BCE1>_IxMajorFltPres | 大故障 Major Fault | 1=制动系统至少一个大故障存在 | 1 | BOOLEAN1 | 0x1C4 | 652 | 12 | 0
<BCE1>_IxMediumFltPres | 中故障 Medium Fault | 1=制动系统至少一个中故障存在 | 1 | BOOLEAN1 | 0x1C4 | 652 |  | 1
<BCE1>_IxMinorFltPres | 小故障 Minor Fault | 1=制动系统至少一个小故障存在 | 1 | BOOLEAN1 | 0x1C4 | 652 |  | 2
<BCE1>_IxCAN1Flt | Can1故障 Can1 Fault | 1= CAN1故障 | 1 | BOOLEAN1 | 0x1C4 | 652 |  | 3
<BCE1>_IxCAN2Flt | Can2故障 Can2 Fault | 1= CAN2故障 | 1 | BOOLEAN1 | 0x1C4 | 652 |  | 4
<BCE1>_IxCANNetFlt | CAN网故障，CAN单元内至少一个EP2002阀在CAN总线上只能发不能收信号时激活 CAN Net Fault | 1=故障 | 0 | BOOLEAN1 | 0x1C4 | 652 |  | 5
Spare | 备用 Spare | 备用 | 0 | BOOLEAN1 | 0x1C4 | 652 |  | 6
Spare | 备用 Spare | 备用 | 0 | BOOLEAN1 | 0x1C4 | 652 |  | 7
<BCE1>_IxSelfTestDone | 自检完成 Selftest done | 1=自检完成 | 0 | BOOLEAN1 | 0x1C4 | 653 | 13 | 0
<BCE1>_IxAutoTestInProg | 设备自检在运行 Device has its Self-test in Progress | 1=自检正在进行 | 0 | BOOLEAN1 | 0x1C4 | 653 |  | 1
<BCE1>_IxAutoTestAborted | 自检中断 Selftest Aborted | 1=自检中断 | 0 | BOOLEAN1 | 0x1C4 | 653 |  | 2
<BCE1>_IxSelfTestRes | 自检结果 Result of Self-test | 1=自检OK | 0 | BOOLEAN1 | 0x1C4 | 653 |  | 3
<BCE1>_IxSelfTest24hExp | 在最近的24小时内自检没有实现 Self Test not Realised in Last 24 Hours | 1=在最近的24小时内自检没有实现 | 0 | BOOLEAN1 | 0x1C4 | 653 |  | 4
<BCE1>_IxSelfTest26hExp | 在最近的26小时内自检没有实现 Self Test not Realised in Last 26 Hours | 1=在最近的26小时内自检没有实现 | 0 | BOOLEAN1 | 0x1C4 | 653 |  | 5
<BCE1>_IxASPReady | 车启动前空簧有足够的空气 Air Sping Gets Enough Air in it Beforetart of the Train | 1=车启动时空簧有足够的空气 | 0 | BOOLEAN1 | 0x1C4 | 653 |  | 6
<BCE1>_IxSelfTestStus | 自检条件状态 Self Test Status | 1=满足 | 0 | BOOLEAN1 | 0x1C4 | 653 |  | 7
<BCE1>_IusSWVersionH | 设备软件版本高字节 High byte of Version of the Software Loaded on the Device. | 软件版本- 高字节表示高版本号，低字节表示低版本号，如：0x1223表示该软件版本为18.35 | 0x00 | UNSIGNED8 | 0x1C4 | 654 | 14 | ALL
<BCE1>_IusSWVersionL | 设备软件版本低字节 Low byte of Version of the Software Loaded on the Device. | 软件版本- 高字节表示高版本号，低字节表示低版本号，如：0x1223表示该软件版本为18.35 | 0x00 | UNSIGNED8 | 0x1C4 | 655 | 15 | ALL
<BCE3>_IxBVIsoB1_1 | A车转向架1制动阀气动隔离 Brake Valve Pneumatic Isolation on Bogie1 in Car A. | 1=隔离(制动风缸低于1.5bar) | 1 | BOOLEAN1 | 0x3C4 | 672 | 0 | 0
<BCE3>_IxBrkNotRelFltB1_1 | A车转向架1制动不缓解故障 Brake not Released Fault on Bogie 1 in Car A | 1=制动不缓解故障 没有制动需求，检测到制动缸压力大于0.4bar | 1 | BOOLEAN1 | 0x3C4 | 672 |  | 1
<BCE3>_IxBVMajorFltB1_1 | A车转向架1制动阀大故障 Brake Valve Major Fault on Bogie 1 in Car A. | 1=至少一个大故障或更多 | 1 | BOOLEAN1 | 0x3C4 | 672 |  | 2
<BCE3>_IxBVMediumFltB1_1 | A车转向架1制动阀中级故障 Brake Valve Medium Fault on Bogie 1 in Car A. | 1=至少一个中级故障或更多 | 1 | BOOLEAN1 | 0x3C4 | 672 |  | 3
<BCE3>_IxBVMinorFltB1_1 | A车转向架1制动阀小故障 Brake Valve Minor Fault on Bogie 1 in Car A. | 1=至少一个小故障或更多 | 1 | BOOLEAN1 | 0x3C4 | 672 |  | 4
<BCE3>_IxSpdSensFltA1_1 | A车轴1速度传感器故障 Speed Sensor Fault on Axle1 in Car A. | 1=速度探头故障 | 1 | BOOLEAN1 | 0x3C4 | 672 |  | 5
<BCE3>_IxSpdSensFltA2_1 | A车轴2速度传感器故障 Speed Sensor Fault on Axle2 in Car A. | 1=速度探头故障 | 1 | BOOLEAN1 | 0x3C4 | 672 |  | 6
<BCE3>_IxAirSuspFltB1_1 | A车转向架1空气悬挂数值超出范围 Air Suspension Valuable out of Range on Bogie1in Car A.. | 1=超出范围 | 1 | BOOLEAN1 | 0x3C4 | 672 |  | 7
<BCE3>_IxCodingPlugFltB1_1 | A车转向架1编码插头故障 Coding Plug Fault of Bogie 1 in Car A. | 1=故障 编码插头用来辨别阀所在的位置 | 1 | BOOLEAN1 | 0x3C4 | 673 | 1 | 0
<BCE3>_IxInSensFltB1_1 | A车转向架1上的内部传感器故障 Internal Sensor Fault on Bogie 1 of A Car | 1=故障 | 1 | BOOLEAN1 | 0x3C4 | 673 |  | 1
Spare | 备用 Spare | 备用 | 0 | BOOLEAN1 | 0x3C4 | 673 |  | 2
Spare | 备用 Spare | 备用 | 0 | BOOLEAN1 | 0x3C4 | 673 |  | 3
Spare | 备用 Spare | 备用 | 0 | BOOLEAN1 | 0x3C4 | 673 |  | 4
Spare | 备用 Spare | 备用 | 0 | BOOLEAN1 | 0x3C4 | 673 |  | 5
Spare | 备用 Spare | 备用 | 0 | BOOLEAN1 | 0x3C4 | 673 |  | 6
Spare | 备用 Spare | 备用 | 0 | BOOLEAN1 | 0x3C4 | 673 |  | 7
<BCE3>_IxBVIsoB2_1 | A车转向架2制动阀气动隔离 Brake Valve Pneumatic Isolation on Bogie2 in Car A. | 1=隔离(制动风缸低于1.5bar) | 1 | BOOLEAN1 | 0x3C4 | 674 | 2 | 0
<BCE3>_IxBrkNotRelFltB2_1 | A车转向架2制动不缓解故障 Brake not Released Fault on Bogie 2 in Car A | 1=制动不缓解故障 没有制动需求，检测到制动缸压力大于0.4bar | 1 | BOOLEAN1 | 0x3C4 | 674 |  | 1
<BCE3>_IxBVMajorFltB2_1 | A车转向架2制动阀大故障 Brake Valve Major Fault on Bogie 2 in Car A. | 1=至少一个大故障或更多 | 1 | BOOLEAN1 | 0x3C4 | 674 |  | 2
<BCE3>_IxBVMediumFltB2_1 | A车转向架2制动阀中级故障 Brake Valve Medium Fault on Bogie 2 in Car A. | 1=至少一个中级故障或更多 | 1 | BOOLEAN1 | 0x3C4 | 674 |  | 3
<BCE3>_IxBVMinorFltB2_1 | A车转向架2制动阀小故障 Brake Valve Minor Fault on Bogie 2 in Car A. | 1=至少一个小故障或更多 | 1 | BOOLEAN1 | 0x3C4 | 674 |  | 4
<BCE3>_IxSpdSensFltA3_1 | A车轴3速度传感器故障 Speed Sensor Fault on Axle3 in Car A. | 1=速度探头故障 | 1 | BOOLEAN1 | 0x3C4 | 674 |  | 5
<BCE3>_IxSpdSensFltA4_1 | A车轴4速度传感器故障 Speed Sensor Fault on Axle4 in Car A. | 1=速度探头故障 | 1 | BOOLEAN1 | 0x3C4 | 674 |  | 6
<BCE3>_IxAirSuspFltB2_1 | A车转向架2空气悬挂数值超出范围 Air Suspension Valuable out of Range on Bogie2 in Car A. | 1=超出范围 | 1 | BOOLEAN1 | 0x3C4 | 674 |  | 7
<BCE3>_IxCodingPlugFltB2_1 | A车转向架2编码插头故障 Coding Plug Fault of Bogie 2 in Car A. | 1=故障 编码插头用来辨别阀所在的位置 | 1 | BOOLEAN1 | 0x3C4 | 675 | 3 | 0
<BCE3>_IxInSensFltB2_1 | A车转向架2上的内部传感器故障 Internal Sensor Fault on Bogie 2 of A Car | 1=故障 | 1 | BOOLEAN1 | 0x3C4 | 675 |  | 1
Spare | 备用 Spare | 备用 | 0 | BOOLEAN1 | 0x3C4 | 675 |  | 2
Spare | 备用 Spare | 备用 | 0 | BOOLEAN1 | 0x3C4 | 675 |  | 3
Spare | 备用 Spare | 备用 | 0 | BOOLEAN1 | 0x3C4 | 675 |  | 4
Spare | 备用 Spare | 备用 | 0 | BOOLEAN1 | 0x3C4 | 675 |  | 5
Spare | 备用 Spare | 备用 | 0 | BOOLEAN1 | 0x3C4 | 675 |  | 6
Spare | 备用 Spare | 备用 | 0 | BOOLEAN1 | 0x3C4 | 675 |  | 7
<BCE3>_IxBVIsoB1_2 | B车转向架1制动阀气动隔离 Brake Valve Pneumatic Isolation on Bogie1 in Car B. | 1=隔离(制动风缸低于1.5bar) | 1 | BOOLEAN1 | 0x3C4 | 676 | 4 | 0
<BCE3>_IxBrkNotRelFltB1_2 | B车转向架1制动不缓解故障 Brake not Released Fault on Bogie 1 in Car B | 1=制动不缓解故障 没有制动需求，检测到制动缸压力大于0.4bar | 1 | BOOLEAN1 | 0x3C4 | 676 |  | 1
<BCE3>_IxBVMajorFltB1_2 | B车转向架1制动阀大故障 Brake Valve Major Fault on Bogie 1 in Car B. | 1=至少一个大故障或更多 | 1 | BOOLEAN1 | 0x3C4 | 676 |  | 2
<BCE3>_IxBVMediumFltB1_2 | B车转向架1制动阀中级故障 Brake Valve Medium Fault on Bogie 1 in Car B. | 1=至少一个中级故障或更多 | 1 | BOOLEAN1 | 0x3C4 | 676 |  | 3
<BCE3>_IxBVMinorFltB1_2 | B车转向架1制动阀小故障 Brake Valve Minor Fault on Bogie 1 in Car B. | 1=至少一个小故障或更多 | 1 | BOOLEAN1 | 0x3C4 | 676 |  | 4
<BCE3>_IxSpdSensFltA1_2 | B车轴1速度传感器故障 Speed Sensor Fault on Axle1 in Car B. | 1=速度探头故障 | 1 | BOOLEAN1 | 0x3C4 | 676 |  | 5
<BCE3>_IxSpdSensFltA2_2 | B车轴2速度传感器故障 Speed Sensor Fault on Axle2 in Car B. | 1=速度探头故障 | 1 | BOOLEAN1 | 0x3C4 | 676 |  | 6
<BCE3>_IxAirSuspFltB1_2 | B车转向架1空气悬挂数值超出范围 Air Suspension Valuable out of Range on Bogie1in Car B.. | 1=超出范围 | 1 | BOOLEAN1 | 0x3C4 | 676 |  | 7
<BCE3>_IxCodingPlugFltB1_2 | B车转向架1编码插头故障 Coding Plug Fault of Bogie 1 in Car B. | 1=故障 编码插头用来辨别阀所在的位置 | 1 | BOOLEAN1 | 0x3C4 | 677 | 5 | 0
<BCE3>_IxInSensFltB1_2 | B车转向架1上的内部传感器故障 Internal Sensor Fault on Bogie 1 of B Car | 1=故障 | 1 | BOOLEAN1 | 0x3C4 | 677 |  | 1
Spare | 备用 Spare | 备用 | 0 | BOOLEAN1 | 0x3C4 | 677 |  | 2
Spare | 备用 Spare | 备用 | 0 | BOOLEAN1 | 0x3C4 | 677 |  | 3
Spare | 备用 Spare | 备用 | 0 | BOOLEAN1 | 0x3C4 | 677 |  | 4
Spare | 备用 Spare | 备用 | 0 | BOOLEAN1 | 0x3C4 | 677 |  | 5
Spare | 备用 Spare | 备用 | 0 | BOOLEAN1 | 0x3C4 | 677 |  | 6
Spare | 备用 Spare | 备用 | 0 | BOOLEAN1 | 0x3C4 | 677 |  | 7
<BCE3>_IxBVIsoB2_2 | B车转向架2制动阀气动隔离 Brake Valve Pneumatic Isolation on Bogie2 in Car B. | 1=隔离(制动风缸低于1.5bar) | 1 | BOOLEAN1 | 0x3C4 | 678 | 6 | 0
<BCE3>_IxBrkNotRelFltB2_2 | B车转向架2制动不缓解故障 Brake not Released Fault on Bogie 2 in Car B | 1=制动不缓解故障 没有制动需求，检测到制动缸压力大于0.4bar | 1 | BOOLEAN1 | 0x3C4 | 678 |  | 1
<BCE3>_IxBVMajorFltB2_2 | B车转向架2制动阀大故障 Brake Valve Major Fault on Bogie 2 in Car B. | 1=至少一个大故障或更多 | 1 | BOOLEAN1 | 0x3C4 | 678 |  | 2
<BCE3>_IxBVMediumFltB2_2 | B车转向架2制动阀中级故障 Brake Valve Medium Fault on Bogie 2 in Car B. | 1=至少一个中级故障或更多 | 1 | BOOLEAN1 | 0x3C4 | 678 |  | 3
<BCE3>_IxBVMinorFltB2_2 | B车转向架2制动阀小故障 Brake Valve Minor Fault on Bogie 2 in Car B. | 1=至少一个小故障或更多 | 1 | BOOLEAN1 | 0x3C4 | 678 |  | 4
<BCE3>_IxSpdSensFltA3_2 | B车轴3速度传感器故障 Speed Sensor Fault on Axle3 in Car B. | 1=速度探头故障 | 1 | BOOLEAN1 | 0x3C4 | 678 |  | 5
<BCE3>_IxSpdSensFltA4_2 | B车轴4速度传感器故障 Speed Sensor Fault on Axle4 in Car B. | 1=速度探头故障 | 1 | BOOLEAN1 | 0x3C4 | 678 |  | 6
<BCE3>_IxAirSuspFltB2_2 | B车转向架2空气悬挂数值超出范围 Air Suspension Valuable out of Range on Bogie2 in Car B.. | 1=超出范围 | 1 | BOOLEAN1 | 0x3C4 | 678 |  | 7
<BCE3>_IxCodingPlugFltB2_2 | B车转向架2编码插头故障 Coding Plug Fault of Bogie 2 in Car B. | 1=故障 编码插头用来辨别阀所在的位置 | 1 | BOOLEAN1 | 0x3C4 | 679 | 7 | 0
<BCE3>_IxInSensFltB2_2 | B车转向架2上的内部传感器故障 Internal Sensor Fault on Bogie 2 of B Car | 1=故障 | 1 | BOOLEAN1 | 0x3C4 | 679 |  | 1
Spare | 备用 Spare | 备用 | 0 | BOOLEAN1 | 0x3C4 | 679 |  | 2
Spare | 备用 Spare | 备用 | 0 | BOOLEAN1 | 0x3C4 | 679 |  | 3
Spare | 备用 Spare | 备用 | 0 | BOOLEAN1 | 0x3C4 | 679 |  | 4
Spare | 备用 Spare | 备用 | 0 | BOOLEAN1 | 0x3C4 | 679 |  | 5
Spare | 备用 Spare | 备用 | 0 | BOOLEAN1 | 0x3C4 | 679 |  | 6
Spare | 备用 Spare | 备用 | 0 | BOOLEAN1 | 0x3C4 | 679 |  | 7
<BCE3>_IxBVIsoB1_3 | C车转向架1制动阀气动隔离 Brake Valve Pneumatic Isolation on Bogie1 in Car C. | 1=隔离(制动风缸低于1.5bar) | 1 | BOOLEAN1 | 0x3C4 | 680 | 8 | 0
<BCE3>_IxBrkNotRelFltB1_3 | C车转向架1制动不缓解故障 Brake not Released Fault on Bogie 1 in Car C | 1=制动不缓解故障 没有制动需求，检测到制动缸压力大于0.4bar | 1 | BOOLEAN1 | 0x3C4 | 680 |  | 1
<BCE3>_IxBVMajorFltB1_3 | C车转向架1制动阀大故障 Brake Valve Major Fault on Bogie 1 in Car C. | 1=至少一个大故障或更多 | 1 | BOOLEAN1 | 0x3C4 | 680 |  | 2
<BCE3>_IxBVMediumFltB1_3 | C车转向架1制动阀中级故障 Brake Valve Medium Fault on Bogie 1 in Car C. | 1=至少一个中级故障或更多 | 1 | BOOLEAN1 | 0x3C4 | 680 |  | 3
<BCE3>_IxBVMinorFltB1_3 | C车转向架1制动阀小故障 Brake Valve Minor Fault on Bogie 1 in Car C. | 1=至少一个小故障或更多 | 1 | BOOLEAN1 | 0x3C4 | 680 |  | 4
<BCE3>_IxSpdSensFltA1_3 | C车轴1速度传感器故障 Speed Sensor Fault on Axle1 in Car C. | 1=速度探头故障 | 1 | BOOLEAN1 | 0x3C4 | 680 |  | 5
<BCE3>_IxSpdSensFltA2_3 | C车轴2速度传感器故障 Speed Sensor Fault on Axle2 in Car C. | 1=速度探头故障 | 1 | BOOLEAN1 | 0x3C4 | 680 |  | 6
<BCE3>_IxAirSuspFltB1_3 | C车转向架1空气悬挂数值超出范围 Air Suspension Valuable out of Range on Bogie1 in Car C.. | 1=超出范围 | 1 | BOOLEAN1 | 0x3C4 | 680 |  | 7
<BCE3>_IxCodingPlugFltB1_3 | C车转向架1编码插头故障 Coding Plug Fault of Bogie 1 in Car C. | 1=故障 编码插头用来辨别阀所在的位置 | 1 | BOOLEAN1 | 0x3C4 | 681 | 9 | 0
<BCE3>_IxInSensFltB1_3 | C车转向架1上的内部传感器故障 Internal Sensor Fault on Bogie 1 of C Car | 1=故障 | 1 | BOOLEAN1 | 0x3C4 | 681 |  | 1
Spare | 备用 Spare | 备用 | 0 | BOOLEAN1 | 0x3C4 | 681 |  | 2
Spare | 备用 Spare | 备用 | 0 | BOOLEAN1 | 0x3C4 | 681 |  | 3
Spare | 备用 Spare | 备用 | 0 | BOOLEAN1 | 0x3C4 | 681 |  | 4
Spare | 备用 Spare | 备用 | 0 | BOOLEAN1 | 0x3C4 | 681 |  | 5
Spare | 备用 Spare | 备用 | 0 | BOOLEAN1 | 0x3C4 | 681 |  | 6
Spare | 备用 Spare | 备用 | 0 | BOOLEAN1 | 0x3C4 | 681 |  | 7
<BCE3>_IxBVIsoB2_3 | C车转向架2制动阀气动隔离 Brake Valve Pneumatic Isolation on Bogie2 in Car C. | 1=隔离(制动风缸低于1.5bar) | 1 | BOOLEAN1 | 0x3C4 | 682 | 10 | 0
<BCE3>_IxBrkNotRelFltB2_3 | C车转向架2制动不缓解故障 Brake not Released Fault on Bogie 2 in Car C | 1=制动不缓解故障 没有制动需求，检测到制动缸压力大于0.4bar | 1 | BOOLEAN1 | 0x3C4 | 682 |  | 1
<BCE3>_IxBVMajorFltB2_3 | C车转向架2制动阀大故障 Brake Valve Major Fault on Bogie 2 in Car C. | 1=至少一个大故障或更多 | 1 | BOOLEAN1 | 0x3C4 | 682 |  | 2
<BCE3>_IxBVMediumFltB2_3 | C车转向架2制动阀中级故障 Brake Valve Medium Fault on Bogie 2 in Car C. | 1=至少一个中级故障或更多 | 1 | BOOLEAN1 | 0x3C4 | 682 |  | 3
<BCE3>_IxBVMinorFltB2_3 | C车转向架2制动阀小故障 Brake Valve Minor Fault on Bogie 2 in Car C. | 1=至少一个小故障或更多 | 1 | BOOLEAN1 | 0x3C4 | 682 |  | 4
<BCE3>_IxSpdSensFltA3_3 | C车轴3速度传感器故障 Speed Sensor Fault on Axle3 in Car C. | 1=速度探头故障 | 1 | BOOLEAN1 | 0x3C4 | 682 |  | 5
<BCE3>_IxSpdSensFltA4_3 | C车轴4速度传感器故障 Speed Sensor Fault on Axle4 in Car C. | 1=速度探头故障 | 1 | BOOLEAN1 | 0x3C4 | 682 |  | 6
<BCE3>_IxAirSuspFltB2_3 | C车转向架2空气悬挂数值超出范围 Air Suspension Valuable out of Range on Bogie2 in Car C. | 1=超出范围 | 1 | BOOLEAN1 | 0x3C4 | 682 |  | 7
<BCE3>_IxCodingPlugFltB2_3 | C车转向架2编码插头故障 Coding Plug Fault of Bogie 2 in Car C. | 1=故障 编码插头用来辨别阀所在的位置 | 1 | BOOLEAN1 | 0x3C4 | 683 | 11 | 0
<BCE3>_IxInSensFltB2_3 | C车转向架2上的内部传感器故障 Internal Sensor Fault on Bogie 2 of C Car | 1=故障 | 1 | BOOLEAN1 | 0x3C4 | 683 |  | 1
Spare | 备用 Spare | 备用 | 0 | BOOLEAN1 | 0x3C4 | 683 |  | 2
Spare | 备用 Spare | 备用 | 0 | BOOLEAN1 | 0x3C4 | 683 |  | 3
Spare | 备用 Spare | 备用 | 0 | BOOLEAN1 | 0x3C4 | 683 |  | 4
Spare | 备用 Spare | 备用 | 0 | BOOLEAN1 | 0x3C4 | 683 |  | 5
Spare | 备用 Spare | 备用 | 0 | BOOLEAN1 | 0x3C4 | 683 |  | 6
Spare | 备用 Spare | 备用 | 0 | BOOLEAN1 | 0x3C4 | 683 |  | 7
<BCE3>_IxMajorFltPres | 大故障 Major Fault | 1=制动系统至少一个大故障存在 | 1 | BOOLEAN1 | 0x3C4 | 684 | 12 | 0
<BCE3>_IxMediumFltPres | 中故障 Medium Fault | 1=制动系统至少一个中故障存在 | 1 | BOOLEAN1 | 0x3C4 | 684 |  | 1
<BCE3>_IxMinorFltPres | 小故障 Minor Fault | 1=制动系统至少一个小故障存在 | 1 | BOOLEAN1 | 0x3C4 | 684 |  | 2
<BCE3>_IxCAN1Flt | Can1故障 Can1 Fault | 1= CAN1故障 | 1 | BOOLEAN1 | 0x3C4 | 684 |  | 3
<BCE3>_IxCAN2Flt | Can2故障 Can2 Fault | 1= CAN2故障 | 1 | BOOLEAN1 | 0x3C4 | 684 |  | 4
<BCE3>_IxCANNetFlt | CAN网故障，CAN单元内至少一个EP2002阀在CAN总线上只能发不能收信号时激活 CAN Net Fault | 1=故障 | 0 | BOOLEAN1 | 0x3C4 | 684 |  | 5
Spare | 备用 Spare | 备用 | 0 | BOOLEAN1 | 0x3C4 | 684 |  | 6
Spare | 备用 Spare | 备用 | 0 | BOOLEAN1 | 0x3C4 | 684 |  | 7
<BCE3>_IxSelfTestDone | 自检完成 Selftest done | 1=自检完成 | 0 | BOOLEAN1 | 0x3C4 | 685 | 13 | 0
<BCE3>_IxAutoTestInProg | 设备自检在运行 Device has its Self-test in Progress | 1=自检正在进行 | 0 | BOOLEAN1 | 0x3C4 | 685 |  | 1
<BCE3>_IxAutoTestAborted | 自检中断 Selftest Aborted | 1=自检中断 | 0 | BOOLEAN1 | 0x3C4 | 685 |  | 2
<BCE3>_IxSelfTestRes | 自检结果 Result of Self-test | 1=自检OK | 0 | BOOLEAN1 | 0x3C4 | 685 |  | 3
<BCE3>_IxSelfTest24hExp | 在最近的24小时内自检没有实现 Self Test not Realised in Last 24 Hours | 1=在最近的24小时内自检没有实现 | 0 | BOOLEAN1 | 0x3C4 | 685 |  | 4
<BCE3>_IxSelfTest26hExp | 在最近的26小时内自检没有实现 Self Test not Realised in Last 26 Hours | 1=在最近的26小时内自检没有实现 | 0 | BOOLEAN1 | 0x3C4 | 685 |  | 5
<BCE3>_IxASPReady | 车启动前空簧有足够的空气 Air Sping Gets Enough Air in it Beforetart of the Train | 1=车启动时空簧有足够的空气 | 0 | BOOLEAN1 | 0x3C4 | 685 |  | 6
<BCE3>_IxSelfTestStus | 自检条件状态 Self Test Status | 1=满足 | 0 | BOOLEAN1 | 0x3C4 | 685 |  | 7
<BCE3>_IusSWVersionH | 设备软件版本高字节 High byte of Version of the Software Loaded on the Device. | 软件版本- 高字节表示高版本号，低字节表示低版本号，如：0x1223表示该软件版本为18.35 | 0x00 | UNSIGNED8 | 0x3C4 | 686 | 14 | ALL
<BCE3>_IusSWVersionL | 设备软件版本低字节 Low byte of Version of the Software Loaded on the Device. | 软件版本- 高字节表示高版本号，低字节表示低版本号，如：0x1223表示该软件版本为18.35 | 0x00 | UNSIGNED8 | 0x3C4 | 687 | 15 | ALL
<BCE4>_IxBVIsoB1_6 | A车转向架1制动阀气动隔离 Brake Valve Pneumatic Isolation on Bogie1 in Car A. | 1=隔离(制动风缸低于1.5bar) | 1 | BOOLEAN1 | 0x4C4 | 704 | 0 | 0
<BCE4>_IxBrkNotRelFltB1_6 | A车转向架1制动不缓解故障 Brake not Released Fault on Bogie 1 in Car A | 1=制动不缓解故障 没有制动需求，检测到制动缸压力大于0.4bar | 1 | BOOLEAN1 | 0x4C4 | 704 |  | 1
<BCE4>_IxBVMajorFltB1_6 | A车转向架1制动阀大故障 Brake Valve Major Fault on Bogie 1 in Car A. | 1=至少一个大故障或更多 | 1 | BOOLEAN1 | 0x4C4 | 704 |  | 2
<BCE4>_IxBVMediumFltB1_6 | A车转向架1制动阀中级故障 Brake Valve Medium Fault on Bogie 1 in Car A. | 1=至少一个中级故障或更多 | 1 | BOOLEAN1 | 0x4C4 | 704 |  | 3
<BCE4>_IxBVMinorFltB1_6 | A车转向架1制动阀小故障 Brake Valve Minor Fault on Bogie 1 in Car A. | 1=至少一个小故障或更多 | 1 | BOOLEAN1 | 0x4C4 | 704 |  | 4
<BCE4>_IxSpdSensFltA1_6 | A车轴1速度传感器故障 Speed Sensor Fault on Axle1 in Car A. | 1=速度探头故障 | 1 | BOOLEAN1 | 0x4C4 | 704 |  | 5
<BCE4>_IxSpdSensFltA2_6 | A车轴2速度传感器故障 Speed Sensor Fault on Axle2 in Car A. | 1=速度探头故障 | 1 | BOOLEAN1 | 0x4C4 | 704 |  | 6
<BCE4>_IxAirSuspFltB1_6 | A车转向架1空气悬挂数值超出范围 Air Suspension Valuable out of Range on Bogie1in Car A.. | 1=超出范围 | 1 | BOOLEAN1 | 0x4C4 | 704 |  | 7
<BCE4>_IxCodingPlugFltB1_6 | A车转向架1编码插头故障 Coding Plug Fault of Bogie 1 in Car A. | 1=故障 编码插头用来辨别阀所在的位置 | 1 | BOOLEAN1 | 0x4C4 | 705 | 1 | 0
<BCE4>_IxInSensFltB1_6 | A车转向架1上的内部传感器故障 Internal Sensor Fault on Bogie 1 of A Car | 1=故障 | 1 | BOOLEAN1 | 0x4C4 | 705 |  | 1
Spare | 备用 Spare | 备用 | 0 | BOOLEAN1 | 0x4C4 | 705 |  | 2
Spare | 备用 Spare | 备用 | 0 | BOOLEAN1 | 0x4C4 | 705 |  | 3
Spare | 备用 Spare | 备用 | 0 | BOOLEAN1 | 0x4C4 | 705 |  | 4
Spare | 备用 Spare | 备用 | 0 | BOOLEAN1 | 0x4C4 | 705 |  | 5
Spare | 备用 Spare | 备用 | 0 | BOOLEAN1 | 0x4C4 | 705 |  | 6
Spare | 备用 Spare | 备用 | 0 | BOOLEAN1 | 0x4C4 | 705 |  | 7
<BCE4>_IxBVIsoB2_6 | A车转向架2制动阀气动隔离 Brake Valve Pneumatic Isolation on Bogie2 in Car A. | 1=隔离(制动风缸低于1.5bar) | 1 | BOOLEAN1 | 0x4C4 | 706 | 2 | 0
<BCE4>_IxBrkNotRelFltB2_6 | A车转向架2制动不缓解故障 Brake not Released Fault on Bogie 2 in Car A | 1=制动不缓解故障 没有制动需求，检测到制动缸压力大于0.4bar | 1 | BOOLEAN1 | 0x4C4 | 706 |  | 1
<BCE4>_IxBVMajorFltB2_6 | A车转向架2制动阀大故障 Brake Valve Major Fault on Bogie 2 in Car A. | 1=至少一个大故障或更多 | 1 | BOOLEAN1 | 0x4C4 | 706 |  | 2
<BCE4>_IxBVMediumFltB2_6 | A车转向架2制动阀中级故障 Brake Valve Medium Fault on Bogie 2 in Car A. | 1=至少一个中级故障或更多 | 1 | BOOLEAN1 | 0x4C4 | 706 |  | 3
<BCE4>_IxBVMinorFltB2_6 | A车转向架2制动阀小故障 Brake Valve Minor Fault on Bogie 2 in Car A. | 1=至少一个小故障或更多 | 1 | BOOLEAN1 | 0x4C4 | 706 |  | 4
<BCE4>_IxSpdSensFltA3_6 | A车轴3速度传感器故障 Speed Sensor Fault on Axle3 in Car A. | 1=速度探头故障 | 1 | BOOLEAN1 | 0x4C4 | 706 |  | 5
<BCE4>_IxSpdSensFltA4_6 | A车轴4速度传感器故障 Speed Sensor Fault on Axle4 in Car A. | 1=速度探头故障 | 1 | BOOLEAN1 | 0x4C4 | 706 |  | 6
<BCE4>_IxAirSuspFltB2_6 | A车转向架2空气悬挂数值超出范围 Air Suspension Valuable out of Range on Bogie2 in Car A. | 1=超出范围 | 1 | BOOLEAN1 | 0x4C4 | 706 |  | 7
<BCE4>_IxCodingPlugFltB2_6 | A车转向架2编码插头故障 Coding Plug Fault of Bogie 2 in Car A. | 1=故障 编码插头用来辨别阀所在的位置 | 1 | BOOLEAN1 | 0x4C4 | 707 | 3 | 0
<BCE4>_IxInSensFltB2_6 | A车转向架2上的内部传感器故障 Internal Sensor Fault on Bogie 2 of A Car | 1=故障 | 1 | BOOLEAN1 | 0x4C4 | 707 |  | 1
Spare | 备用 Spare | 备用 | 0 | BOOLEAN1 | 0x4C4 | 707 |  | 2
Spare | 备用 Spare | 备用 | 0 | BOOLEAN1 | 0x4C4 | 707 |  | 3
Spare | 备用 Spare | 备用 | 0 | BOOLEAN1 | 0x4C4 | 707 |  | 4
Spare | 备用 Spare | 备用 | 0 | BOOLEAN1 | 0x4C4 | 707 |  | 5
Spare | 备用 Spare | 备用 | 0 | BOOLEAN1 | 0x4C4 | 707 |  | 6
Spare | 备用 Spare | 备用 | 0 | BOOLEAN1 | 0x4C4 | 707 |  | 7
<BCE4>_IxBVIsoB1_5 | B车转向架1制动阀气动隔离 Brake Valve Pneumatic Isolation on Bogie1 in Car B. | 1=隔离(制动风缸低于1.5bar) | 1 | BOOLEAN1 | 0x4C4 | 708 | 4 | 0
<BCE4>_IxBrkNotRelFltB1_5 | B车转向架1制动不缓解故障 Brake not Released Fault on Bogie 1 in Car B | 1=制动不缓解故障 没有制动需求，检测到制动缸压力大于0.4bar | 1 | BOOLEAN1 | 0x4C4 | 708 |  | 1
<BCE4>_IxBVMajorFltB1_5 | B车转向架1制动阀大故障 Brake Valve Major Fault on Bogie 1 in Car B. | 1=至少一个大故障或更多 | 1 | BOOLEAN1 | 0x4C4 | 708 |  | 2
<BCE4>_IxBVMediumFltB1_5 | B车转向架1制动阀中级故障 Brake Valve Medium Fault on Bogie 1 in Car B. | 1=至少一个中级故障或更多 | 1 | BOOLEAN1 | 0x4C4 | 708 |  | 3
<BCE4>_IxBVMinorFltB1_5 | B车转向架1制动阀小故障 Brake Valve Minor Fault on Bogie 1 in Car B. | 1=至少一个小故障或更多 | 1 | BOOLEAN1 | 0x4C4 | 708 |  | 4
<BCE4>_IxSpdSensFltA1_5 | B车轴1速度传感器故障 Speed Sensor Fault on Axle1 in Car B. | 1=速度探头故障 | 1 | BOOLEAN1 | 0x4C4 | 708 |  | 5
<BCE4>_IxSpdSensFltA2_5 | B车轴2速度传感器故障 Speed Sensor Fault on Axle2 in Car B. | 1=速度探头故障 | 1 | BOOLEAN1 | 0x4C4 | 708 |  | 6
<BCE4>_IxAirSuspFltB1_5 | B车转向架1空气悬挂数值超出范围 Air Suspension Valuable out of Range on Bogie1in Car B.. | 1=超出范围 | 1 | BOOLEAN1 | 0x4C4 | 708 |  | 7
<BCE4>_IxCodingPlugFltB1_5 | B车转向架1编码插头故障 Coding Plug Fault of Bogie 1 in Car B. | 1=故障 编码插头用来辨别阀所在的位置 | 1 | BOOLEAN1 | 0x4C4 | 709 | 5 | 0
<BCE4>_IxInSensFltB1_5 | B车转向架1上的内部传感器故障 Internal Sensor Fault on Bogie 1 of B Car | 1=故障 | 1 | BOOLEAN1 | 0x4C4 | 709 |  | 1
Spare | 备用 Spare | 备用 | 0 | BOOLEAN1 | 0x4C4 | 709 |  | 2
Spare | 备用 Spare | 备用 | 0 | BOOLEAN1 | 0x4C4 | 709 |  | 3
Spare | 备用 Spare | 备用 | 0 | BOOLEAN1 | 0x4C4 | 709 |  | 4
Spare | 备用 Spare | 备用 | 0 | BOOLEAN1 | 0x4C4 | 709 |  | 5
Spare | 备用 Spare | 备用 | 0 | BOOLEAN1 | 0x4C4 | 709 |  | 6
Spare | 备用 Spare | 备用 | 0 | BOOLEAN1 | 0x4C4 | 709 |  | 7
<BCE4>_IxBVIsoB2_5 | B车转向架2制动阀气动隔离 Brake Valve Pneumatic Isolation on Bogie2 in Car B. | 1=隔离(制动风缸低于1.5bar) | 1 | BOOLEAN1 | 0x4C4 | 710 | 6 | 0
<BCE4>_IxBrkNotRelFltB2_5 | B车转向架2制动不缓解故障 Brake not Released Fault on Bogie 2 in Car B | 1=制动不缓解故障 没有制动需求，检测到制动缸压力大于0.4bar | 1 | BOOLEAN1 | 0x4C4 | 710 |  | 1
<BCE4>_IxBVMajorFltB2_5 | B车转向架2制动阀大故障 Brake Valve Major Fault on Bogie 2 in Car B. | 1=至少一个大故障或更多 | 1 | BOOLEAN1 | 0x4C4 | 710 |  | 2
<BCE4>_IxBVMediumFltB2_5 | B车转向架2制动阀中级故障 Brake Valve Medium Fault on Bogie 2 in Car B. | 1=至少一个中级故障或更多 | 1 | BOOLEAN1 | 0x4C4 | 710 |  | 3
<BCE4>_IxBVMinorFltB2_5 | B车转向架2制动阀小故障 Brake Valve Minor Fault on Bogie 2 in Car B. | 1=至少一个小故障或更多 | 1 | BOOLEAN1 | 0x4C4 | 710 |  | 4
<BCE4>_IxSpdSensFltA3_5 | B车轴3速度传感器故障 Speed Sensor Fault on Axle3 in Car B. | 1=速度探头故障 | 1 | BOOLEAN1 | 0x4C4 | 710 |  | 5
<BCE4>_IxSpdSensFltA4_5 | B车轴4速度传感器故障 Speed Sensor Fault on Axle4 in Car B. | 1=速度探头故障 | 1 | BOOLEAN1 | 0x4C4 | 710 |  | 6
<BCE4>_IxAirSuspFltB2_5 | B车转向架2空气悬挂数值超出范围 Air Suspension Valuable out of Range on Bogie2 in Car B.. | 1=超出范围 | 1 | BOOLEAN1 | 0x4C4 | 710 |  | 7
<BCE4>_IxCodingPlugFltB2_5 | B车转向架2编码插头故障 Coding Plug Fault of Bogie 2 in Car B. | 1=故障 编码插头用来辨别阀所在的位置 | 1 | BOOLEAN1 | 0x4C4 | 711 | 7 | 0
<BCE4>_IxInSensFltB2_5 | B车转向架2上的内部传感器故障 Internal Sensor Fault on Bogie 2 of B Car | 1=故障 | 1 | BOOLEAN1 | 0x4C4 | 711 |  | 1
Spare | 备用 Spare | 备用 | 0 | BOOLEAN1 | 0x4C4 | 711 |  | 2
Spare | 备用 Spare | 备用 | 0 | BOOLEAN1 | 0x4C4 | 711 |  | 3
Spare | 备用 Spare | 备用 | 0 | BOOLEAN1 | 0x4C4 | 711 |  | 4
Spare | 备用 Spare | 备用 | 0 | BOOLEAN1 | 0x4C4 | 711 |  | 5
Spare | 备用 Spare | 备用 | 0 | BOOLEAN1 | 0x4C4 | 711 |  | 6
Spare | 备用 Spare | 备用 | 0 | BOOLEAN1 | 0x4C4 | 711 |  | 7
<BCE4>_IxBVIsoB1_4 | C车转向架1制动阀气动隔离 Brake Valve Pneumatic Isolation on Bogie1 in Car C. | 1=隔离(制动风缸低于1.5bar) | 1 | BOOLEAN1 | 0x4C4 | 712 | 8 | 0
<BCE4>_IxBrkNotRelFltB1_4 | C车转向架1制动不缓解故障 Brake not Released Fault on Bogie 1 in Car C | 1=制动不缓解故障 没有制动需求，检测到制动缸压力大于0.4bar | 1 | BOOLEAN1 | 0x4C4 | 712 |  | 1
<BCE4>_IxBVMajorFltB1_4 | C车转向架1制动阀大故障 Brake Valve Major Fault on Bogie 1 in Car C. | 1=至少一个大故障或更多 | 1 | BOOLEAN1 | 0x4C4 | 712 |  | 2
<BCE4>_IxBVMediumFltB1_4 | C车转向架1制动阀中级故障 Brake Valve Medium Fault on Bogie 1 in Car C. | 1=至少一个中级故障或更多 | 1 | BOOLEAN1 | 0x4C4 | 712 |  | 3
<BCE4>_IxBVMinorFltB1_4 | C车转向架1制动阀小故障 Brake Valve Minor Fault on Bogie 1 in Car C. | 1=至少一个小故障或更多 | 1 | BOOLEAN1 | 0x4C4 | 712 |  | 4
<BCE4>_IxSpdSensFltA1_4 | C车轴1速度传感器故障 Speed Sensor Fault on Axle1 in Car C. | 1=速度探头故障 | 1 | BOOLEAN1 | 0x4C4 | 712 |  | 5
<BCE4>_IxSpdSensFltA2_4 | C车轴2速度传感器故障 Speed Sensor Fault on Axle2 in Car C. | 1=速度探头故障 | 1 | BOOLEAN1 | 0x4C4 | 712 |  | 6
<BCE4>_IxAirSuspFltB1_4 | C车转向架1空气悬挂数值超出范围 Air Suspension Valuable out of Range on Bogie1 in Car C.. | 1=超出范围 | 1 | BOOLEAN1 | 0x4C4 | 712 |  | 7
<BCE4>_IxCodingPlugFltB1_4 | C车转向架1编码插头故障 Coding Plug Fault of Bogie 1 in Car C. | 1=故障 编码插头用来辨别阀所在的位置 | 1 | BOOLEAN1 | 0x4C4 | 713 | 9 | 0
<BCE4>_IxInSensFltB1_4 | C车转向架1上的内部传感器故障 Internal Sensor Fault on Bogie 1 of C Car | 1=故障 | 1 | BOOLEAN1 | 0x4C4 | 713 |  | 1
Spare | 备用 Spare | 备用 | 0 | BOOLEAN1 | 0x4C4 | 713 |  | 2
Spare | 备用 Spare | 备用 | 0 | BOOLEAN1 | 0x4C4 | 713 |  | 3
Spare | 备用 Spare | 备用 | 0 | BOOLEAN1 | 0x4C4 | 713 |  | 4
Spare | 备用 Spare | 备用 | 0 | BOOLEAN1 | 0x4C4 | 713 |  | 5
Spare | 备用 Spare | 备用 | 0 | BOOLEAN1 | 0x4C4 | 713 |  | 6
Spare | 备用 Spare | 备用 | 0 | BOOLEAN1 | 0x4C4 | 713 |  | 7
<BCE4>_IxBVIsoB2_4 | C车转向架2制动阀气动隔离 Brake Valve Pneumatic Isolation on Bogie2 in Car C. | 1=隔离(制动风缸低于1.5bar) | 1 | BOOLEAN1 | 0x4C4 | 714 | 10 | 0
<BCE4>_IxBrkNotRelFltB2_4 | C车转向架2制动不缓解故障 Brake not Released Fault on Bogie 2 in Car C | 1=制动不缓解故障 没有制动需求，检测到制动缸压力大于0.4bar | 1 | BOOLEAN1 | 0x4C4 | 714 |  | 1
<BCE4>_IxBVMajorFltB2_4 | C车转向架2制动阀大故障 Brake Valve Major Fault on Bogie 2 in Car C. | 1=至少一个大故障或更多 | 1 | BOOLEAN1 | 0x4C4 | 714 |  | 2
<BCE4>_IxBVMediumFltB2_4 | C车转向架2制动阀中级故障 Brake Valve Medium Fault on Bogie 2 in Car C. | 1=至少一个中级故障或更多 | 1 | BOOLEAN1 | 0x4C4 | 714 |  | 3
<BCE4>_IxBVMinorFltB2_4 | C车转向架2制动阀小故障 Brake Valve Minor Fault on Bogie 2 in Car C. | 1=至少一个小故障或更多 | 1 | BOOLEAN1 | 0x4C4 | 714 |  | 4
<BCE4>_IxSpdSensFltA3_4 | C车轴3速度传感器故障 Speed Sensor Fault on Axle3 in Car C. | 1=速度探头故障 | 1 | BOOLEAN1 | 0x4C4 | 714 |  | 5
<BCE4>_IxSpdSensFltA4_4 | C车轴4速度传感器故障 Speed Sensor Fault on Axle4 in Car C. | 1=速度探头故障 | 1 | BOOLEAN1 | 0x4C4 | 714 |  | 6
<BCE4>_IxAirSuspFltB2_4 | C车转向架2空气悬挂数值超出范围 Air Suspension Valuable out of Range on Bogie2 in Car C. | 1=超出范围 | 1 | BOOLEAN1 | 0x4C4 | 714 |  | 7
<BCE4>_IxCodingPlugFltB2_4 | C车转向架2编码插头故障 Coding Plug Fault of Bogie 2 in Car C. | 1=故障 编码插头用来辨别阀所在的位置 | 1 | BOOLEAN1 | 0x4C4 | 715 | 11 | 0
<BCE4>_IxInSensFltB2_4 | C车转向架2上的内部传感器故障 Internal Sensor Fault on Bogie 2 of C Car | 1=故障 | 1 | BOOLEAN1 | 0x4C4 | 715 |  | 1
Spare | 备用 Spare | 备用 | 0 | BOOLEAN1 | 0x4C4 | 715 |  | 2
Spare | 备用 Spare | 备用 | 0 | BOOLEAN1 | 0x4C4 | 715 |  | 3
Spare | 备用 Spare | 备用 | 0 | BOOLEAN1 | 0x4C4 | 715 |  | 4
Spare | 备用 Spare | 备用 | 0 | BOOLEAN1 | 0x4C4 | 715 |  | 5
Spare | 备用 Spare | 备用 | 0 | BOOLEAN1 | 0x4C4 | 715 |  | 6
Spare | 备用 Spare | 备用 | 0 | BOOLEAN1 | 0x4C4 | 715 |  | 7
<BCE4>_IxMajorFltPres | 大故障 Major Fault | 1=制动系统至少一个大故障存在 | 1 | BOOLEAN1 | 0x4C4 | 716 | 12 | 0
<BCE4>_IxMediumFltPres | 中故障 Medium Fault | 1=制动系统至少一个中故障存在 | 1 | BOOLEAN1 | 0x4C4 | 716 |  | 1
<BCE4>_IxMinorFltPres | 小故障 Minor Fault | 1=制动系统至少一个小故障存在 | 1 | BOOLEAN1 | 0x4C4 | 716 |  | 2
<BCE4>_IxCAN1Flt | Can1故障 Can1 Fault | 1= CAN1故障 | 1 | BOOLEAN1 | 0x4C4 | 716 |  | 3
<BCE4>_IxCAN2Flt | Can2故障 Can2 Fault | 1= CAN2故障 | 1 | BOOLEAN1 | 0x4C4 | 716 |  | 4
<BCE4>_IxCANNetFlt | CAN网故障，CAN单元内至少一个EP2002阀在CAN总线上只能发不能收信号时激活 CAN Net Fault | 1=故障 | 0 | BOOLEAN1 | 0x4C4 | 716 |  | 5
Spare | 备用 Spare | 备用 | 0 | BOOLEAN1 | 0x4C4 | 716 |  | 6
Spare | 备用 Spare | 备用 | 0 | BOOLEAN1 | 0x4C4 | 716 |  | 7
<BCE4>_IxSelfTestDone | 自检完成 Selftest done | 1=自检完成 | 0 | BOOLEAN1 | 0x4C4 | 717 | 13 | 0
<BCE4>_IxAutoTestInProg | 设备自检在运行 Device has its Self-test in Progress | 1=自检正在进行 | 0 | BOOLEAN1 | 0x4C4 | 717 |  | 1
<BCE4>_IxAutoTestAborted | 自检中断 Selftest Aborted | 1=自检中断 | 0 | BOOLEAN1 | 0x4C4 | 717 |  | 2
<BCE4>_IxSelfTestRes | 自检结果 Result of Self-test | 1=自检OK | 0 | BOOLEAN1 | 0x4C4 | 717 |  | 3
<BCE4>_IxSelfTest24hExp | 在最近的24小时内自检没有实现 Self Test not Realised in Last 24 Hours | 1=在最近的24小时内自检没有实现 | 0 | BOOLEAN1 | 0x4C4 | 717 |  | 4
<BCE4>_IxSelfTest26hExp | 在最近的26小时内自检没有实现 Self Test not Realised in Last 26 Hours | 1=在最近的26小时内自检没有实现 | 0 | BOOLEAN1 | 0x4C4 | 717 |  | 5
<BCE4>_IxASPReady | 车启动前空簧有足够的空气 Air Sping Gets Enough Air in it Beforetart of the Train | 1=车启动时空簧有足够的空气 | 0 | BOOLEAN1 | 0x4C4 | 717 |  | 6
<BCE4>_IxSelfTestStus | 自检条件状态 Self Test Status | 1=满足 | 0 | BOOLEAN1 | 0x4C4 | 717 |  | 7
<BCE4>_IusSWVersionH | 设备软件版本高字节 High byte of Version of the Software Loaded on the Device. | 软件版本- 高字节表示高版本号，低字节表示低版本号，如：0x1223表示该软件版本为18.35 | 0x00 | UNSIGNED8 | 0x4C4 | 718 | 14 | ALL
<BCE4>_IusSWVersionL | 设备软件版本低字节 Low byte of Version of the Software Loaded on the Device. | 软件版本- 高字节表示高版本号，低字节表示低版本号，如：0x1223表示该软件版本为18.35 | 0x00 | UNSIGNED8 | 0x4C4 | 719 | 15 | ALL
<BCE6>_IxBVIsoB1_6 | A车转向架1制动阀气动隔离 Brake Valve Pneumatic Isolation on Bogie1 in Car A. | 1=隔离(制动风缸低于1.5bar) | 1 | BOOLEAN1 | 0x6C4 | 736 | 0 | 0
<BCE6>_IxBrkNotRelFltB1_6 | A车转向架1制动不缓解故障 Brake not Released Fault on Bogie 1 in Car A | 1=制动不缓解故障 没有制动需求，检测到制动缸压力大于0.4bar | 1 | BOOLEAN1 | 0x6C4 | 736 |  | 1
<BCE6>_IxBVMajorFltB1_6 | A车转向架1制动阀大故障 Brake Valve Major Fault on Bogie 1 in Car A. | 1=至少一个大故障或更多 | 1 | BOOLEAN1 | 0x6C4 | 736 |  | 2
<BCE6>_IxBVMediumFltB1_6 | A车转向架1制动阀中级故障 Brake Valve Medium Fault on Bogie 1 in Car A. | 1=至少一个中级故障或更多 | 1 | BOOLEAN1 | 0x6C4 | 736 |  | 3
<BCE6>_IxBVMinorFltB1_6 | A车转向架1制动阀小故障 Brake Valve Minor Fault on Bogie 1 in Car A. | 1=至少一个小故障或更多 | 1 | BOOLEAN1 | 0x6C4 | 736 |  | 4
<BCE6>_IxSpdSensFltA1_6 | A车轴1速度传感器故障 Speed Sensor Fault on Axle1 in Car A. | 1=速度探头故障 | 1 | BOOLEAN1 | 0x6C4 | 736 |  | 5
<BCE6>_IxSpdSensFltA2_6 | A车轴2速度传感器故障 Speed Sensor Fault on Axle2 in Car A. | 1=速度探头故障 | 1 | BOOLEAN1 | 0x6C4 | 736 |  | 6
<BCE6>_IxAirSuspFltB1_6 | A车转向架1空气悬挂数值超出范围 Air Suspension Valuable out of Range on Bogie1in Car A.. | 1=超出范围 | 1 | BOOLEAN1 | 0x6C4 | 736 |  | 7
<BCE6>_IxCodingPlugFltB1_6 | A车转向架1编码插头故障 Coding Plug Fault of Bogie 1 in Car A. | 1=故障 编码插头用来辨别阀所在的位置 | 1 | BOOLEAN1 | 0x6C4 | 737 | 1 | 0
<BCE6>_IxInSensFltB1_6 | A车转向架1上的内部传感器故障 Internal Sensor Fault on Bogie 1 of A Car | 1=故障 | 1 | BOOLEAN1 | 0x6C4 | 737 |  | 1
Spare | 备用 Spare | 备用 | 0 | BOOLEAN1 | 0x6C4 | 737 |  | 2
Spare | 备用 Spare | 备用 | 0 | BOOLEAN1 | 0x6C4 | 737 |  | 3
Spare | 备用 Spare | 备用 | 0 | BOOLEAN1 | 0x6C4 | 737 |  | 4
Spare | 备用 Spare | 备用 | 0 | BOOLEAN1 | 0x6C4 | 737 |  | 5
Spare | 备用 Spare | 备用 | 0 | BOOLEAN1 | 0x6C4 | 737 |  | 6
Spare | 备用 Spare | 备用 | 0 | BOOLEAN1 | 0x6C4 | 737 |  | 7
<BCE6>_IxBVIsoB2_6 | A车转向架2制动阀气动隔离 Brake Valve Pneumatic Isolation on Bogie2 in Car A. | 1=隔离(制动风缸低于1.5bar) | 1 | BOOLEAN1 | 0x6C4 | 738 | 2 | 0
<BCE6>_IxBrkNotRelFltB2_6 | A车转向架2制动不缓解故障 Brake not Released Fault on Bogie 2 in Car A | 1=制动不缓解故障 没有制动需求，检测到制动缸压力大于0.4bar | 1 | BOOLEAN1 | 0x6C4 | 738 |  | 1
<BCE6>_IxBVMajorFltB2_6 | A车转向架2制动阀大故障 Brake Valve Major Fault on Bogie 2 in Car A. | 1=至少一个大故障或更多 | 1 | BOOLEAN1 | 0x6C4 | 738 |  | 2
<BCE6>_IxBVMediumFltB2_6 | A车转向架2制动阀中级故障 Brake Valve Medium Fault on Bogie 2 in Car A. | 1=至少一个中级故障或更多 | 1 | BOOLEAN1 | 0x6C4 | 738 |  | 3
<BCE6>_IxBVMinorFltB2_6 | A车转向架2制动阀小故障 Brake Valve Minor Fault on Bogie 2 in Car A. | 1=至少一个小故障或更多 | 1 | BOOLEAN1 | 0x6C4 | 738 |  | 4
<BCE6>_IxSpdSensFltA3_6 | A车轴3速度传感器故障 Speed Sensor Fault on Axle3 in Car A. | 1=速度探头故障 | 1 | BOOLEAN1 | 0x6C4 | 738 |  | 5
<BCE6>_IxSpdSensFltA4_6 | A车轴4速度传感器故障 Speed Sensor Fault on Axle4 in Car A. | 1=速度探头故障 | 1 | BOOLEAN1 | 0x6C4 | 738 |  | 6
<BCE6>_IxAirSuspFltB2_6 | A车转向架2空气悬挂数值超出范围 Air Suspension Valuable out of Range on Bogie2 in Car A. | 1=超出范围 | 1 | BOOLEAN1 | 0x6C4 | 738 |  | 7
<BCE6>_IxCodingPlugFltB2_6 | A车转向架2编码插头故障 Coding Plug Fault of Bogie 2 in Car A. | 1=故障 编码插头用来辨别阀所在的位置 | 1 | BOOLEAN1 | 0x6C4 | 739 | 3 | 0
<BCE6>_IxInSensFltB2_6 | A车转向架2上的内部传感器故障 Internal Sensor Fault on Bogie 2 of A Car | 1=故障 | 1 | BOOLEAN1 | 0x6C4 | 739 |  | 1
Spare | 备用 Spare | 备用 | 0 | BOOLEAN1 | 0x6C4 | 739 |  | 2
Spare | 备用 Spare | 备用 | 0 | BOOLEAN1 | 0x6C4 | 739 |  | 3
Spare | 备用 Spare | 备用 | 0 | BOOLEAN1 | 0x6C4 | 739 |  | 4
Spare | 备用 Spare | 备用 | 0 | BOOLEAN1 | 0x6C4 | 739 |  | 5
Spare | 备用 Spare | 备用 | 0 | BOOLEAN1 | 0x6C4 | 739 |  | 6
Spare | 备用 Spare | 备用 | 0 | BOOLEAN1 | 0x6C4 | 739 |  | 7
<BCE6>_IxBVIsoB1_5 | B车转向架1制动阀气动隔离 Brake Valve Pneumatic Isolation on Bogie1 in Car B. | 1=隔离(制动风缸低于1.5bar) | 1 | BOOLEAN1 | 0x6C4 | 740 | 4 | 0
<BCE6>_IxBrkNotRelFltB1_5 | B车转向架1制动不缓解故障 Brake not Released Fault on Bogie 1 in Car B | 1=制动不缓解故障 没有制动需求，检测到制动缸压力大于0.4bar | 1 | BOOLEAN1 | 0x6C4 | 740 |  | 1
<BCE6>_IxBVMajorFltB1_5 | B车转向架1制动阀大故障 Brake Valve Major Fault on Bogie 1 in Car B. | 1=至少一个大故障或更多 | 1 | BOOLEAN1 | 0x6C4 | 740 |  | 2
<BCE6>_IxBVMediumFltB1_5 | B车转向架1制动阀中级故障 Brake Valve Medium Fault on Bogie 1 in Car B. | 1=至少一个中级故障或更多 | 1 | BOOLEAN1 | 0x6C4 | 740 |  | 3
<BCE6>_IxBVMinorFltB1_5 | B车转向架1制动阀小故障 Brake Valve Minor Fault on Bogie 1 in Car B. | 1=至少一个小故障或更多 | 1 | BOOLEAN1 | 0x6C4 | 740 |  | 4
<BCE6>_IxSpdSensFltA1_5 | B车轴1速度传感器故障 Speed Sensor Fault on Axle1 in Car B. | 1=速度探头故障 | 1 | BOOLEAN1 | 0x6C4 | 740 |  | 5
<BCE6>_IxSpdSensFltA2_5 | B车轴2速度传感器故障 Speed Sensor Fault on Axle2 in Car B. | 1=速度探头故障 | 1 | BOOLEAN1 | 0x6C4 | 740 |  | 6
<BCE6>_IxAirSuspFltB1_5 | B车转向架1空气悬挂数值超出范围 Air Suspension Valuable out of Range on Bogie1in Car B.. | 1=超出范围 | 1 | BOOLEAN1 | 0x6C4 | 740 |  | 7
<BCE6>_IxCodingPlugFltB1_5 | B车转向架1编码插头故障 Coding Plug Fault of Bogie 1 in Car B. | 1=故障 编码插头用来辨别阀所在的位置 | 1 | BOOLEAN1 | 0x6C4 | 741 | 5 | 0
<BCE6>_IxInSensFltB1_5 | B车转向架1上的内部传感器故障 Internal Sensor Fault on Bogie 1 of B Car | 1=故障 | 1 | BOOLEAN1 | 0x6C4 | 741 |  | 1
Spare | 备用 Spare | 备用 | 0 | BOOLEAN1 | 0x6C4 | 741 |  | 2
Spare | 备用 Spare | 备用 | 0 | BOOLEAN1 | 0x6C4 | 741 |  | 3
Spare | 备用 Spare | 备用 | 0 | BOOLEAN1 | 0x6C4 | 741 |  | 4
Spare | 备用 Spare | 备用 | 0 | BOOLEAN1 | 0x6C4 | 741 |  | 5
Spare | 备用 Spare | 备用 | 0 | BOOLEAN1 | 0x6C4 | 741 |  | 6
Spare | 备用 Spare | 备用 | 0 | BOOLEAN1 | 0x6C4 | 741 |  | 7
<BCE6>_IxBVIsoB2_5 | B车转向架2制动阀气动隔离 Brake Valve Pneumatic Isolation on Bogie2 in Car B. | 1=隔离(制动风缸低于1.5bar) | 1 | BOOLEAN1 | 0x6C4 | 742 | 6 | 0
<BCE6>_IxBrkNotRelFltB2_5 | B车转向架2制动不缓解故障 Brake not Released Fault on Bogie 2 in Car B | 1=制动不缓解故障 没有制动需求，检测到制动缸压力大于0.4bar | 1 | BOOLEAN1 | 0x6C4 | 742 |  | 1
<BCE6>_IxBVMajorFltB2_5 | B车转向架2制动阀大故障 Brake Valve Major Fault on Bogie 2 in Car B. | 1=至少一个大故障或更多 | 1 | BOOLEAN1 | 0x6C4 | 742 |  | 2
<BCE6>_IxBVMediumFltB2_5 | B车转向架2制动阀中级故障 Brake Valve Medium Fault on Bogie 2 in Car B. | 1=至少一个中级故障或更多 | 1 | BOOLEAN1 | 0x6C4 | 742 |  | 3
<BCE6>_IxBVMinorFltB2_5 | B车转向架2制动阀小故障 Brake Valve Minor Fault on Bogie 2 in Car B. | 1=至少一个小故障或更多 | 1 | BOOLEAN1 | 0x6C4 | 742 |  | 4
<BCE6>_IxSpdSensFltA3_5 | B车轴3速度传感器故障 Speed Sensor Fault on Axle3 in Car B. | 1=速度探头故障 | 1 | BOOLEAN1 | 0x6C4 | 742 |  | 5
<BCE6>_IxSpdSensFltA4_5 | B车轴4速度传感器故障 Speed Sensor Fault on Axle4 in Car B. | 1=速度探头故障 | 1 | BOOLEAN1 | 0x6C4 | 742 |  | 6
<BCE6>_IxAirSuspFltB2_5 | B车转向架2空气悬挂数值超出范围 Air Suspension Valuable out of Range on Bogie2 in Car B.. | 1=超出范围 | 1 | BOOLEAN1 | 0x6C4 | 742 |  | 7
<BCE6>_IxCodingPlugFltB2_5 | B车转向架2编码插头故障 Coding Plug Fault of Bogie 2 in Car B. | 1=故障 编码插头用来辨别阀所在的位置 | 1 | BOOLEAN1 | 0x6C4 | 743 | 7 | 0
<BCE6>_IxInSensFltB2_5 | B车转向架2上的内部传感器故障 Internal Sensor Fault on Bogie 2 of B Car | 1=故障 | 1 | BOOLEAN1 | 0x6C4 | 743 |  | 1
Spare | 备用 Spare | 备用 | 0 | BOOLEAN1 | 0x6C4 | 743 |  | 2
Spare | 备用 Spare | 备用 | 0 | BOOLEAN1 | 0x6C4 | 743 |  | 3
Spare | 备用 Spare | 备用 | 0 | BOOLEAN1 | 0x6C4 | 743 |  | 4
Spare | 备用 Spare | 备用 | 0 | BOOLEAN1 | 0x6C4 | 743 |  | 5
Spare | 备用 Spare | 备用 | 0 | BOOLEAN1 | 0x6C4 | 743 |  | 6
Spare | 备用 Spare | 备用 | 0 | BOOLEAN1 | 0x6C4 | 743 |  | 7
<BCE6>_IxBVIsoB1_4 | C车转向架1制动阀气动隔离 Brake Valve Pneumatic Isolation on Bogie1 in Car C. | 1=隔离(制动风缸低于1.5bar) | 1 | BOOLEAN1 | 0x6C4 | 744 | 8 | 0
<BCE6>_IxBrkNotRelFltB1_4 | C车转向架1制动不缓解故障 Brake not Released Fault on Bogie 1 in Car C | 1=制动不缓解故障 没有制动需求，检测到制动缸压力大于0.4bar | 1 | BOOLEAN1 | 0x6C4 | 744 |  | 1
<BCE6>_IxBVMajorFltB1_4 | C车转向架1制动阀大故障 Brake Valve Major Fault on Bogie 1 in Car C. | 1=至少一个大故障或更多 | 1 | BOOLEAN1 | 0x6C4 | 744 |  | 2
<BCE6>_IxBVMediumFltB1_4 | C车转向架1制动阀中级故障 Brake Valve Medium Fault on Bogie 1 in Car C. | 1=至少一个中级故障或更多 | 1 | BOOLEAN1 | 0x6C4 | 744 |  | 3
<BCE6>_IxBVMinorFltB1_4 | C车转向架1制动阀小故障 Brake Valve Minor Fault on Bogie 1 in Car C. | 1=至少一个小故障或更多 | 1 | BOOLEAN1 | 0x6C4 | 744 |  | 4
<BCE6>_IxSpdSensFltA1_4 | C车轴1速度传感器故障 Speed Sensor Fault on Axle1 in Car C. | 1=速度探头故障 | 1 | BOOLEAN1 | 0x6C4 | 744 |  | 5
<BCE6>_IxSpdSensFltA2_4 | C车轴2速度传感器故障 Speed Sensor Fault on Axle2 in Car C. | 1=速度探头故障 | 1 | BOOLEAN1 | 0x6C4 | 744 |  | 6
<BCE6>_IxAirSuspFltB1_4 | C车转向架1空气悬挂数值超出范围 Air Suspension Valuable out of Range on Bogie1 in Car C.. | 1=超出范围 | 1 | BOOLEAN1 | 0x6C4 | 744 |  | 7
<BCE6>_IxCodingPlugFltB1_4 | C车转向架1编码插头故障 Coding Plug Fault of Bogie 1 in Car C. | 1=故障 编码插头用来辨别阀所在的位置 | 1 | BOOLEAN1 | 0x6C4 | 745 | 9 | 0
<BCE6>_IxInSensFltB1_4 | C车转向架1上的内部传感器故障 Internal Sensor Fault on Bogie 1 of C Car | 1=故障 | 1 | BOOLEAN1 | 0x6C4 | 745 |  | 1
Spare | 备用 Spare | 备用 | 0 | BOOLEAN1 | 0x6C4 | 745 |  | 2
Spare | 备用 Spare | 备用 | 0 | BOOLEAN1 | 0x6C4 | 745 |  | 3
Spare | 备用 Spare | 备用 | 0 | BOOLEAN1 | 0x6C4 | 745 |  | 4
Spare | 备用 Spare | 备用 | 0 | BOOLEAN1 | 0x6C4 | 745 |  | 5
Spare | 备用 Spare | 备用 | 0 | BOOLEAN1 | 0x6C4 | 745 |  | 6
Spare | 备用 Spare | 备用 | 0 | BOOLEAN1 | 0x6C4 | 745 |  | 7
<BCE6>_IxBVIsoB2_4 | C车转向架2制动阀气动隔离 Brake Valve Pneumatic Isolation on Bogie2 in Car C. | 1=隔离(制动风缸低于1.5bar) | 1 | BOOLEAN1 | 0x6C4 | 746 | 10 | 0
<BCE6>_IxBrkNotRelFltB2_4 | C车转向架2制动不缓解故障 Brake not Released Fault on Bogie 2 in Car C | 1=制动不缓解故障 没有制动需求，检测到制动缸压力大于0.4bar | 1 | BOOLEAN1 | 0x6C4 | 746 |  | 1
<BCE6>_IxBVMajorFltB2_4 | C车转向架2制动阀大故障 Brake Valve Major Fault on Bogie 2 in Car C. | 1=至少一个大故障或更多 | 1 | BOOLEAN1 | 0x6C4 | 746 |  | 2
<BCE6>_IxBVMediumFltB2_4 | C车转向架2制动阀中级故障 Brake Valve Medium Fault on Bogie 2 in Car C. | 1=至少一个中级故障或更多 | 1 | BOOLEAN1 | 0x6C4 | 746 |  | 3
<BCE6>_IxBVMinorFltB2_4 | C车转向架2制动阀小故障 Brake Valve Minor Fault on Bogie 2 in Car C. | 1=至少一个小故障或更多 | 1 | BOOLEAN1 | 0x6C4 | 746 |  | 4
<BCE6>_IxSpdSensFltA3_4 | C车轴3速度传感器故障 Speed Sensor Fault on Axle3 in Car C. | 1=速度探头故障 | 1 | BOOLEAN1 | 0x6C4 | 746 |  | 5
<BCE6>_IxSpdSensFltA4_4 | C车轴4速度传感器故障 Speed Sensor Fault on Axle4 in Car C. | 1=速度探头故障 | 1 | BOOLEAN1 | 0x6C4 | 746 |  | 6
<BCE6>_IxAirSuspFltB2_4 | C车转向架2空气悬挂数值超出范围 Air Suspension Valuable out of Range on Bogie2 in Car C. | 1=超出范围 | 1 | BOOLEAN1 | 0x6C4 | 746 |  | 7
<BCE6>_IxCodingPlugFltB2_4 | C车转向架2编码插头故障 Coding Plug Fault of Bogie 2 in Car C. | 1=故障 编码插头用来辨别阀所在的位置 | 1 | BOOLEAN1 | 0x6C4 | 747 | 11 | 0
<BCE6>_IxInSensFltB2_4 | C车转向架2上的内部传感器故障 Internal Sensor Fault on Bogie 2 of C Car | 1=故障 | 1 | BOOLEAN1 | 0x6C4 | 747 |  | 1
Spare | 备用 Spare | 备用 | 0 | BOOLEAN1 | 0x6C4 | 747 |  | 2
Spare | 备用 Spare | 备用 | 0 | BOOLEAN1 | 0x6C4 | 747 |  | 3
Spare | 备用 Spare | 备用 | 0 | BOOLEAN1 | 0x6C4 | 747 |  | 4
Spare | 备用 Spare | 备用 | 0 | BOOLEAN1 | 0x6C4 | 747 |  | 5
Spare | 备用 Spare | 备用 | 0 | BOOLEAN1 | 0x6C4 | 747 |  | 6
Spare | 备用 Spare | 备用 | 0 | BOOLEAN1 | 0x6C4 | 747 |  | 7
<BCE6>_IxMajorFltPres | 大故障 Major Fault | 1=制动系统至少一个大故障存在 | 1 | BOOLEAN1 | 0x6C4 | 748 | 12 | 0
<BCE6>_IxMediumFltPres | 中故障 Medium Fault | 1=制动系统至少一个中故障存在 | 1 | BOOLEAN1 | 0x6C4 | 748 |  | 1
<BCE6>_IxMinorFltPres | 小故障 Minor Fault | 1=制动系统至少一个小故障存在 | 1 | BOOLEAN1 | 0x6C4 | 748 |  | 2
<BCE6>_IxCAN1Flt | Can1故障 Can1 Fault | 1= CAN1故障 | 1 | BOOLEAN1 | 0x6C4 | 748 |  | 3
<BCE6>_IxCAN2Flt | Can2故障 Can2 Fault | 1= CAN2故障 | 1 | BOOLEAN1 | 0x6C4 | 748 |  | 4
<BCE6>_IxCANNetFlt | CAN网故障，CAN单元内至少一个EP2002阀在CAN总线上只能发不能收信号时激活 CAN Net Fault | 1=故障 | 0 | BOOLEAN1 | 0x6C4 | 748 |  | 5
Spare | 备用 Spare | 备用 | 0 | BOOLEAN1 | 0x6C4 | 748 |  | 6
Spare | 备用 Spare | 备用 | 0 | BOOLEAN1 | 0x6C4 | 748 |  | 7
<BCE6>_IxSelfTestDone | 自检完成 Selftest done | 1=自检完成 | 0 | BOOLEAN1 | 0x6C4 | 749 | 13 | 0
<BCE6>_IxAutoTestInProg | 设备自检在运行 Device has its Self-test in Progress | 1=自检正在进行 | 0 | BOOLEAN1 | 0x6C4 | 749 |  | 1
<BCE6>_IxAutoTestAborted | 自检中断 Selftest Aborted | 1=自检中断 | 0 | BOOLEAN1 | 0x6C4 | 749 |  | 2
<BCE6>_IxSelfTestRes | 自检结果 Result of Self-test | 1=自检OK | 0 | BOOLEAN1 | 0x6C4 | 749 |  | 3
<BCE6>_IxSelfTest24hExp | 在最近的24小时内自检没有实现 Self Test not Realised in Last 24 Hours | 1=在最近的24小时内自检没有实现 | 0 | BOOLEAN1 | 0x6C4 | 749 |  | 4
<BCE6>_IxSelfTest26hExp | 在最近的26小时内自检没有实现 Self Test not Realised in Last 26 Hours | 1=在最近的26小时内自检没有实现 | 0 | BOOLEAN1 | 0x6C4 | 749 |  | 5
<BCE6>_IxASPReady | 车启动前空簧有足够的空气 Air Sping Gets Enough Air in it Beforetart of the Train | 1=车启动时空簧有足够的空气 | 0 | BOOLEAN1 | 0x6C4 | 749 |  | 6
<BCE6>_IxSelfTestStus | 自检条件状态 Self Test Status | 1=满足 | 0 | BOOLEAN1 | 0x6C4 | 749 |  | 7
<BCE6>_IusSWVersionH | 设备软件版本高字节 High byte of Version of the Software Loaded on the Device. | 软件版本- 高字节表示高版本号，低字节表示低版本号，如：0x1223表示该软件版本为18.35 | 0x00 | UNSIGNED8 | 0x6C4 | 750 | 14 | ALL
<BCE6>_IusSWVersionL | 设备软件版本低字节 Low byte of Version of the Software Loaded on the Device. | 软件版本- 高字节表示高版本号，低字节表示低版本号，如：0x1223表示该软件版本为18.35 | 0x00 | UNSIGNED8 | 0x6C4 | 751 | 15 | ALL
<BMS1>_IuiDevLS | BMS生命信号 | 0~65535,每发送一帧数据计数器累加1 | 0x0000 | UNSIGNED16 | 0x191 | 768 | 0-1 | ALL
<BMS1>_IuiSWRev | 软件版本 | 0X0102表示软件版本为V1.2 10进制，范围（0.1-255.255) | 0x0000 | UNSIGNED16 | 0x191 | 770 | 2-3 | ALL
<BMS1>_IuiBatVol | 蓄电池电压 | 整组电池电压,实际电压= 数据x 0.1V，取值范围0~150.0V | 0x0000 | UNSIGNED16 | 0x191 | 772 | 4-5 | ALL
<BMS1>_IuiCharCurrent | 充电电流 | 充电电流，实际电流= 数据x 0.1A | 0x0000 | UNSIGNED16 | 0x191 | 774 | 6-7 | ALL
<BMS1>_IuiDisCharCurrent | 放电电流 | 放电电流，实际电流= 数据x 0.1A | 0x0000 | UNSIGNED16 | 0x191 | 776 | 8-9 | ALL
<BMS1>_IusBatSOC | 电池剩余容量SOC | 0-100，对应0%-100% | 0x00 | UNSIGNED8 | 0x191 | 778 | 10 | ALL
<BMS1>_IusBatSOH | 电池健康状态SOH | 0-100，对应0%-100% | 0x00 | UNSIGNED8 | 0x191 | 779 | 11 | ALL
<BMS1>_IusBatMaxTemp | 电池最高温度 | -55～+125℃，误差≤±1℃； 实际温度T= IusBatMaxTemp-55；例如：0表示-55℃ | 0x00 | UNSIGNED8 | 0x191 | 780 | 12 | ALL
<BMS1>_IusBatMinTemp | 电池最低温度 | -55～+125℃，误差≤±1℃； 实际温度T= IusBatMinTemp-55；例如：0表示-55℃ | 0x00 | UNSIGNED8 | 0x191 | 781 | 13 | ALL
<BMS1>_IusBatMinVol | 蓄电池最低电压 | 0-5V， 1=0.02V | 0x00 | UNSIGNED8 | 0x191 | 782 | 14 | ALL
<BMS1>_IusBatMaxVol | 蓄电池最高电压 | 0-5V， 1=0.02V | 0x00 | UNSIGNED8 | 0x191 | 783 | 15 | ALL
<BMS1>_IusCoreMaxTempNum | 最高温度传感器编号 | 1～10 | 0x00 | UNSIGNED8 | 0x191 | 784 | 16 | ALL
<BMS1>_IusCoreMinTempNum | 最低温度传感器编号 | 1～10 | 0x00 | UNSIGNED8 | 0x191 | 785 | 17 | ALL
<BMS1>_IusCoreMinVolNum | 最低电压传感器编号 | 1～42 | 0x00 | UNSIGNED8 | 0x191 | 786 | 18 | ALL
<BMS1>_IusCoreMaxVolNum | 最高电压传感器编号 | 1～42 | 0x00 | UNSIGNED8 | 0x191 | 787 | 19 | ALL
<BMS1>_IusCoreVolFltNum | 电压采样线断开编号 | 0～42；0表示未检测到电压采样线断开。 两个及以上断开只显示第一个断开编号。 | 0x00 | UNSIGNED8 | 0x191 | 788 | 20 | ALL
<BMS1>_IusCoreTempFltNum | 温度传感器故障编号 | 0～10；0表示未检测到温度传感器故障。 两个及以上故障只显示第一个故障编号。 | 0x00 | UNSIGNED8 | 0x191 | 789 | 21 | ALL
Spare | 预留 | Spare | 0x00 | UNSIGNED8 | 0x191 | 790 | 22 | ALL
Spare | 预留 | Spare | 0x00 | UNSIGNED8 | 0x191 | 791 | 23 | ALL
Spare | 预留 | Spare | 0x00 | UNSIGNED8 | 0x191 | 792 | 24 | ALL
Spare | 预留 | Spare | 0x00 | UNSIGNED8 | 0x191 | 793 | 25 | ALL
<BMS1>_IxBatOverVolAlm1 | 电池组过充一级警告 | 1为故障，0为正常 | 0 | BOOLEAN1 | 0x191 | 794 | 26 | 0
<BMS1>_IxBatOverVolAlm2 | 电池组过充二级警告 | 1为故障，0为正常 | 0 | BOOLEAN1 | 0x191 | 794 |  | 1
<BMS1>_IxBatUnderVolAlm1 | 电池组过放一级警告 | 1为故障，0为正常 | 0 | BOOLEAN1 | 0x191 | 794 |  | 2
<BMS1>_IxBatUnderVolAlm2 | 电池组过放二级警告 | 1为故障，0为正常 | 0 | BOOLEAN1 | 0x191 | 794 |  | 3
<BMS1>_IxBatOverChIAlm1 | 电池组充电过流一级警告 | 1为故障，0为正常 | 0 | BOOLEAN1 | 0x191 | 794 |  | 4
<BMS1>_IxBatOverChIAlm2 | 电池组充电过流二级警告 | 1为故障，0为正常 | 0 | BOOLEAN1 | 0x191 | 794 |  | 5
<BMS1>_IxBatOverdischIAlm1 | 电池放电过流一级警告 | 1为故障，0为正常 | 0 | BOOLEAN1 | 0x191 | 794 |  | 6
<BMS1>_IxBatOverdischIAlm2 | 电池放电过流二级警告 | 1为故障，0为正常 | 0 | BOOLEAN1 | 0x191 | 794 |  | 7
<BMS1>_IxBatUnderSOCAlm1 | 电池组SOC低压预警一级警告 | 1为故障，0为正常 | 0 | BOOLEAN1 | 0x191 | 795 | 27 | 0
<BMS1>_IxBatUnderSOCAlm2 | 电池组SOC低压预警二级警告 | 1为故障，0为正常 | 0 | BOOLEAN1 | 0x191 | 795 |  | 1
<BMS1>_IxBatOverTempAlm1 | 电池组过温故障一级警告 | 1为故障，0为正常 | 0 | BOOLEAN1 | 0x191 | 795 |  | 2
<BMS1>_IxBatOverTempAlm2 | 电池组过温故障二级警告 | 1为故障，0为正常 | 0 | BOOLEAN1 | 0x191 | 795 |  | 3
Spare | 预留 | Spare | 0 | BOOLEAN1 | 0x191 | 795 |  | 4
Spare | 预留 | Spare | 0 | BOOLEAN1 | 0x191 | 795 |  | 5
Spare | 预留 | Spare | 0 | BOOLEAN1 | 0x191 | 795 |  | 6
Spare | 预留 | Spare | 0 | BOOLEAN1 | 0x191 | 795 |  | 7
<BMS1>_IxCoreOverVdifAlm1 | 模组电池压差故障一级警告 | 1为故障，0为正常 | 0 | BOOLEAN1 | 0x191 | 796 | 28 | 0
<BMS1>_IxCoreOverVdifAlm2 | 模组电池压差故障二级警告 | 1为故障，0为正常 | 0 | BOOLEAN1 | 0x191 | 796 |  | 1
<BMS1>_IxCoreOverTdifAlm1 | 温差超限故障一级警告 | 1为故障，0为正常 | 0 | BOOLEAN1 | 0x191 | 796 |  | 2
<BMS1>_IxCoreOverTdifAlm2 | 温差超限故障二级警告 | 1为故障，0为正常 | 0 | BOOLEAN1 | 0x191 | 796 |  | 3
<BMS1>_IxCoreOverVolAlm1 | 模组电池过充一级警告 | 1为故障，0为正常 | 0 | BOOLEAN1 | 0x191 | 796 |  | 4
<BMS1>_IxCoreUnderVolAlm1 | 模组电池过放一级警告 | 1为故障，0为正常 | 0 | BOOLEAN1 | 0x191 | 796 |  | 5
<BMS1>_IxCoreVolFltAlm1 | 模组电压采样线断开故障 | 1为故障，0为正常 | 0 | BOOLEAN1 | 0x191 | 796 |  | 6
Spare | 预留 | Spare | 0 | BOOLEAN1 | 0x191 | 796 |  | 7
Spare | 预留 | Spare | 0 | BOOLEAN1 | 0x191 | 797 | 29 | 0
Spare | 预留 | Spare | 0 | BOOLEAN1 | 0x191 | 797 |  | 1
Spare | 预留 | Spare | 0 | BOOLEAN1 | 0x191 | 797 |  | 2
Spare | 预留 | Spare | 0 | BOOLEAN1 | 0x191 | 797 |  | 3
Spare | 预留 | Spare | 0 | BOOLEAN1 | 0x191 | 797 |  | 4
Spare | 预留 | Spare | 0 | BOOLEAN1 | 0x191 | 797 |  | 5
Spare | 预留 | Spare | 0 | BOOLEAN1 | 0x191 | 797 |  | 6
Spare | 预留 | Spare | 0 | BOOLEAN1 | 0x191 | 797 |  | 7
<BMS1>_IxTempSensorFlt | 温度传感器故障 | 1为故障，0为正常 | 0 | BOOLEAN1 | 0x191 | 798 | 30 | 0
<BMS1>_IxCurrentSensorFlt | 电流传感器故障 | 1为故障，0为正常 | 0 | BOOLEAN1 | 0x191 | 798 |  | 1
<BMS1>_IxSelfTestFlt | 自检故障 | 1为故障，0为正常 | 0 | BOOLEAN1 | 0x191 | 798 |  | 2
<BMS1>_IxSelfComFlt | 内部通讯故障 | 1为故障，0为正常 | 0 | BOOLEAN1 | 0x191 | 798 |  | 3
Spare | 预留 | Spare | 0 | BOOLEAN1 | 0x191 | 798 |  | 4
Spare | 预留 | Spare | 0 | BOOLEAN1 | 0x191 | 798 |  | 5
Spare | 预留 | Spare | 0 | BOOLEAN1 | 0x191 | 798 |  | 6
Spare | 预留 | Spare | 0 | BOOLEAN1 | 0x191 | 798 |  | 7
Spare | 预留 | Spare | 0 | BOOLEAN1 | 0x191 | 799 | 31 | 0
Spare | 预留 | Spare | 0 | BOOLEAN1 | 0x191 | 799 |  | 1
Spare | 预留 | Spare | 0 | BOOLEAN1 | 0x191 | 799 |  | 2
Spare | 预留 | Spare | 0 | BOOLEAN1 | 0x191 | 799 |  | 3
Spare | 预留 | Spare | 0 | BOOLEAN1 | 0x191 | 799 |  | 4
Spare | 预留 | Spare | 0 | BOOLEAN1 | 0x191 | 799 |  | 5
Spare | 预留 | Spare | 0 | BOOLEAN1 | 0x191 | 799 |  | 6
<BMS1>_IxBatFltSign | 总故障指示 | 1为故障，0为正常。存在任一警告或故障此位置1。 | 0 | BOOLEAN1 | 0x191 | 799 |  | 7
<BMS6>_IuiDevLS | BMS生命信号 | 0~65535,每发送一帧数据计数器累加1 | 0x0000 | UNSIGNED16 | 0x691 | 800 | 0-1 | ALL
<BMS6>_IuiSWRev | 软件版本 | 0X0102表示软件版本为V1.2 10进制，范围（0.1-255.255) | 0x0000 | UNSIGNED16 | 0x691 | 802 | 2-3 | ALL
<BMS6>_IuiBatVol | 蓄电池电压 | 整组电池电压,实际电压= 数据x 0.1V，取值范围0~150.0V | 0x0000 | UNSIGNED16 | 0x691 | 804 | 4-5 | ALL
<BMS6>_IuiCharCurrent | 充电电流 | 充电电流，实际电流= 数据x 0.1A | 0x0000 | UNSIGNED16 | 0x691 | 806 | 6-7 | ALL
<BMS6>_IuiDisCharCurrent | 放电电流 | 放电电流，实际电流= 数据x 0.1A | 0x0000 | UNSIGNED16 | 0x691 | 808 | 8-9 | ALL
<BMS6>_IusBatSOC | 电池剩余容量SOC | 0-100，对应0%-100% | 0x00 | UNSIGNED8 | 0x691 | 810 | 10 | ALL
<BMS6>_IusBatSOH | 电池健康状态SOH | 0-100，对应0%-100% | 0x00 | UNSIGNED8 | 0x691 | 811 | 11 | ALL
<BMS6>_IusBatMaxTemp | 电池最高温度 | -55～+125℃，误差≤±1℃； 实际温度T= IusBatMaxTemp-55；例如：0表示-55℃ | 0x00 | UNSIGNED8 | 0x691 | 812 | 12 | ALL
<BMS6>_IusBatMinTemp | 电池最低温度 | -55～+125℃，误差≤±1℃； 实际温度T= IusBatMinTemp-55；例如：0表示-55℃ | 0x00 | UNSIGNED8 | 0x691 | 813 | 13 | ALL
<BMS6>_IusBatMinVol | 蓄电池最低电压 | 0-5V， 1=0.02V | 0x00 | UNSIGNED8 | 0x691 | 814 | 14 | ALL
<BMS6>_IusBatMaxVol | 蓄电池最高电压 | 0-5V， 1=0.02V | 0x00 | UNSIGNED8 | 0x691 | 815 | 15 | ALL
<BMS6>_IusCoreMaxTempNum | 最高温度传感器编号 | 1～10 | 0x00 | UNSIGNED8 | 0x691 | 816 | 16 | ALL
<BMS6>_IusCoreMinTempNum | 最低温度传感器编号 | 1～10 | 0x00 | UNSIGNED8 | 0x691 | 817 | 17 | ALL
<BMS6>_IusCoreMinVolNum | 最低电压传感器编号 | 1～42 | 0x00 | UNSIGNED8 | 0x691 | 818 | 18 | ALL
<BMS6>_IusCoreMaxVolNum | 最高电压传感器编号 | 1～42 | 0x00 | UNSIGNED8 | 0x691 | 819 | 19 | ALL
<BMS6>_IusCoreVolFltNum | 电压采样线断开编号 | 0～42；0表示未检测到电压采样线断开。 两个及以上断开只显示第一个断开编号。 | 0x00 | UNSIGNED8 | 0x691 | 820 | 20 | ALL
<BMS6>_IusCoreTempFltNum | 温度传感器故障编号 | 0～10；0表示未检测到温度传感器故障。 两个及以上故障只显示第一个故障编号。 | 0x00 | UNSIGNED8 | 0x691 | 821 | 21 | ALL
Spare | 预留 | Spare | 0x00 | UNSIGNED8 | 0x691 | 822 | 22 | ALL
Spare | 预留 | Spare | 0x00 | UNSIGNED8 | 0x691 | 823 | 23 | ALL
Spare | 预留 | Spare | 0x00 | UNSIGNED8 | 0x691 | 824 | 24 | ALL
Spare | 预留 | Spare | 0x00 | UNSIGNED8 | 0x691 | 825 | 25 | ALL
<BMS6>_IxBatOverVolAlm1 | 电池组过充一级警告 | 1为故障，0为正常 | 0 | BOOLEAN1 | 0x691 | 826 | 26 | 0
<BMS6>_IxBatOverVolAlm2 | 电池组过充二级警告 | 1为故障，0为正常 | 0 | BOOLEAN1 | 0x691 | 826 |  | 1
<BMS6>_IxBatUnderVolAlm1 | 电池组过放一级警告 | 1为故障，0为正常 | 0 | BOOLEAN1 | 0x691 | 826 |  | 2
<BMS6>_IxBatUnderVolAlm2 | 电池组过放二级警告 | 1为故障，0为正常 | 0 | BOOLEAN1 | 0x691 | 826 |  | 3
<BMS6>_IxBatOverChIAlm1 | 电池组充电过流一级警告 | 1为故障，0为正常 | 0 | BOOLEAN1 | 0x691 | 826 |  | 4
<BMS6>_IxBatOverChIAlm2 | 电池组充电过流二级警告 | 1为故障，0为正常 | 0 | BOOLEAN1 | 0x691 | 826 |  | 5
<BMS6>_IxBatOverdischIAlm1 | 电池放电过流一级警告 | 1为故障，0为正常 | 0 | BOOLEAN1 | 0x691 | 826 |  | 6
<BMS6>_IxBatOverdischIAlm2 | 电池放电过流二级警告 | 1为故障，0为正常 | 0 | BOOLEAN1 | 0x691 | 826 |  | 7
<BMS6>_IxBatUnderSOCAlm1 | 电池组SOC低压预警一级警告 | 1为故障，0为正常 | 0 | BOOLEAN1 | 0x691 | 827 | 27 | 0
<BMS6>_IxBatUnderSOCAlm2 | 电池组SOC低压预警二级警告 | 1为故障，0为正常 | 0 | BOOLEAN1 | 0x691 | 827 |  | 1
<BMS6>_IxBatOverTempAlm1 | 电池组过温故障一级警告 | 1为故障，0为正常 | 0 | BOOLEAN1 | 0x691 | 827 |  | 2
<BMS6>_IxBatOverTempAlm2 | 电池组过温故障二级警告 | 1为故障，0为正常 | 0 | BOOLEAN1 | 0x691 | 827 |  | 3
Spare | 预留 | Spare | 0 | BOOLEAN1 | 0x691 | 827 |  | 4
Spare | 预留 | Spare | 0 | BOOLEAN1 | 0x691 | 827 |  | 5
Spare | 预留 | Spare | 0 | BOOLEAN1 | 0x691 | 827 |  | 6
Spare | 预留 | Spare | 0 | BOOLEAN1 | 0x691 | 827 |  | 7
<BMS6>_IxCoreOverVdifAlm1 | 模组电池压差故障一级警告 | 1为故障，0为正常 | 0 | BOOLEAN1 | 0x691 | 828 | 28 | 0
<BMS6>_IxCoreOverVdifAlm2 | 模组电池压差故障二级警告 | 1为故障，0为正常 | 0 | BOOLEAN1 | 0x691 | 828 |  | 1
<BMS6>_IxCoreOverTdifAlm1 | 温差超限故障一级警告 | 1为故障，0为正常 | 0 | BOOLEAN1 | 0x691 | 828 |  | 2
<BMS6>_IxCoreOverTdifAlm2 | 温差超限故障二级警告 | 1为故障，0为正常 | 0 | BOOLEAN1 | 0x691 | 828 |  | 3
<BMS6>_IxCoreOverVolAlm1 | 模组电池过充一级警告 | 1为故障，0为正常 | 0 | BOOLEAN1 | 0x691 | 828 |  | 4
<BMS6>_IxCoreUnderVolAlm1 | 模组电池过放一级警告 | 1为故障，0为正常 | 0 | BOOLEAN1 | 0x691 | 828 |  | 5
<BMS6>_IxCoreVolFltAlm1 | 模组电压采样线断开故障 | 1为故障，0为正常 | 0 | BOOLEAN1 | 0x691 | 828 |  | 6
Spare | 预留 | Spare | 0 | BOOLEAN1 | 0x691 | 828 |  | 7
Spare | 预留 | Spare | 0 | BOOLEAN1 | 0x691 | 829 | 29 | 0
Spare | 预留 | Spare | 0 | BOOLEAN1 | 0x691 | 829 |  | 1
Spare | 预留 | Spare | 0 | BOOLEAN1 | 0x691 | 829 |  | 2
Spare | 预留 | Spare | 0 | BOOLEAN1 | 0x691 | 829 |  | 3
Spare | 预留 | Spare | 0 | BOOLEAN1 | 0x691 | 829 |  | 4
Spare | 预留 | Spare | 0 | BOOLEAN1 | 0x691 | 829 |  | 5
Spare | 预留 | Spare | 0 | BOOLEAN1 | 0x691 | 829 |  | 6
Spare | 预留 | Spare | 0 | BOOLEAN1 | 0x691 | 829 |  | 7
<BMS6>_IxTempSensorFlt | 温度传感器故障 | 1为故障，0为正常 | 0 | BOOLEAN1 | 0x691 | 830 | 30 | 0
<BMS6>_IxCurrentSensorFlt | 电流传感器故障 | 1为故障，0为正常 | 0 | BOOLEAN1 | 0x691 | 830 |  | 1
<BMS6>_IxSelfTestFlt | 自检故障 | 1为故障，0为正常 | 0 | BOOLEAN1 | 0x691 | 830 |  | 2
<BMS6>_IxSelfComFlt | 内部通讯故障 | 1为故障，0为正常 | 0 | BOOLEAN1 | 0x691 | 830 |  | 3
Spare | 预留 | Spare | 0 | BOOLEAN1 | 0x691 | 830 |  | 4
Spare | 预留 | Spare | 0 | BOOLEAN1 | 0x691 | 830 |  | 5
Spare | 预留 | Spare | 0 | BOOLEAN1 | 0x691 | 830 |  | 6
Spare | 预留 | Spare | 0 | BOOLEAN1 | 0x691 | 830 |  | 7
Spare | 预留 | Spare | 0 | BOOLEAN1 | 0x691 | 831 | 31 | 0
Spare | 预留 | Spare | 0 | BOOLEAN1 | 0x691 | 831 |  | 1
Spare | 预留 | Spare | 0 | BOOLEAN1 | 0x691 | 831 |  | 2
Spare | 预留 | Spare | 0 | BOOLEAN1 | 0x691 | 831 |  | 3
Spare | 预留 | Spare | 0 | BOOLEAN1 | 0x691 | 831 |  | 4
Spare | 预留 | Spare | 0 | BOOLEAN1 | 0x691 | 831 |  | 5
Spare | 预留 | Spare | 0 | BOOLEAN1 | 0x691 | 831 |  | 6
<BMS6>_IxBatFltSign | 总故障指示 | 1为故障，0为正常。存在任一警告或故障此位置1。 | 0 | BOOLEAN1 | 0x691 | 831 |  | 7
<BMS1>_IusBatcoreVol1 | 模组电池1电压 | 0-5V， 1=0.02V | 0x00 | UNSIGNED8 | 0x192 | 832 | 0 | ALL
<BMS1>_IusBatcoreVol2 | 模组电池2电压 | 0-5V， 1=0.02V | 0x00 | UNSIGNED8 | 0x192 | 833 | 1 | ALL
<BMS1>_IusBatcoreVol3 | 模组电池3电压 | 0-5V， 1=0.02V | 0x00 | UNSIGNED8 | 0x192 | 834 | 2 | ALL
<BMS1>_IusBatcoreVol4 | 模组电池4电压 | 0-5V， 1=0.02V | 0x00 | UNSIGNED8 | 0x192 | 835 | 3 | ALL
<BMS1>_IusBatcoreVol5 | 模组电池5电压 | 0-5V， 1=0.02V | 0x00 | UNSIGNED8 | 0x192 | 836 | 4 | ALL
<BMS1>_IusBatcoreVol6 | 模组电池6电压 | 0-5V， 1=0.02V | 0x00 | UNSIGNED8 | 0x192 | 837 | 5 | ALL
<BMS1>_IusBatcoreVol7 | 模组电池7电压 | 0-5V， 1=0.02V | 0x00 | UNSIGNED8 | 0x192 | 838 | 6 | ALL
<BMS1>_IusBatcoreVol8 | 模组电池8电压 | 0-5V， 1=0.02V | 0x00 | UNSIGNED8 | 0x192 | 839 | 7 | ALL
<BMS1>_IusBatcoreVol9 | 模组电池9电压 | 0-5V， 1=0.02V | 0x00 | UNSIGNED8 | 0x192 | 840 | 8 | ALL
<BMS1>_IusBatcoreVol10 | 模组电池10电压 | 0-5V， 1=0.02V | 0x00 | UNSIGNED8 | 0x192 | 841 | 9 | ALL
<BMS1>_IusBatcoreVol11 | 模组电池11电压 | 0-5V， 1=0.02V | 0x00 | UNSIGNED8 | 0x192 | 842 | 10 | ALL
<BMS1>_IusBatcoreVol12 | 模组电池12电压 | 0-5V， 1=0.02V | 0x00 | UNSIGNED8 | 0x192 | 843 | 11 | ALL
<BMS1>_IusBatcoreVol13 | 模组电池13电压 | 0-5V， 1=0.02V | 0x00 | UNSIGNED8 | 0x192 | 844 | 12 | ALL
<BMS1>_IusBatcoreVol14 | 模组电池14电压 | 0-5V， 1=0.02V | 0x00 | UNSIGNED8 | 0x192 | 845 | 13 | ALL
<BMS1>_IusBatcoreVol15 | 模组电池15电压 | 0-5V， 1=0.02V | 0x00 | UNSIGNED8 | 0x192 | 846 | 14 | ALL
<BMS1>_IusBatcoreVol16 | 模组电池16电压 | 0-5V， 1=0.02V | 0x00 | UNSIGNED8 | 0x192 | 847 | 15 | ALL
<BMS1>_IusBatcoreVol17 | 模组电池17电压 | 0-5V， 1=0.02V | 0x00 | UNSIGNED8 | 0x192 | 848 | 16 | ALL
<BMS1>_IusBatcoreVol18 | 模组电池18电压 | 0-5V， 1=0.02V | 0x00 | UNSIGNED8 | 0x192 | 849 | 17 | ALL
<BMS1>_IusBatcoreVol19 | 模组电池19电压 | 0-5V， 1=0.02V | 0x00 | UNSIGNED8 | 0x192 | 850 | 18 | ALL
<BMS1>_IusBatcoreVol20 | 模组电池20电压 | 0-5V， 1=0.02V | 0x00 | UNSIGNED8 | 0x192 | 851 | 19 | ALL
<BMS1>_IusBatcoreVol21 | 模组电池21电压 | 0-5V， 1=0.02V | 0x00 | UNSIGNED8 | 0x192 | 852 | 20 | ALL
<BMS1>_IusBatcoreVol22 | 模组电池22电压 | 0-5V， 1=0.02V | 0x00 | UNSIGNED8 | 0x192 | 853 | 21 | ALL
<BMS1>_IusBatcoreVol23 | 模组电池23电压 | 0-5V， 1=0.02V | 0x00 | UNSIGNED8 | 0x192 | 854 | 22 | ALL
<BMS1>_IusBatcoreVol24 | 模组电池24电压 | 0-5V， 1=0.02V | 0x00 | UNSIGNED8 | 0x192 | 855 | 23 | ALL
<BMS1>_IusBatcoreVol25 | 模组电池25电压 | 0-5V， 1=0.02V | 0x00 | UNSIGNED8 | 0x192 | 856 | 24 | ALL
<BMS1>_IusBatcoreVol26 | 模组电池26电压 | 0-5V， 1=0.02V | 0x00 | UNSIGNED8 | 0x192 | 857 | 25 | ALL
<BMS1>_IusBatcoreVol27 | 模组电池27电压 | 0-5V， 1=0.02V | 0x00 | UNSIGNED8 | 0x192 | 858 | 26 | ALL
<BMS1>_IusBatcoreVol28 | 模组电池28电压 | 0-5V， 1=0.02V | 0x00 | UNSIGNED8 | 0x192 | 859 | 27 | ALL
<BMS1>_IusBatcoreVol29 | 模组电池29电压 | 0-5V， 1=0.02V | 0x00 | UNSIGNED8 | 0x192 | 860 | 28 | ALL
<BMS1>_IusBatcoreVol30 | 模组电池30电压 | 0-5V， 1=0.02V | 0x00 | UNSIGNED8 | 0x192 | 861 | 29 | ALL
<BMS1>_IusBatcoreVol31 | 模组电池31电压 | 0-5V， 1=0.02V | 0x00 | UNSIGNED8 | 0x192 | 862 | 30 | ALL
<BMS1>_IusBatcoreVol32 | 模组电池32电压 | 0-5V， 1=0.02V | 0x00 | UNSIGNED8 | 0x192 | 863 | 31 | ALL
<BMS6>_IusBatcoreVol1 | 模组电池1电压 | 0-5V， 1=0.02V | 0x00 | UNSIGNED8 | 0x692 | 864 | 0 | ALL
<BMS6>_IusBatcoreVol2 | 模组电池2电压 | 0-5V， 1=0.02V | 0x00 | UNSIGNED8 | 0x692 | 865 | 1 | ALL
<BMS6>_IusBatcoreVol3 | 模组电池3电压 | 0-5V， 1=0.02V | 0x00 | UNSIGNED8 | 0x692 | 866 | 2 | ALL
<BMS6>_IusBatcoreVol4 | 模组电池4电压 | 0-5V， 1=0.02V | 0x00 | UNSIGNED8 | 0x692 | 867 | 3 | ALL
<BMS6>_IusBatcoreVol5 | 模组电池5电压 | 0-5V， 1=0.02V | 0x00 | UNSIGNED8 | 0x692 | 868 | 4 | ALL
<BMS6>_IusBatcoreVol6 | 模组电池6电压 | 0-5V， 1=0.02V | 0x00 | UNSIGNED8 | 0x692 | 869 | 5 | ALL
<BMS6>_IusBatcoreVol7 | 模组电池7电压 | 0-5V， 1=0.02V | 0x00 | UNSIGNED8 | 0x692 | 870 | 6 | ALL
<BMS6>_IusBatcoreVol8 | 模组电池8电压 | 0-5V， 1=0.02V | 0x00 | UNSIGNED8 | 0x692 | 871 | 7 | ALL
<BMS6>_IusBatcoreVol9 | 模组电池9电压 | 0-5V， 1=0.02V | 0x00 | UNSIGNED8 | 0x692 | 872 | 8 | ALL
<BMS6>_IusBatcoreVol10 | 模组电池10电压 | 0-5V， 1=0.02V | 0x00 | UNSIGNED8 | 0x692 | 873 | 9 | ALL
<BMS6>_IusBatcoreVol11 | 模组电池11电压 | 0-5V， 1=0.02V | 0x00 | UNSIGNED8 | 0x692 | 874 | 10 | ALL
<BMS6>_IusBatcoreVol12 | 模组电池12电压 | 0-5V， 1=0.02V | 0x00 | UNSIGNED8 | 0x692 | 875 | 11 | ALL
<BMS6>_IusBatcoreVol13 | 模组电池13电压 | 0-5V， 1=0.02V | 0x00 | UNSIGNED8 | 0x692 | 876 | 12 | ALL
<BMS6>_IusBatcoreVol14 | 模组电池14电压 | 0-5V， 1=0.02V | 0x00 | UNSIGNED8 | 0x692 | 877 | 13 | ALL
<BMS6>_IusBatcoreVol15 | 模组电池15电压 | 0-5V， 1=0.02V | 0x00 | UNSIGNED8 | 0x692 | 878 | 14 | ALL
<BMS6>_IusBatcoreVol16 | 模组电池16电压 | 0-5V， 1=0.02V | 0x00 | UNSIGNED8 | 0x692 | 879 | 15 | ALL
<BMS6>_IusBatcoreVol17 | 模组电池17电压 | 0-5V， 1=0.02V | 0x00 | UNSIGNED8 | 0x692 | 880 | 16 | ALL
<BMS6>_IusBatcoreVol18 | 模组电池18电压 | 0-5V， 1=0.02V | 0x00 | UNSIGNED8 | 0x692 | 881 | 17 | ALL
<BMS6>_IusBatcoreVol19 | 模组电池19电压 | 0-5V， 1=0.02V | 0x00 | UNSIGNED8 | 0x692 | 882 | 18 | ALL
<BMS6>_IusBatcoreVol20 | 模组电池20电压 | 0-5V， 1=0.02V | 0x00 | UNSIGNED8 | 0x692 | 883 | 19 | ALL
<BMS6>_IusBatcoreVol21 | 模组电池21电压 | 0-5V， 1=0.02V | 0x00 | UNSIGNED8 | 0x692 | 884 | 20 | ALL
<BMS6>_IusBatcoreVol22 | 模组电池22电压 | 0-5V， 1=0.02V | 0x00 | UNSIGNED8 | 0x692 | 885 | 21 | ALL
<BMS6>_IusBatcoreVol23 | 模组电池23电压 | 0-5V， 1=0.02V | 0x00 | UNSIGNED8 | 0x692 | 886 | 22 | ALL
<BMS6>_IusBatcoreVol24 | 模组电池24电压 | 0-5V， 1=0.02V | 0x00 | UNSIGNED8 | 0x692 | 887 | 23 | ALL
<BMS6>_IusBatcoreVol25 | 模组电池25电压 | 0-5V， 1=0.02V | 0x00 | UNSIGNED8 | 0x692 | 888 | 24 | ALL
<BMS6>_IusBatcoreVol26 | 模组电池26电压 | 0-5V， 1=0.02V | 0x00 | UNSIGNED8 | 0x692 | 889 | 25 | ALL
<BMS6>_IusBatcoreVol27 | 模组电池27电压 | 0-5V， 1=0.02V | 0x00 | UNSIGNED8 | 0x692 | 890 | 26 | ALL
<BMS6>_IusBatcoreVol28 | 模组电池28电压 | 0-5V， 1=0.02V | 0x00 | UNSIGNED8 | 0x692 | 891 | 27 | ALL
<BMS6>_IusBatcoreVol29 | 模组电池29电压 | 0-5V， 1=0.02V | 0x00 | UNSIGNED8 | 0x692 | 892 | 28 | ALL
<BMS6>_IusBatcoreVol30 | 模组电池30电压 | 0-5V， 1=0.02V | 0x00 | UNSIGNED8 | 0x692 | 893 | 29 | ALL
<BMS6>_IusBatcoreVol31 | 模组电池31电压 | 0-5V， 1=0.02V | 0x00 | UNSIGNED8 | 0x692 | 894 | 30 | ALL
<BMS6>_IusBatcoreVol32 | 模组电池32电压 | 0-5V， 1=0.02V | 0x00 | UNSIGNED8 | 0x692 | 895 | 31 | ALL
<BMS1>_IusBatcoreVol33 | 模组电池33电压 | 0-5V， 1=0.02V | 0x00 | UNSIGNED8 | 0x193 | 896 | 0 | ALL
<BMS1>_IusBatcoreVol34 | 模组电池34电压 | 0-5V， 1=0.02V | 0x00 | UNSIGNED8 | 0x193 | 897 | 1 | ALL
<BMS1>_IusBatcoreVol35 | 模组电池35电压 | 0-5V， 1=0.02V | 0x00 | UNSIGNED8 | 0x193 | 898 | 2 | ALL
<BMS1>_IusBatcoreVol36 | 模组电池36电压 | 0-5V， 1=0.02V | 0x00 | UNSIGNED8 | 0x193 | 899 | 3 | ALL
<BMS1>_IusBatcoreVol37 | 模组电池37电压 | 0-5V， 1=0.02V | 0x00 | UNSIGNED8 | 0x193 | 900 | 4 | ALL
<BMS1>_IusBatcoreVol38 | 模组电池38电压 | 0-5V， 1=0.02V | 0x00 | UNSIGNED8 | 0x193 | 901 | 5 | ALL
<BMS1>_IusBatcoreVol39 | 模组电池39电压 | 0-5V， 1=0.02V | 0x00 | UNSIGNED8 | 0x193 | 902 | 6 | ALL
<BMS1>_IusBatcoreVol40 | 模组电池40电压 | 0-5V， 1=0.02V | 0x00 | UNSIGNED8 | 0x193 | 903 | 7 | ALL
<BMS1>_IusBatcoreVol41 | 模组电池41电压 | 0-5V， 1=0.02V | 0x00 | UNSIGNED8 | 0x193 | 904 | 8 | ALL
<BMS1>_IusBatcoreVol42 | 模组电池42电压 | 0-5V， 1=0.02V | 0x00 | UNSIGNED8 | 0x193 | 905 | 9 | ALL
<BMS1>_IusBatcoreTemp1 | 温度监测1 | -55～+125℃，误差≤±1℃；0表示-55℃ | 0x00 | UNSIGNED8 | 0x193 | 906 | 10 | ALL
<BMS1>_IusBatcoreTemp2 | 温度监测2 | -55～+125℃，误差≤±1℃；0表示-55℃ | 0x00 | UNSIGNED8 | 0x193 | 907 | 11 | ALL
<BMS1>_IusBatcoreTemp3 | 温度监测3 | -55～+125℃，误差≤±1℃；0表示-55℃ | 0x00 | UNSIGNED8 | 0x193 | 908 | 12 | ALL
<BMS1>_IusBatcoreTemp4 | 温度监测4 | -55～+125℃，误差≤±1℃；0表示-55℃ | 0x00 | UNSIGNED8 | 0x193 | 909 | 13 | ALL
<BMS1>_IusBatcoreTemp5 | 温度监测5 | -55～+125℃，误差≤±1℃；0表示-55℃ | 0x00 | UNSIGNED8 | 0x193 | 910 | 14 | ALL
<BMS1>_IusBatcoreTemp6 | 温度监测6 | -55～+125℃，误差≤±1℃；0表示-55℃ | 0x00 | UNSIGNED8 | 0x193 | 911 | 15 | ALL
<BMS1>_IusBatcoreTemp7 | 温度监测7 | -55～+125℃，误差≤±1℃；0表示-55℃ | 0x00 | UNSIGNED8 | 0x193 | 912 | 16 | ALL
<BMS1>_IusBatcoreTemp8 | 温度监测8 | -55～+125℃，误差≤±1℃；0表示-55℃ | 0x00 | UNSIGNED8 | 0x193 | 913 | 17 | ALL
<BMS1>_IusBatcoreTemp9 | 温度监测9 | -55～+125℃，误差≤±1℃；0表示-55℃ | 0x00 | UNSIGNED8 | 0x193 | 914 | 18 | ALL
<BMS1>_IusBatcoreTemp10 | 温度监测10 | -55～+125℃，误差≤±1℃；0表示-55℃ | 0x00 | UNSIGNED8 | 0x193 | 915 | 19 | ALL
Spare | 预留 | Spare | 0x00 | UNSIGNED8 | 0x193 | 916 | 20 | ALL
Spare | 预留 | Spare | 0x00 | UNSIGNED8 | 0x193 | 917 | 21 | ALL
Spare | 预留 | Spare | 0x00 | UNSIGNED8 | 0x193 | 918 | 22 | ALL
Spare | 预留 | Spare | 0x00 | UNSIGNED8 | 0x193 | 919 | 23 | ALL
Spare | 预留 | Spare | 0x00 | UNSIGNED8 | 0x193 | 920 | 24 | ALL
Spare | 预留 | Spare | 0x00 | UNSIGNED8 | 0x193 | 921 | 25 | ALL
Spare | 预留 | Spare | 0x00 | UNSIGNED8 | 0x193 | 922 | 26 | ALL
Spare | 预留 | Spare | 0x00 | UNSIGNED8 | 0x193 | 923 | 27 | ALL
Spare | 预留 | Spare | 0x00 | UNSIGNED8 | 0x193 | 924 | 28 | ALL
Spare | 预留 | Spare | 0x00 | UNSIGNED8 | 0x193 | 925 | 29 | ALL
Spare | 预留 | Spare | 0x00 | UNSIGNED8 | 0x193 | 926 | 30 | ALL
Spare | 预留 | Spare | 0x00 | UNSIGNED8 | 0x193 | 927 | 31 | ALL
<BMS6>_IusBatcoreVol33 | 模组电池33电压 | 0-5V， 1=0.02V | 0x00 | UNSIGNED8 | 0x693 | 928 | 0 | ALL
<BMS6>_IusBatcoreVol34 | 模组电池34电压 | 0-5V， 1=0.02V | 0x00 | UNSIGNED8 | 0x693 | 929 | 1 | ALL
<BMS6>_IusBatcoreVol35 | 模组电池35电压 | 0-5V， 1=0.02V | 0x00 | UNSIGNED8 | 0x693 | 930 | 2 | ALL
<BMS6>_IusBatcoreVol36 | 模组电池36电压 | 0-5V， 1=0.02V | 0x00 | UNSIGNED8 | 0x693 | 931 | 3 | ALL
<BMS6>_IusBatcoreVol37 | 模组电池37电压 | 0-5V， 1=0.02V | 0x00 | UNSIGNED8 | 0x693 | 932 | 4 | ALL
<BMS6>_IusBatcoreVol38 | 模组电池38电压 | 0-5V， 1=0.02V | 0x00 | UNSIGNED8 | 0x693 | 933 | 5 | ALL
<BMS6>_IusBatcoreVol39 | 模组电池39电压 | 0-5V， 1=0.02V | 0x00 | UNSIGNED8 | 0x693 | 934 | 6 | ALL
<BMS6>_IusBatcoreVol40 | 模组电池40电压 | 0-5V， 1=0.02V | 0x00 | UNSIGNED8 | 0x693 | 935 | 7 | ALL
<BMS6>_IusBatcoreVol41 | 模组电池41电压 | 0-5V， 1=0.02V | 0x00 | UNSIGNED8 | 0x693 | 936 | 8 | ALL
<BMS6>_IusBatcoreVol42 | 模组电池42电压 | 0-5V， 1=0.02V | 0x00 | UNSIGNED8 | 0x693 | 937 | 9 | ALL
<BMS6>_IusBatcoreTemp1 | 温度监测1 | -55～+125℃，误差≤±1℃；0表示-55℃ | 0x00 | UNSIGNED8 | 0x693 | 938 | 10 | ALL
<BMS6>_IusBatcoreTemp2 | 温度监测2 | -55～+125℃，误差≤±1℃；0表示-55℃ | 0x00 | UNSIGNED8 | 0x693 | 939 | 11 | ALL
<BMS6>_IusBatcoreTemp3 | 温度监测3 | -55～+125℃，误差≤±1℃；0表示-55℃ | 0x00 | UNSIGNED8 | 0x693 | 940 | 12 | ALL
<BMS6>_IusBatcoreTemp4 | 温度监测4 | -55～+125℃，误差≤±1℃；0表示-55℃ | 0x00 | UNSIGNED8 | 0x693 | 941 | 13 | ALL
<BMS6>_IusBatcoreTemp5 | 温度监测5 | -55～+125℃，误差≤±1℃；0表示-55℃ | 0x00 | UNSIGNED8 | 0x693 | 942 | 14 | ALL
<BMS6>_IusBatcoreTemp6 | 温度监测6 | -55～+125℃，误差≤±1℃；0表示-55℃ | 0x00 | UNSIGNED8 | 0x693 | 943 | 15 | ALL
<BMS6>_IusBatcoreTemp7 | 温度监测7 | -55～+125℃，误差≤±1℃；0表示-55℃ | 0x00 | UNSIGNED8 | 0x693 | 944 | 16 | ALL
<BMS6>_IusBatcoreTemp8 | 温度监测8 | -55～+125℃，误差≤±1℃；0表示-55℃ | 0x00 | UNSIGNED8 | 0x693 | 945 | 17 | ALL
<BMS6>_IusBatcoreTemp9 | 温度监测9 | -55～+125℃，误差≤±1℃；0表示-55℃ | 0x00 | UNSIGNED8 | 0x693 | 946 | 18 | ALL
<BMS6>_IusBatcoreTemp10 | 温度监测10 | -55～+125℃，误差≤±1℃；0表示-55℃ | 0x00 | UNSIGNED8 | 0x693 | 947 | 19 | ALL
Spare | 预留 | Spare | 0x00 | UNSIGNED8 | 0x693 | 948 | 20 | ALL
Spare | 预留 | Spare | 0x00 | UNSIGNED8 | 0x693 | 949 | 21 | ALL
Spare | 预留 | Spare | 0x00 | UNSIGNED8 | 0x693 | 950 | 22 | ALL
Spare | 预留 | Spare | 0x00 | UNSIGNED8 | 0x693 | 951 | 23 | ALL
Spare | 预留 | Spare | 0x00 | UNSIGNED8 | 0x693 | 952 | 24 | ALL
Spare | 预留 | Spare | 0x00 | UNSIGNED8 | 0x693 | 953 | 25 | ALL
Spare | 预留 | Spare | 0x00 | UNSIGNED8 | 0x693 | 954 | 26 | ALL
Spare | 预留 | Spare | 0x00 | UNSIGNED8 | 0x693 | 955 | 27 | ALL
Spare | 预留 | Spare | 0x00 | UNSIGNED8 | 0x693 | 956 | 28 | ALL
Spare | 预留 | Spare | 0x00 | UNSIGNED8 | 0x693 | 957 | 29 | ALL
Spare | 预留 | Spare | 0x00 | UNSIGNED8 | 0x693 | 958 | 30 | ALL
Spare | 预留 | Spare | 0x00 | UNSIGNED8 | 0x693 | 959 | 31 | ALL
<BMS1>_IxBatcoreVol1_OverAlm1 | 模组电池1过充一级告警 | 1为告警，0为正常 | 0 | BOOLEAN1 | 0x194 | 960 | 0 | 0
<BMS1>_IxBatcoreVol2_OverAlm1 | 模组电池2过充一级告警 | 1为告警，0为正常 | 0 | BOOLEAN1 | 0x194 | 960 |  | 1
<BMS1>_IxBatcoreVol3_OverAlm1 | 模组电池3过充一级告警 | 1为告警，0为正常 | 0 | BOOLEAN1 | 0x194 | 960 |  | 2
<BMS1>_IxBatcoreVol4_OverAlm1 | 模组电池4过充一级告警 | 1为告警，0为正常 | 0 | BOOLEAN1 | 0x194 | 960 |  | 3
<BMS1>_IxBatcoreVol5_OverAlm1 | 模组电池5过充一级告警 | 1为告警，0为正常 | 0 | BOOLEAN1 | 0x194 | 960 |  | 4
<BMS1>_IxBatcoreVol6_OverAlm1 | 模组电池6过充一级告警 | 1为告警，0为正常 | 0 | BOOLEAN1 | 0x194 | 960 |  | 5
<BMS1>_IxBatcoreVol7_OverAlm1 | 模组电池7过充一级告警 | 1为告警，0为正常 | 0 | BOOLEAN1 | 0x194 | 960 |  | 6
<BMS1>_IxBatcoreVol8_OverAlm1 | 模组电池8过充一级告警 | 1为告警，0为正常 | 0 | BOOLEAN1 | 0x194 | 960 |  | 7
<BMS1>_IxBatcoreVol9_OverAlm1 | 模组电池9过充一级告警 | 1为告警，0为正常 | 0 | BOOLEAN1 | 0x194 | 961 | 1 | 0
<BMS1>_IxBatcoreVol10_OverAlm1 | 模组电池10过充一级告警 | 1为告警，0为正常 | 0 | BOOLEAN1 | 0x194 | 961 |  | 1
<BMS1>_IxBatcoreVol11_OverAlm1 | 模组电池11过充一级告警 | 1为告警，0为正常 | 0 | BOOLEAN1 | 0x194 | 961 |  | 2
<BMS1>_IxBatcoreVol12_OverAlm1 | 模组电池12过充一级告警 | 1为告警，0为正常 | 0 | BOOLEAN1 | 0x194 | 961 |  | 3
<BMS1>_IxBatcoreVol13_OverAlm1 | 模组电池13过充一级告警 | 1为告警，0为正常 | 0 | BOOLEAN1 | 0x194 | 961 |  | 4
<BMS1>_IxBatcoreVol14_OverAlm1 | 模组电池14过充一级告警 | 1为告警，0为正常 | 0 | BOOLEAN1 | 0x194 | 961 |  | 5
<BMS1>_IxBatcoreVol15_OverAlm1 | 模组电池15过充一级告警 | 1为告警，0为正常 | 0 | BOOLEAN1 | 0x194 | 961 |  | 6
<BMS1>_IxBatcoreVol16_OverAlm1 | 模组电池16过充一级告警 | 1为告警，0为正常 | 0 | BOOLEAN1 | 0x194 | 961 |  | 7
<BMS1>_IxBatcoreVol17_OverAlm1 | 模组电池17过充一级告警 | 1为告警，0为正常 | 0 | BOOLEAN1 | 0x194 | 962 | 2 | 0
<BMS1>_IxBatcoreVol18_OverAlm1 | 模组电池18过充一级告警 | 1为告警，0为正常 | 0 | BOOLEAN1 | 0x194 | 962 |  | 1
<BMS1>_IxBatcoreVol19_OverAlm1 | 模组电池19过充一级告警 | 1为告警，0为正常 | 0 | BOOLEAN1 | 0x194 | 962 |  | 2
<BMS1>_IxBatcoreVol20_OverAlm1 | 模组电池20过充一级告警 | 1为告警，0为正常 | 0 | BOOLEAN1 | 0x194 | 962 |  | 3
<BMS1>_IxBatcoreVol21_OverAlm1 | 模组电池21过充一级告警 | 1为告警，0为正常 | 0 | BOOLEAN1 | 0x194 | 962 |  | 4
<BMS1>_IxBatcoreVol22_OverAlm1 | 模组电池22过充一级告警 | 1为告警，0为正常 | 0 | BOOLEAN1 | 0x194 | 962 |  | 5
<BMS1>_IxBatcoreVol23_OverAlm1 | 模组电池23过充一级告警 | 1为告警，0为正常 | 0 | BOOLEAN1 | 0x194 | 962 |  | 6
<BMS1>_IxBatcoreVol24_OverAlm1 | 模组电池24过充一级告警 | 1为告警，0为正常 | 0 | BOOLEAN1 | 0x194 | 962 |  | 7
<BMS1>_IxBatcoreVol25_OverAlm1 | 模组电池25过充一级告警 | 1为告警，0为正常 | 0 | BOOLEAN1 | 0x194 | 963 | 3 | 0
<BMS1>_IxBatcoreVol26_OverAlm1 | 模组电池26过充一级告警 | 1为告警，0为正常 | 0 | BOOLEAN1 | 0x194 | 963 |  | 1
<BMS1>_IxBatcoreVol27_OverAlm1 | 模组电池27过充一级告警 | 1为告警，0为正常 | 0 | BOOLEAN1 | 0x194 | 963 |  | 2
<BMS1>_IxBatcoreVol28_OverAlm1 | 模组电池28过充一级告警 | 1为告警，0为正常 | 0 | BOOLEAN1 | 0x194 | 963 |  | 3
<BMS1>_IxBatcoreVol29_OverAlm1 | 模组电池29过充一级告警 | 1为告警，0为正常 | 0 | BOOLEAN1 | 0x194 | 963 |  | 4
<BMS1>_IxBatcoreVol30_OverAlm1 | 模组电池30过充一级告警 | 1为告警，0为正常 | 0 | BOOLEAN1 | 0x194 | 963 |  | 5
<BMS1>_IxBatcoreVol31_OverAlm1 | 模组电池31过充一级告警 | 1为告警，0为正常 | 0 | BOOLEAN1 | 0x194 | 963 |  | 6
<BMS1>_IxBatcoreVol32_OverAlm1 | 模组电池32过充一级告警 | 1为告警，0为正常 | 0 | BOOLEAN1 | 0x194 | 963 |  | 7
<BMS1>_IxBatcoreVol33_OverAlm1 | 模组电池33过充一级告警 | 1为告警，0为正常 | 0 | BOOLEAN1 | 0x194 | 964 | 4 | 0
<BMS1>_IxBatcoreVol34_OverAlm1 | 模组电池34过充一级告警 | 1为告警，0为正常 | 0 | BOOLEAN1 | 0x194 | 964 |  | 1
<BMS1>_IxBatcoreVol35_OverAlm1 | 模组电池35过充一级告警 | 1为告警，0为正常 | 0 | BOOLEAN1 | 0x194 | 964 |  | 2
<BMS1>_IxBatcoreVol36_OverAlm1 | 模组电池36过充一级告警 | 1为告警，0为正常 | 0 | BOOLEAN1 | 0x194 | 964 |  | 3
<BMS1>_IxBatcoreVol37_OverAlm1 | 模组电池37过充一级告警 | 1为告警，0为正常 | 0 | BOOLEAN1 | 0x194 | 964 |  | 4
<BMS1>_IxBatcoreVol38_OverAlm1 | 模组电池38过充一级告警 | 1为告警，0为正常 | 0 | BOOLEAN1 | 0x194 | 964 |  | 5
<BMS1>_IxBatcoreVol39_OverAlm1 | 模组电池39过充一级告警 | 1为告警，0为正常 | 0 | BOOLEAN1 | 0x194 | 964 |  | 6
<BMS1>_IxBatcoreVol40_OverAlm1 | 模组电池40过充一级告警 | 1为告警，0为正常 | 0 | BOOLEAN1 | 0x194 | 964 |  | 7
<BMS1>_IxBatcoreVol41_OverAlm1 | 模组电池41过充一级告警 | 1为告警，0为正常 | 0 | BOOLEAN1 | 0x194 | 965 | 5 | 0
<BMS1>_IxBatcoreVol42_OverAlm1 | 模组电池42过充一级告警 | 1为告警，0为正常 | 0 | BOOLEAN1 | 0x194 | 965 |  | 1
Spare | 预留 | Spare | 0 | BOOLEAN1 | 0x194 | 965 |  | 2
Spare | 预留 | Spare | 0 | BOOLEAN1 | 0x194 | 965 |  | 3
Spare | 预留 | Spare | 0 | BOOLEAN1 | 0x194 | 965 |  | 4
Spare | 预留 | Spare | 0 | BOOLEAN1 | 0x194 | 965 |  | 5
Spare | 预留 | Spare | 0 | BOOLEAN1 | 0x194 | 965 |  | 6
Spare | 预留 | Spare | 0 | BOOLEAN1 | 0x194 | 965 |  | 7
Spare | 预留 | Spare | 0x00 | UNSIGNED8 | 0x194 | 966 | 6 | ALL
Spare | 预留 | Spare | 0x00 | UNSIGNED8 | 0x194 | 967 | 7 | ALL
<BMS1>_IxBatcoreVol1_UnderAlm1 | 模组电池1过放一级告警 | 1为告警，0为正常 | 0 | BOOLEAN1 | 0x194 | 968 | 8 | 0
<BMS1>_IxBatcoreVol2_UnderAlm1 | 模组电池2过放一级告警 | 1为告警，0为正常 | 0 | BOOLEAN1 | 0x194 | 968 |  | 1
<BMS1>_IxBatcoreVol3_UnderAlm1 | 模组电池3过放一级告警 | 1为告警，0为正常 | 0 | BOOLEAN1 | 0x194 | 968 |  | 2
<BMS1>_IxBatcoreVol4_UnderAlm1 | 模组电池4过放一级告警 | 1为告警，0为正常 | 0 | BOOLEAN1 | 0x194 | 968 |  | 3
<BMS1>_IxBatcoreVol5_UnderAlm1 | 模组电池5过放一级告警 | 1为告警，0为正常 | 0 | BOOLEAN1 | 0x194 | 968 |  | 4
<BMS1>_IxBatcoreVol6_UnderAlm1 | 模组电池6过放一级告警 | 1为告警，0为正常 | 0 | BOOLEAN1 | 0x194 | 968 |  | 5
<BMS1>_IxBatcoreVol7_UnderAlm1 | 模组电池7过放一级告警 | 1为告警，0为正常 | 0 | BOOLEAN1 | 0x194 | 968 |  | 6
<BMS1>_IxBatcoreVol8_UnderAlm1 | 模组电池8过放一级告警 | 1为告警，0为正常 | 0 | BOOLEAN1 | 0x194 | 968 |  | 7
<BMS1>_IxBatcoreVol9_UnderAlm1 | 模组电池9过放一级告警 | 1为告警，0为正常 | 0 | BOOLEAN1 | 0x194 | 969 | 9 | 0
<BMS1>_IxBatcoreVol10_UnderAlm1 | 模组电池10过放一级告警 | 1为告警，0为正常 | 0 | BOOLEAN1 | 0x194 | 969 |  | 1
<BMS1>_IxBatcoreVol11_UnderAlm1 | 模组电池11过放一级告警 | 1为告警，0为正常 | 0 | BOOLEAN1 | 0x194 | 969 |  | 2
<BMS1>_IxBatcoreVol12_UnderAlm1 | 模组电池12过放一级告警 | 1为告警，0为正常 | 0 | BOOLEAN1 | 0x194 | 969 |  | 3
<BMS1>_IxBatcoreVol13_UnderAlm1 | 模组电池13过放一级告警 | 1为告警，0为正常 | 0 | BOOLEAN1 | 0x194 | 969 |  | 4
<BMS1>_IxBatcoreVol14_UnderAlm1 | 模组电池14过放一级告警 | 1为告警，0为正常 | 0 | BOOLEAN1 | 0x194 | 969 |  | 5
<BMS1>_IxBatcoreVol15_UnderAlm1 | 模组电池15过放一级告警 | 1为告警，0为正常 | 0 | BOOLEAN1 | 0x194 | 969 |  | 6
<BMS1>_IxBatcoreVol16_UnderAlm1 | 模组电池16过放一级告警 | 1为告警，0为正常 | 0 | BOOLEAN1 | 0x194 | 969 |  | 7
<BMS1>_IxBatcoreVol17_UnderAlm1 | 模组电池17过放一级告警 | 1为告警，0为正常 | 0 | BOOLEAN1 | 0x194 | 970 | 10 | 0
<BMS1>_IxBatcoreVol18_UnderAlm1 | 模组电池18过放一级告警 | 1为告警，0为正常 | 0 | BOOLEAN1 | 0x194 | 970 |  | 1
<BMS1>_IxBatcoreVol19_UnderAlm1 | 模组电池19过放一级告警 | 1为告警，0为正常 | 0 | BOOLEAN1 | 0x194 | 970 |  | 2
<BMS1>_IxBatcoreVol20_UnderAlm1 | 模组电池20过放一级告警 | 1为告警，0为正常 | 0 | BOOLEAN1 | 0x194 | 970 |  | 3
<BMS1>_IxBatcoreVol21_UnderAlm1 | 模组电池21过放一级告警 | 1为告警，0为正常 | 0 | BOOLEAN1 | 0x194 | 970 |  | 4
<BMS1>_IxBatcoreVol22_UnderAlm1 | 模组电池22过放一级告警 | 1为告警，0为正常 | 0 | BOOLEAN1 | 0x194 | 970 |  | 5
<BMS1>_IxBatcoreVol23_UnderAlm1 | 模组电池23过放一级告警 | 1为告警，0为正常 | 0 | BOOLEAN1 | 0x194 | 970 |  | 6
<BMS1>_IxBatcoreVol24_UnderAlm1 | 模组电池24过放一级告警 | 1为告警，0为正常 | 0 | BOOLEAN1 | 0x194 | 970 |  | 7
<BMS1>_IxBatcoreVol25_UnderAlm1 | 模组电池25过放一级告警 | 1为告警，0为正常 | 0 | BOOLEAN1 | 0x194 | 971 | 11 | 0
<BMS1>_IxBatcoreVol26_UnderAlm1 | 模组电池26过放一级告警 | 1为告警，0为正常 | 0 | BOOLEAN1 | 0x194 | 971 |  | 1
<BMS1>_IxBatcoreVol27_UnderAlm1 | 模组电池27过放一级告警 | 1为告警，0为正常 | 0 | BOOLEAN1 | 0x194 | 971 |  | 2
<BMS1>_IxBatcoreVol28_UnderAlm1 | 模组电池28过放一级告警 | 1为告警，0为正常 | 0 | BOOLEAN1 | 0x194 | 971 |  | 3
<BMS1>_IxBatcoreVol29_UnderAlm1 | 模组电池29过放一级告警 | 1为告警，0为正常 | 0 | BOOLEAN1 | 0x194 | 971 |  | 4
<BMS1>_IxBatcoreVol30_UnderAlm1 | 模组电池30过放一级告警 | 1为告警，0为正常 | 0 | BOOLEAN1 | 0x194 | 971 |  | 5
<BMS1>_IxBatcoreVol31_UnderAlm1 | 模组电池31过放一级告警 | 1为告警，0为正常 | 0 | BOOLEAN1 | 0x194 | 971 |  | 6
<BMS1>_IxBatcoreVol32_UnderAlm1 | 模组电池32过放一级告警 | 1为告警，0为正常 | 0 | BOOLEAN1 | 0x194 | 971 |  | 7
<BMS1>_IxBatcoreVol33_UnderAlm1 | 模组电池33过放一级告警 | 1为告警，0为正常 | 0 | BOOLEAN1 | 0x194 | 972 | 12 | 0
<BMS1>_IxBatcoreVol34_UnderAlm1 | 模组电池34过放一级告警 | 1为告警，0为正常 | 0 | BOOLEAN1 | 0x194 | 972 |  | 1
<BMS1>_IxBatcoreVol35_UnderAlm1 | 模组电池35过放一级告警 | 1为告警，0为正常 | 0 | BOOLEAN1 | 0x194 | 972 |  | 2
<BMS1>_IxBatcoreVol36_UnderAlm1 | 模组电池36过放一级告警 | 1为告警，0为正常 | 0 | BOOLEAN1 | 0x194 | 972 |  | 3
<BMS1>_IxBatcoreVol37_UnderAlm1 | 模组电池37过放一级告警 | 1为告警，0为正常 | 0 | BOOLEAN1 | 0x194 | 972 |  | 4
<BMS1>_IxBatcoreVol38_UnderAlm1 | 模组电池38过放一级告警 | 1为告警，0为正常 | 0 | BOOLEAN1 | 0x194 | 972 |  | 5
<BMS1>_IxBatcoreVol39_UnderAlm1 | 模组电池39过放一级告警 | 1为告警，0为正常 | 0 | BOOLEAN1 | 0x194 | 972 |  | 6
<BMS1>_IxBatcoreVol40_UnderAlm1 | 模组电池40过放一级告警 | 1为告警，0为正常 | 0 | BOOLEAN1 | 0x194 | 972 |  | 7
<BMS1>_IxBatcoreVol41_UnderAlm1 | 模组电池41过放一级告警 | 1为告警，0为正常 | 0 | BOOLEAN1 | 0x194 | 973 | 13 | 0
<BMS1>_IxBatcoreVol42_UnderAlm1 | 模组电池42过放一级告警 | 1为告警，0为正常 | 0 | BOOLEAN1 | 0x194 | 973 |  | 1
Spare | 预留 | Spare | 0 | BOOLEAN1 | 0x194 | 973 |  | 2
Spare | 预留 | Spare | 0 | BOOLEAN1 | 0x194 | 973 |  | 3
Spare | 预留 | Spare | 0 | BOOLEAN1 | 0x194 | 973 |  | 4
Spare | 预留 | Spare | 0 | BOOLEAN1 | 0x194 | 973 |  | 5
Spare | 预留 | Spare | 0 | BOOLEAN1 | 0x194 | 973 |  | 6
Spare | 预留 | Spare | 0 | BOOLEAN1 | 0x194 | 973 |  | 7
Spare | 预留 | Spare | 0x00 | UNSIGNED8 | 0x194 | 974 | 14 | ALL
Spare | 预留 | Spare | 0x00 | UNSIGNED8 | 0x194 | 975 | 15 | ALL
<BMS1>_IxBatcoreTemp1_Alm1 | 温度监测1过温一级告警 | 1为告警，0为正常 | 0 | BOOLEAN1 | 0x194 | 976 | 16 | 0
<BMS1>_IxBatcoreTemp2_Alm1 | 温度监测2过温一级告警 | 1为告警，0为正常 | 0 | BOOLEAN1 | 0x194 | 976 |  | 1
<BMS1>_IxBatcoreTemp3_Alm1 | 温度监测3过温一级告警 | 1为告警，0为正常 | 0 | BOOLEAN1 | 0x194 | 976 |  | 2
<BMS1>_IxBatcoreTemp4_Alm1 | 温度监测4过温一级告警 | 1为告警，0为正常 | 0 | BOOLEAN1 | 0x194 | 976 |  | 3
<BMS1>_IxBatcoreTemp5_Alm1 | 温度监测5过温一级告警 | 1为告警，0为正常 | 0 | BOOLEAN1 | 0x194 | 976 |  | 4
<BMS1>_IxBatcoreTemp6_Alm1 | 温度监测6过温一级告警 | 1为告警，0为正常 | 0 | BOOLEAN1 | 0x194 | 976 |  | 5
<BMS1>_IxBatcoreTemp7_Alm1 | 温度监测7过温一级告警 | 1为告警，0为正常 | 0 | BOOLEAN1 | 0x194 | 976 |  | 6
<BMS1>_IxBatcoreTemp8_Alm1 | 温度监测8过温一级告警 | 1为告警，0为正常 | 0 | BOOLEAN1 | 0x194 | 976 |  | 7
<BMS1>_IxBatcoreTemp9_Alm1 | 温度监测9过温一级告警 | 1为告警，0为正常 | 0 | BOOLEAN1 | 0x194 | 977 | 17 | 0
<BMS1>_IxBatcoreTemp10_Alm1 | 温度监测10过温一级告警 | 1为告警，0为正常 | 0 | BOOLEAN1 | 0x194 | 977 |  | 1
Spare | 预留 | Spare | 0 | BOOLEAN1 | 0x194 | 977 |  | 2
Spare | 预留 | Spare | 0 | BOOLEAN1 | 0x194 | 977 |  | 3
Spare | 预留 | Spare | 0 | BOOLEAN1 | 0x194 | 977 |  | 4
Spare | 预留 | Spare | 0 | BOOLEAN1 | 0x194 | 977 |  | 5
Spare | 预留 | Spare | 0 | BOOLEAN1 | 0x194 | 977 |  | 6
Spare | 预留 | Spare | 0 | BOOLEAN1 | 0x194 | 977 |  | 7
<BMS1>_IxBatcoreTemp1_Alm2 | 温度监测1过温二级告警 | 1为告警，0为正常 | 0 | BOOLEAN1 | 0x194 | 978 | 18 | 0
<BMS1>_IxBatcoreTemp2_Alm2 | 温度监测2过温二级告警 | 1为告警，0为正常 | 0 | BOOLEAN1 | 0x194 | 978 |  | 1
<BMS1>_IxBatcoreTemp3_Alm2 | 温度监测3过温二级告警 | 1为告警，0为正常 | 0 | BOOLEAN1 | 0x194 | 978 |  | 2
<BMS1>_IxBatcoreTemp4_Alm2 | 温度监测4过温二级告警 | 1为告警，0为正常 | 0 | BOOLEAN1 | 0x194 | 978 |  | 3
<BMS1>_IxBatcoreTemp5_Alm2 | 温度监测5过温二级告警 | 1为告警，0为正常 | 0 | BOOLEAN1 | 0x194 | 978 |  | 4
<BMS1>_IxBatcoreTemp6_Alm2 | 温度监测6过温二级告警 | 1为告警，0为正常 | 0 | BOOLEAN1 | 0x194 | 978 |  | 5
<BMS1>_IxBatcoreTemp7_Alm2 | 温度监测7过温二级告警 | 1为告警，0为正常 | 0 | BOOLEAN1 | 0x194 | 978 |  | 6
<BMS1>_IxBatcoreTemp8_Alm2 | 温度监测8过温二级告警 | 1为告警，0为正常 | 0 | BOOLEAN1 | 0x194 | 978 |  | 7
<BMS1>_IxBatcoreTemp9_Alm2 | 温度监测9过温二级告警 | 1为告警，0为正常 | 0 | BOOLEAN1 | 0x194 | 979 | 19 | 0
<BMS1>_IxBatcoreTemp10_Alm2 | 温度监测10过温二级告警 | 1为告警，0为正常 | 0 | BOOLEAN1 | 0x194 | 979 |  | 1
Spare | 预留 | Spare | 0 | BOOLEAN1 | 0x194 | 979 |  | 2
Spare | 预留 | Spare | 0 | BOOLEAN1 | 0x194 | 979 |  | 3
Spare | 预留 | Spare | 0 | BOOLEAN1 | 0x194 | 979 |  | 4
Spare | 预留 | Spare | 0 | BOOLEAN1 | 0x194 | 979 |  | 5
Spare | 预留 | Spare | 0 | BOOLEAN1 | 0x194 | 979 |  | 6
Spare | 预留 | Spare | 0 | BOOLEAN1 | 0x194 | 979 |  | 7
Note on C492: Wu, Jenny: 请确认S1项目，BCU收到的是Creep的硬线信号，还是JOG的硬线信号？目前S1项目KB提供的电气图上的硬线输入是CreepMode l刘莉：已修改
Note on C499: Wu, Jenny: 紧急牵引模式与救援模式是两种，苏5反馈的是紧急牵引的列车线，如果确认是反馈紧急牵引，建议删去救援模式。 刘莉：已删除救援模式
Note on C517: Wu, Jenny: 请确认S1项目是否将主风（或总风）压力<7bar定义为主风压力低，将主风压力>7.5bar定为正常？ 刘莉：后期设计再确认
Note on C526: Wu, Jenny: S1项目电气硬线接口图上定义的是保持1s 刘莉：经确认为512ms
Note on C535: Wu, Jenny: 请确认S1项目，BCU收到的是Creep的硬线信号，还是JOG的硬线信号？目前S1项目KB提供的电气图上的硬线输入是CreepMode l刘莉：已修改
Note on C542: Wu, Jenny: 紧急牵引模式与救援模式是两种，苏5反馈的是紧急牵引的列车线，如果确认是反馈紧急牵引，建议删去救援模式。 刘莉：已删除救援模式
Note on C560: Wu, Jenny: 请确认S1项目是否将主风（或总风）压力<7bar定义为主风压力低，将主风压力>7.5bar定为正常？ 刘莉：后期设计再确认
Note on C569: Wu, Jenny: S1项目电气硬线接口图上定义的是保持1s 刘莉：经确认为512ms
Note on C578: Wu, Jenny: 请确认S1项目，BCU收到的是Creep的硬线信号，还是JOG的硬线信号？目前S1项目KB提供的电气图上的硬线输入是CreepMode l刘莉：已修改
Note on C585: Wu, Jenny: 紧急牵引模式与救援模式是两种，苏5反馈的是紧急牵引的列车线，如果确认是反馈紧急牵引，建议删去救援模式。 刘莉：已删除救援模式
Note on C603: Wu, Jenny: 请确认S1项目是否将主风（或总风）压力<7bar定义为主风压力低，将主风压力>7.5bar定为正常？ 刘莉：后期设计再确认
Note on C612: Wu, Jenny: S1项目电气硬线接口图上定义的是保持1s 刘莉：经确认为512ms
Note on C621: Wu, Jenny: 请确认S1项目，BCU收到的是Creep的硬线信号，还是JOG的硬线信号？目前S1项目KB提供的电气图上的硬线输入是CreepMode l刘莉：已修改
Note on C628: Wu, Jenny: 紧急牵引模式与救援模式是两种，苏5反馈的是紧急牵引的列车线，如果确认是反馈紧急牵引，建议删去救援模式。 刘莉：已删除救援模式
Note on C646: Wu, Jenny: 请确认S1项目是否将主风（或总风）压力<7bar定义为主风压力低，将主风压力>7.5bar定为正常？ 刘莉：后期设计再确认
Note on C655: Wu, Jenny: S1项目电气硬线接口图上定义的是保持1s 刘莉：经确认为512ms
Note on C680: Wu, Jenny: BCU本身不能给出“严重滑行”的信号，BCU给出的要么是“防滑激活”信号（也就是给PCE的滑行信号），要么是“防滑抑制”信号（即纠正打滑超时）。苏5项目给的这个信号是“防滑抑制”信号，请确认一下苏S1是用“防滑激活”信号，还是“防滑抑制”信号？
Note on C681: Wu, Jenny: BCU本身不能给出“严重滑行”的信号，BCU给出的要么是“防滑激活”信号（也就是给PCE的滑行信号），要么是“防滑抑制”信号（即纠正打滑超时）。苏5项目给的这个信号是“防滑抑制”信号，请确认一下苏S1是用“防滑激活”信号，还是“防滑抑制”信号？
Note on C685: Wu, Jenny: 指令状态反馈，不是执行结果反馈，执行结果需看硬线/网络反馈的制动是否缓解的信号
Note on C707: Wu, Jenny: BCU本身不能给出“严重滑行”的信号，BCU给出的要么是“防滑激活”信号（也就是给PCE的滑行信号），要么是“防滑抑制”信号（即纠正打滑超时）。苏5项目给的这个信号是“防滑抑制”信号，请确认一下苏S1是用“防滑激活”信号，还是“防滑抑制”信号？
Note on C732: Wu, Jenny: BCU本身不能给出“严重滑行”的信号，BCU给出的要么是“防滑激活”信号（也就是给PCE的滑行信号），要么是“防滑抑制”信号（即纠正打滑超时）。苏5项目给的这个信号是“防滑抑制”信号，请确认一下苏S1是用“防滑激活”信号，还是“防滑抑制”信号？
Note on C733: Wu, Jenny: BCU本身不能给出“严重滑行”的信号，BCU给出的要么是“防滑激活”信号（也就是给PCE的滑行信号），要么是“防滑抑制”信号（即纠正打滑超时）。苏5项目给的这个信号是“防滑抑制”信号，请确认一下苏S1是用“防滑激活”信号，还是“防滑抑制”信号？
Note on C737: Wu, Jenny: 指令状态反馈，不是执行结果反馈，执行结果需看硬线/网络反馈的制动是否缓解的信号
Note on C759: Wu, Jenny: BCU本身不能给出“严重滑行”的信号，BCU给出的要么是“防滑激活”信号（也就是给PCE的滑行信号），要么是“防滑抑制”信号（即纠正打滑超时）。苏5项目给的这个信号是“防滑抑制”信号，请确认一下苏S1是用“防滑激活”信号，还是“防滑抑制”信号？
Note on C775: Wu, Jenny: BCU本身不能给出“严重滑行”的信号，BCU给出的要么是“防滑激活”信号（也就是给PCE的滑行信号），要么是“防滑抑制”信号（即纠正打滑超时）。苏5项目给的这个信号是“防滑抑制”信号，请确认一下苏S1是用“防滑激活”信号，还是“防滑抑制”信号？
Note on C785: Wu, Jenny: BCU本身不能给出“严重滑行”的信号，BCU给出的要么是“防滑激活”信号（也就是给PCE的滑行信号），要么是“防滑抑制”信号（即纠正打滑超时）。苏5项目给的这个信号是“防滑抑制”信号，请确认一下苏S1是用“防滑激活”信号，还是“防滑抑制”信号？
Note on C789: Wu, Jenny: 指令状态反馈，不是执行结果反馈，执行结果需看硬线/网络反馈的制动是否缓解的信号
Note on C811: Wu, Jenny: BCU本身不能给出“严重滑行”的信号，BCU给出的要么是“防滑激活”信号（也就是给PCE的滑行信号），要么是“防滑抑制”信号（即纠正打滑超时）。苏5项目给的这个信号是“防滑抑制”信号，请确认一下苏S1是用“防滑激活”信号，还是“防滑抑制”信号？
Note on C827: Wu, Jenny: BCU本身不能给出“严重滑行”的信号，BCU给出的要么是“防滑激活”信号（也就是给PCE的滑行信号），要么是“防滑抑制”信号（即纠正打滑超时）。苏5项目给的这个信号是“防滑抑制”信号，请确认一下苏S1是用“防滑激活”信号，还是“防滑抑制”信号？
Note on C837: Wu, Jenny: BCU本身不能给出“严重滑行”的信号，BCU给出的要么是“防滑激活”信号（也就是给PCE的滑行信号），要么是“防滑抑制”信号（即纠正打滑超时）。苏5项目给的这个信号是“防滑抑制”信号，请确认一下苏S1是用“防滑激活”信号，还是“防滑抑制”信号？
Note on C841: Wu, Jenny: 指令状态反馈，不是执行结果反馈，执行结果需看硬线/网络反馈的制动是否缓解的信号
Note on C863: Wu, Jenny: BCU本身不能给出“严重滑行”的信号，BCU给出的要么是“防滑激活”信号（也就是给PCE的滑行信号），要么是“防滑抑制”信号（即纠正打滑超时）。苏5项目给的这个信号是“防滑抑制”信号，请确认一下苏S1是用“防滑激活”信号，还是“防滑抑制”信号？
Note on C889: Wu, Jenny: BCU本身不能给出“严重滑行”的信号，BCU给出的要么是“防滑激活”信号（也就是给PCE的滑行信号），要么是“防滑抑制”信号（即纠正打滑超时）。苏5项目给的这个信号是“防滑抑制”信号，请确认一下苏S1是用“防滑激活”信号，还是“防滑抑制”信号？
Note on C941: Wu, Jenny: BCU本身不能给出“严重滑行”的信号，BCU给出的要么是“防滑激活”信号（也就是给PCE的滑行信号），要么是“防滑抑制”信号（即纠正打滑超时）。苏5项目给的这个信号是“防滑抑制”信号，请确认一下苏S1是用“防滑激活”信号，还是“防滑抑制”信号？
Note on C993: Wu, Jenny: BCU本身不能给出“严重滑行”的信号，BCU给出的要么是“防滑激活”信号（也就是给PCE的滑行信号），要么是“防滑抑制”信号（即纠正打滑超时）。苏5项目给的这个信号是“防滑抑制”信号，请确认一下苏S1是用“防滑激活”信号，还是“防滑抑制”信号？
Note on C1045: Wu, Jenny: BCU本身不能给出“严重滑行”的信号，BCU给出的要么是“防滑激活”信号（也就是给PCE的滑行信号），要么是“防滑抑制”信号（即纠正打滑超时）。苏5项目给的这个信号是“防滑抑制”信号，请确认一下苏S1是用“防滑激活”信号，还是“防滑抑制”信号？
Note on C1383: Wu, Jenny: 以苏5项目为例，实质上是制动系统上报的大、中、小事件，参见苏5/614文件第7章对事件的描述，以及第4章导致这些事件具体列车故障（不仅仅指EP2002阀故障）。
Note on B1388: Wu, Jenny: 建议信号描述的英文名使用CANHalfMessageFault, 信号名可以不改，该故障表现为CAN单元内至少一个EP2002阀在CAN总线上只能发不能收，如果用硬线故障，会误以为是电缆断了之类
Note on C1497: Wu, Jenny: 以苏5项目为例，实质上是制动系统上报的大、中、小事件，参见苏5/614文件第7章对事件的描述，以及第4章导致这些事件具体列车故障（不仅仅指EP2002阀故障）。
Note on B1502: Wu, Jenny: 建议信号描述的英文名使用CANHalfMessageFault, 信号名可以不改，该故障表现为CAN单元内至少一个EP2002阀在CAN总线上只能发不能收，如果用硬线故障，会误以为是电缆断了之类
Note on C1611: Wu, Jenny: 以苏5项目为例，实质上是制动系统上报的大、中、小事件，参见苏5/614文件第7章对事件的描述，以及第4章导致这些事件具体列车故障（不仅仅指EP2002阀故障）。
Note on B1616: Wu, Jenny: 建议信号描述的英文名使用CANHalfMessageFault, 信号名可以不改，该故障表现为CAN单元内至少一个EP2002阀在CAN总线上只能发不能收，如果用硬线故障，会误以为是电缆断了之类
Note on C1725: Wu, Jenny: 以苏5项目为例，实质上是制动系统上报的大、中、小事件，参见苏5/614文件第7章对事件的描述，以及第4章导致这些事件具体列车故障（不仅仅指EP2002阀故障）。
Note on B1730: Wu, Jenny: 建议信号描述的英文名使用CANHalfMessageFault, 信号名可以不改，该故障表现为CAN单元内至少一个EP2002阀在CAN总线上只能发不能收，如果用硬线故障，会误以为是电缆断了之类

## package2
信号名称 | 信号描述 | 注释 | 默认值 | 数据类型 | 端口号 | UDP Byte Offset | Byte | bit | 备注 | 解析脚本 | result_type
<BMS6>_IxBatcoreVol1_OverAlm1 | 模组电池1过充一级告警 | 1为告警，0为正常 | 0 | BOOLEAN1 | 0x694 | 0 | 0 | 0
<BMS6>_IxBatcoreVol2_OverAlm1 | 模组电池2过充一级告警 | 1为告警，0为正常 | 0 | BOOLEAN1 | 0x694 | 0 |  | 1
<BMS6>_IxBatcoreVol3_OverAlm1 | 模组电池3过充一级告警 | 1为告警，0为正常 | 0 | BOOLEAN1 | 0x694 | 0 |  | 2
<BMS6>_IxBatcoreVol4_OverAlm1 | 模组电池4过充一级告警 | 1为告警，0为正常 | 0 | BOOLEAN1 | 0x694 | 0 |  | 3
<BMS6>_IxBatcoreVol5_OverAlm1 | 模组电池5过充一级告警 | 1为告警，0为正常 | 0 | BOOLEAN1 | 0x694 | 0 |  | 4
<BMS6>_IxBatcoreVol6_OverAlm1 | 模组电池6过充一级告警 | 1为告警，0为正常 | 0 | BOOLEAN1 | 0x694 | 0 |  | 5
<BMS6>_IxBatcoreVol7_OverAlm1 | 模组电池7过充一级告警 | 1为告警，0为正常 | 0 | BOOLEAN1 | 0x694 | 0 |  | 6
<BMS6>_IxBatcoreVol8_OverAlm1 | 模组电池8过充一级告警 | 1为告警，0为正常 | 0 | BOOLEAN1 | 0x694 | 0 |  | 7
<BMS6>_IxBatcoreVol9_OverAlm1 | 模组电池9过充一级告警 | 1为告警，0为正常 | 0 | BOOLEAN1 | 0x694 | 1 | 1 | 0
<BMS6>_IxBatcoreVol10_OverAlm1 | 模组电池10过充一级告警 | 1为告警，0为正常 | 0 | BOOLEAN1 | 0x694 | 1 |  | 1
<BMS6>_IxBatcoreVol11_OverAlm1 | 模组电池11过充一级告警 | 1为告警，0为正常 | 0 | BOOLEAN1 | 0x694 | 1 |  | 2
<BMS6>_IxBatcoreVol12_OverAlm1 | 模组电池12过充一级告警 | 1为告警，0为正常 | 0 | BOOLEAN1 | 0x694 | 1 |  | 3
<BMS6>_IxBatcoreVol13_OverAlm1 | 模组电池13过充一级告警 | 1为告警，0为正常 | 0 | BOOLEAN1 | 0x694 | 1 |  | 4
<BMS6>_IxBatcoreVol14_OverAlm1 | 模组电池14过充一级告警 | 1为告警，0为正常 | 0 | BOOLEAN1 | 0x694 | 1 |  | 5
<BMS6>_IxBatcoreVol15_OverAlm1 | 模组电池15过充一级告警 | 1为告警，0为正常 | 0 | BOOLEAN1 | 0x694 | 1 |  | 6
<BMS6>_IxBatcoreVol16_OverAlm1 | 模组电池16过充一级告警 | 1为告警，0为正常 | 0 | BOOLEAN1 | 0x694 | 1 |  | 7
<BMS6>_IxBatcoreVol17_OverAlm1 | 模组电池17过充一级告警 | 1为告警，0为正常 | 0 | BOOLEAN1 | 0x694 | 2 | 2 | 0
<BMS6>_IxBatcoreVol18_OverAlm1 | 模组电池18过充一级告警 | 1为告警，0为正常 | 0 | BOOLEAN1 | 0x694 | 2 |  | 1
<BMS6>_IxBatcoreVol19_OverAlm1 | 模组电池19过充一级告警 | 1为告警，0为正常 | 0 | BOOLEAN1 | 0x694 | 2 |  | 2
<BMS6>_IxBatcoreVol20_OverAlm1 | 模组电池20过充一级告警 | 1为告警，0为正常 | 0 | BOOLEAN1 | 0x694 | 2 |  | 3
<BMS6>_IxBatcoreVol21_OverAlm1 | 模组电池21过充一级告警 | 1为告警，0为正常 | 0 | BOOLEAN1 | 0x694 | 2 |  | 4
<BMS6>_IxBatcoreVol22_OverAlm1 | 模组电池22过充一级告警 | 1为告警，0为正常 | 0 | BOOLEAN1 | 0x694 | 2 |  | 5
<BMS6>_IxBatcoreVol23_OverAlm1 | 模组电池23过充一级告警 | 1为告警，0为正常 | 0 | BOOLEAN1 | 0x694 | 2 |  | 6
<BMS6>_IxBatcoreVol24_OverAlm1 | 模组电池24过充一级告警 | 1为告警，0为正常 | 0 | BOOLEAN1 | 0x694 | 2 |  | 7
<BMS6>_IxBatcoreVol25_OverAlm1 | 模组电池25过充一级告警 | 1为告警，0为正常 | 0 | BOOLEAN1 | 0x694 | 3 | 3 | 0
<BMS6>_IxBatcoreVol26_OverAlm1 | 模组电池26过充一级告警 | 1为告警，0为正常 | 0 | BOOLEAN1 | 0x694 | 3 |  | 1
<BMS6>_IxBatcoreVol27_OverAlm1 | 模组电池27过充一级告警 | 1为告警，0为正常 | 0 | BOOLEAN1 | 0x694 | 3 |  | 2
<BMS6>_IxBatcoreVol28_OverAlm1 | 模组电池28过充一级告警 | 1为告警，0为正常 | 0 | BOOLEAN1 | 0x694 | 3 |  | 3
<BMS6>_IxBatcoreVol29_OverAlm1 | 模组电池29过充一级告警 | 1为告警，0为正常 | 0 | BOOLEAN1 | 0x694 | 3 |  | 4
<BMS6>_IxBatcoreVol30_OverAlm1 | 模组电池30过充一级告警 | 1为告警，0为正常 | 0 | BOOLEAN1 | 0x694 | 3 |  | 5
<BMS6>_IxBatcoreVol31_OverAlm1 | 模组电池31过充一级告警 | 1为告警，0为正常 | 0 | BOOLEAN1 | 0x694 | 3 |  | 6
<BMS6>_IxBatcoreVol32_OverAlm1 | 模组电池32过充一级告警 | 1为告警，0为正常 | 0 | BOOLEAN1 | 0x694 | 3 |  | 7
<BMS6>_IxBatcoreVol33_OverAlm1 | 模组电池33过充一级告警 | 1为告警，0为正常 | 0 | BOOLEAN1 | 0x694 | 4 | 4 | 0
<BMS6>_IxBatcoreVol34_OverAlm1 | 模组电池34过充一级告警 | 1为告警，0为正常 | 0 | BOOLEAN1 | 0x694 | 4 |  | 1
<BMS6>_IxBatcoreVol35_OverAlm1 | 模组电池35过充一级告警 | 1为告警，0为正常 | 0 | BOOLEAN1 | 0x694 | 4 |  | 2
<BMS6>_IxBatcoreVol36_OverAlm1 | 模组电池36过充一级告警 | 1为告警，0为正常 | 0 | BOOLEAN1 | 0x694 | 4 |  | 3
<BMS6>_IxBatcoreVol37_OverAlm1 | 模组电池37过充一级告警 | 1为告警，0为正常 | 0 | BOOLEAN1 | 0x694 | 4 |  | 4
<BMS6>_IxBatcoreVol38_OverAlm1 | 模组电池38过充一级告警 | 1为告警，0为正常 | 0 | BOOLEAN1 | 0x694 | 4 |  | 5
<BMS6>_IxBatcoreVol39_OverAlm1 | 模组电池39过充一级告警 | 1为告警，0为正常 | 0 | BOOLEAN1 | 0x694 | 4 |  | 6
<BMS6>_IxBatcoreVol40_OverAlm1 | 模组电池40过充一级告警 | 1为告警，0为正常 | 0 | BOOLEAN1 | 0x694 | 4 |  | 7
<BMS6>_IxBatcoreVol41_OverAlm1 | 模组电池41过充一级告警 | 1为告警，0为正常 | 0 | BOOLEAN1 | 0x694 | 5 | 5 | 0
<BMS6>_IxBatcoreVol42_OverAlm1 | 模组电池42过充一级告警 | 1为告警，0为正常 | 0 | BOOLEAN1 | 0x694 | 5 |  | 1
Spare | 预留 | Spare | 0 | BOOLEAN1 | 0x694 | 5 |  | 2
Spare | 预留 | Spare | 0 | BOOLEAN1 | 0x694 | 5 |  | 3
Spare | 预留 | Spare | 0 | BOOLEAN1 | 0x694 | 5 |  | 4
Spare | 预留 | Spare | 0 | BOOLEAN1 | 0x694 | 5 |  | 5
Spare | 预留 | Spare | 0 | BOOLEAN1 | 0x694 | 5 |  | 6
Spare | 预留 | Spare | 0 | BOOLEAN1 | 0x694 | 5 |  | 7
Spare | 预留 | Spare | 0x00 | UNSIGNED8 | 0x694 | 6 | 6 | ALL
Spare | 预留 | Spare | 0x00 | UNSIGNED8 | 0x694 | 7 | 7 | ALL
<BMS6>_IxBatcoreVol1_UnderAlm1 | 模组电池1过放一级告警 | 1为告警，0为正常 | 0 | BOOLEAN1 | 0x694 | 8 | 8 | 0
<BMS6>_IxBatcoreVol2_UnderAlm1 | 模组电池2过放一级告警 | 1为告警，0为正常 | 0 | BOOLEAN1 | 0x694 | 8 |  | 1
<BMS6>_IxBatcoreVol3_UnderAlm1 | 模组电池3过放一级告警 | 1为告警，0为正常 | 0 | BOOLEAN1 | 0x694 | 8 |  | 2
<BMS6>_IxBatcoreVol4_UnderAlm1 | 模组电池4过放一级告警 | 1为告警，0为正常 | 0 | BOOLEAN1 | 0x694 | 8 |  | 3
<BMS6>_IxBatcoreVol5_UnderAlm1 | 模组电池5过放一级告警 | 1为告警，0为正常 | 0 | BOOLEAN1 | 0x694 | 8 |  | 4
<BMS6>_IxBatcoreVol6_UnderAlm1 | 模组电池6过放一级告警 | 1为告警，0为正常 | 0 | BOOLEAN1 | 0x694 | 8 |  | 5
<BMS6>_IxBatcoreVol7_UnderAlm1 | 模组电池7过放一级告警 | 1为告警，0为正常 | 0 | BOOLEAN1 | 0x694 | 8 |  | 6
<BMS6>_IxBatcoreVol8_UnderAlm1 | 模组电池8过放一级告警 | 1为告警，0为正常 | 0 | BOOLEAN1 | 0x694 | 8 |  | 7
<BMS6>_IxBatcoreVol9_UnderAlm1 | 模组电池9过放一级告警 | 1为告警，0为正常 | 0 | BOOLEAN1 | 0x694 | 9 | 9 | 0
<BMS6>_IxBatcoreVol10_UnderAlm1 | 模组电池10过放一级告警 | 1为告警，0为正常 | 0 | BOOLEAN1 | 0x694 | 9 |  | 1
<BMS6>_IxBatcoreVol11_UnderAlm1 | 模组电池11过放一级告警 | 1为告警，0为正常 | 0 | BOOLEAN1 | 0x694 | 9 |  | 2
<BMS6>_IxBatcoreVol12_UnderAlm1 | 模组电池12过放一级告警 | 1为告警，0为正常 | 0 | BOOLEAN1 | 0x694 | 9 |  | 3
<BMS6>_IxBatcoreVol13_UnderAlm1 | 模组电池13过放一级告警 | 1为告警，0为正常 | 0 | BOOLEAN1 | 0x694 | 9 |  | 4
<BMS6>_IxBatcoreVol14_UnderAlm1 | 模组电池14过放一级告警 | 1为告警，0为正常 | 0 | BOOLEAN1 | 0x694 | 9 |  | 5
<BMS6>_IxBatcoreVol15_UnderAlm1 | 模组电池15过放一级告警 | 1为告警，0为正常 | 0 | BOOLEAN1 | 0x694 | 9 |  | 6
<BMS6>_IxBatcoreVol16_UnderAlm1 | 模组电池16过放一级告警 | 1为告警，0为正常 | 0 | BOOLEAN1 | 0x694 | 9 |  | 7
<BMS6>_IxBatcoreVol17_UnderAlm1 | 模组电池17过放一级告警 | 1为告警，0为正常 | 0 | BOOLEAN1 | 0x694 | 10 | 10 | 0
<BMS6>_IxBatcoreVol18_UnderAlm1 | 模组电池18过放一级告警 | 1为告警，0为正常 | 0 | BOOLEAN1 | 0x694 | 10 |  | 1
<BMS6>_IxBatcoreVol19_UnderAlm1 | 模组电池19过放一级告警 | 1为告警，0为正常 | 0 | BOOLEAN1 | 0x694 | 10 |  | 2
<BMS6>_IxBatcoreVol20_UnderAlm1 | 模组电池20过放一级告警 | 1为告警，0为正常 | 0 | BOOLEAN1 | 0x694 | 10 |  | 3
<BMS6>_IxBatcoreVol21_UnderAlm1 | 模组电池21过放一级告警 | 1为告警，0为正常 | 0 | BOOLEAN1 | 0x694 | 10 |  | 4
<BMS6>_IxBatcoreVol22_UnderAlm1 | 模组电池22过放一级告警 | 1为告警，0为正常 | 0 | BOOLEAN1 | 0x694 | 10 |  | 5
<BMS6>_IxBatcoreVol23_UnderAlm1 | 模组电池23过放一级告警 | 1为告警，0为正常 | 0 | BOOLEAN1 | 0x694 | 10 |  | 6
<BMS6>_IxBatcoreVol24_UnderAlm1 | 模组电池24过放一级告警 | 1为告警，0为正常 | 0 | BOOLEAN1 | 0x694 | 10 |  | 7
<BMS6>_IxBatcoreVol25_UnderAlm1 | 模组电池25过放一级告警 | 1为告警，0为正常 | 0 | BOOLEAN1 | 0x694 | 11 | 11 | 0
<BMS6>_IxBatcoreVol26_UnderAlm1 | 模组电池26过放一级告警 | 1为告警，0为正常 | 0 | BOOLEAN1 | 0x694 | 11 |  | 1
<BMS6>_IxBatcoreVol27_UnderAlm1 | 模组电池27过放一级告警 | 1为告警，0为正常 | 0 | BOOLEAN1 | 0x694 | 11 |  | 2
<BMS6>_IxBatcoreVol28_UnderAlm1 | 模组电池28过放一级告警 | 1为告警，0为正常 | 0 | BOOLEAN1 | 0x694 | 11 |  | 3
<BMS6>_IxBatcoreVol29_UnderAlm1 | 模组电池29过放一级告警 | 1为告警，0为正常 | 0 | BOOLEAN1 | 0x694 | 11 |  | 4
<BMS6>_IxBatcoreVol30_UnderAlm1 | 模组电池30过放一级告警 | 1为告警，0为正常 | 0 | BOOLEAN1 | 0x694 | 11 |  | 5
<BMS6>_IxBatcoreVol31_UnderAlm1 | 模组电池31过放一级告警 | 1为告警，0为正常 | 0 | BOOLEAN1 | 0x694 | 11 |  | 6
<BMS6>_IxBatcoreVol32_UnderAlm1 | 模组电池32过放一级告警 | 1为告警，0为正常 | 0 | BOOLEAN1 | 0x694 | 11 |  | 7
<BMS6>_IxBatcoreVol33_UnderAlm1 | 模组电池33过放一级告警 | 1为告警，0为正常 | 0 | BOOLEAN1 | 0x694 | 12 | 12 | 0
<BMS6>_IxBatcoreVol34_UnderAlm1 | 模组电池34过放一级告警 | 1为告警，0为正常 | 0 | BOOLEAN1 | 0x694 | 12 |  | 1
<BMS6>_IxBatcoreVol35_UnderAlm1 | 模组电池35过放一级告警 | 1为告警，0为正常 | 0 | BOOLEAN1 | 0x694 | 12 |  | 2
<BMS6>_IxBatcoreVol36_UnderAlm1 | 模组电池36过放一级告警 | 1为告警，0为正常 | 0 | BOOLEAN1 | 0x694 | 12 |  | 3
<BMS6>_IxBatcoreVol37_UnderAlm1 | 模组电池37过放一级告警 | 1为告警，0为正常 | 0 | BOOLEAN1 | 0x694 | 12 |  | 4
<BMS6>_IxBatcoreVol38_UnderAlm1 | 模组电池38过放一级告警 | 1为告警，0为正常 | 0 | BOOLEAN1 | 0x694 | 12 |  | 5
<BMS6>_IxBatcoreVol39_UnderAlm1 | 模组电池39过放一级告警 | 1为告警，0为正常 | 0 | BOOLEAN1 | 0x694 | 12 |  | 6
<BMS6>_IxBatcoreVol40_UnderAlm1 | 模组电池40过放一级告警 | 1为告警，0为正常 | 0 | BOOLEAN1 | 0x694 | 12 |  | 7
<BMS6>_IxBatcoreVol41_UnderAlm1 | 模组电池41过放一级告警 | 1为告警，0为正常 | 0 | BOOLEAN1 | 0x694 | 13 | 13 | 0
<BMS6>_IxBatcoreVol42_UnderAlm1 | 模组电池42过放一级告警 | 1为告警，0为正常 | 0 | BOOLEAN1 | 0x694 | 13 |  | 1
Spare | 预留 | Spare | 0 | BOOLEAN1 | 0x694 | 13 |  | 2
Spare | 预留 | Spare | 0 | BOOLEAN1 | 0x694 | 13 |  | 3
Spare | 预留 | Spare | 0 | BOOLEAN1 | 0x694 | 13 |  | 4
Spare | 预留 | Spare | 0 | BOOLEAN1 | 0x694 | 13 |  | 5
Spare | 预留 | Spare | 0 | BOOLEAN1 | 0x694 | 13 |  | 6
Spare | 预留 | Spare | 0 | BOOLEAN1 | 0x694 | 13 |  | 7
Spare | 预留 | Spare | 0x00 | UNSIGNED8 | 0x694 | 14 | 14 | ALL
Spare | 预留 | Spare | 0x00 | UNSIGNED8 | 0x694 | 15 | 15 | ALL
<BMS6>_IxBatcoreTemp1_Alm1 | 温度监测1过温一级告警 | 1为告警，0为正常 | 0 | BOOLEAN1 | 0x694 | 16 | 16 | 0
<BMS6>_IxBatcoreTemp2_Alm1 | 温度监测2过温一级告警 | 1为告警，0为正常 | 0 | BOOLEAN1 | 0x694 | 16 |  | 1
<BMS6>_IxBatcoreTemp3_Alm1 | 温度监测3过温一级告警 | 1为告警，0为正常 | 0 | BOOLEAN1 | 0x694 | 16 |  | 2
<BMS6>_IxBatcoreTemp4_Alm1 | 温度监测4过温一级告警 | 1为告警，0为正常 | 0 | BOOLEAN1 | 0x694 | 16 |  | 3
<BMS6>_IxBatcoreTemp5_Alm1 | 温度监测5过温一级告警 | 1为告警，0为正常 | 0 | BOOLEAN1 | 0x694 | 16 |  | 4
<BMS6>_IxBatcoreTemp6_Alm1 | 温度监测6过温一级告警 | 1为告警，0为正常 | 0 | BOOLEAN1 | 0x694 | 16 |  | 5
<BMS6>_IxBatcoreTemp7_Alm1 | 温度监测7过温一级告警 | 1为告警，0为正常 | 0 | BOOLEAN1 | 0x694 | 16 |  | 6
<BMS6>_IxBatcoreTemp8_Alm1 | 温度监测8过温一级告警 | 1为告警，0为正常 | 0 | BOOLEAN1 | 0x694 | 16 |  | 7
<BMS6>_IxBatcoreTemp9_Alm1 | 温度监测9过温一级告警 | 1为告警，0为正常 | 0 | BOOLEAN1 | 0x694 | 17 | 17 | 0
<BMS6>_IxBatcoreTemp10_Alm1 | 温度监测10过温一级告警 | 1为告警，0为正常 | 0 | BOOLEAN1 | 0x694 | 17 |  | 1
Spare | 预留 | Spare | 0 | BOOLEAN1 | 0x694 | 17 |  | 2
Spare | 预留 | Spare | 0 | BOOLEAN1 | 0x694 | 17 |  | 3
Spare | 预留 | Spare | 0 | BOOLEAN1 | 0x694 | 17 |  | 4
Spare | 预留 | Spare | 0 | BOOLEAN1 | 0x694 | 17 |  | 5
Spare | 预留 | Spare | 0 | BOOLEAN1 | 0x694 | 17 |  | 6
Spare | 预留 | Spare | 0 | BOOLEAN1 | 0x694 | 17 |  | 7
<BMS6>_IxBatcoreTemp1_Alm2 | 温度监测1过温二级告警 | 1为告警，0为正常 | 0 | BOOLEAN1 | 0x694 | 18 | 18 | 0
<BMS6>_IxBatcoreTemp2_Alm2 | 温度监测2过温二级告警 | 1为告警，0为正常 | 0 | BOOLEAN1 | 0x694 | 18 |  | 1
<BMS6>_IxBatcoreTemp3_Alm2 | 温度监测3过温二级告警 | 1为告警，0为正常 | 0 | BOOLEAN1 | 0x694 | 18 |  | 2
<BMS6>_IxBatcoreTemp4_Alm2 | 温度监测4过温二级告警 | 1为告警，0为正常 | 0 | BOOLEAN1 | 0x694 | 18 |  | 3
<BMS6>_IxBatcoreTemp5_Alm2 | 温度监测5过温二级告警 | 1为告警，0为正常 | 0 | BOOLEAN1 | 0x694 | 18 |  | 4
<BMS6>_IxBatcoreTemp6_Alm2 | 温度监测6过温二级告警 | 1为告警，0为正常 | 0 | BOOLEAN1 | 0x694 | 18 |  | 5
<BMS6>_IxBatcoreTemp7_Alm2 | 温度监测7过温二级告警 | 1为告警，0为正常 | 0 | BOOLEAN1 | 0x694 | 18 |  | 6
<BMS6>_IxBatcoreTemp8_Alm2 | 温度监测8过温二级告警 | 1为告警，0为正常 | 0 | BOOLEAN1 | 0x694 | 18 |  | 7
<BMS6>_IxBatcoreTemp9_Alm2 | 温度监测9过温二级告警 | 1为告警，0为正常 | 0 | BOOLEAN1 | 0x694 | 19 | 19 | 0
<BMS6>_IxBatcoreTemp10_Alm2 | 温度监测10过温二级告警 | 1为告警，0为正常 | 0 | BOOLEAN1 | 0x694 | 19 |  | 1
Spare | 预留 | Spare | 0 | BOOLEAN1 | 0x694 | 19 |  | 2
Spare | 预留 | Spare | 0 | BOOLEAN1 | 0x694 | 19 |  | 3
Spare | 预留 | Spare | 0 | BOOLEAN1 | 0x694 | 19 |  | 4
Spare | 预留 | Spare | 0 | BOOLEAN1 | 0x694 | 19 |  | 5
Spare | 预留 | Spare | 0 | BOOLEAN1 | 0x694 | 19 |  | 6
Spare | 预留 | Spare | 0 | BOOLEAN1 | 0x694 | 19 |  | 7
<EDCU1>_IuiDevIsAlive | 车门设备心跳 Device is Alive | EDCU应用程序对计数器进行周期性累加 | 0x0000 | USIGNED16 | 0x1D0 | 32 | 0-1 | ALL
<EDCU1>_IxDor1Enable | 车门1使能列车线反馈信号 Door1 Enable Train-Line Feedback Signal | 1=有效； | 0 | BOOLEAN1 | 0x1D0 | 34 | 2 | 0
<EDCU1>_IxDor1ZeroSpeed | 车门1零速列车线反馈信号 Door1 Zero Speed Train-Line Feedback Signal | 1=有效； | 0 | BOOLEAN1 | 0x1D0 | 34 |  | 1
<EDCU1>_IxDor1Open | 车门1开门列车线反馈信号 Door1 Opening the Door Train-Line Feedback Signal | 1=有效； | 0 | BOOLEAN1 | 0x1D0 | 34 |  | 2
<EDCU1>_IxDor1Close | 车门1关门列车线反馈信号 Door1 Closing Door Train-Line Feedback Signal | 1=有效； | 0 | BOOLEAN1 | 0x1D0 | 34 |  | 3
<EDCU1>_IxDor1SafeLoopEnd1 | 车门1互锁回路A端反馈信号Door1 Feedback Signal of Safety Loop A Port | 1=有效；此信号备用 | 0 | BOOLEAN1 | 0x1D0 | 34 |  | 4
<EDCU1>_IxDor1SafeLoopEnd2 | 车门1互锁回路B端反馈信号Door1 Feedback Signal of Safety Loop B Port | 1=有效；此信号备用 | 0 | BOOLEAN1 | 0x1D0 | 34 |  | 5
<EDCU1>_IxDor1Closed | 车门1关锁到位 Door1 Closed Completely | 1=有效； | 0 | BOOLEAN1 | 0x1D0 | 34 |  | 6
<EDCU1>_IxDor1CmpOpen | 车门1完全打开 Door1 Opened Completely | 1=有效； | 0 | BOOLEAN1 | 0x1D0 | 34 |  | 7
<EDCU1>_IxDor1EmyRelease | 车门1紧急解锁 Door1 Emergency Unblocking | 1=有效； | 0 | BOOLEAN1 | 0x1D0 | 35 | 3 | 0
<EDCU1>_IxDor1IsolSwitch | 车门1隔离开关状态 Door1 Isolation Switch Status | 1=隔离开关激活 | 0 | BOOLEAN1 | 0x1D0 | 35 |  | 1
<EDCU1>_IxDor1ObstActive | 车门1障碍物激活 Door1 Obstacle Actived | 1=有效；（检测到障碍物一直置1，直至下次执行再关门命令） | 0 | BOOLEAN1 | 0x1D0 | 35 |  | 2
<EDCU1>_IxDor1Maintain | 车门1维护按钮状态 Door1 Maintained Button Status | 1=维护按钮激活（只要按钮按下该信号激活，脉冲） | 0 | BOOLEAN1 | 0x1D0 | 35 |  | 3
<EDCU1>_IxDor1SeriousFlt | 车门1存在严重故障 Door1 is Serious Fault | 1=门存在严重故障 | 1 | BOOLEAN1 | 0x1D0 | 35 |  | 4
<EDCU1>_IxDor1MinorFlt | 车门1存在轻微故障 Door1 is Minor Fault | 1=门存在轻微故障 | 1 | BOOLEAN1 | 0x1D0 | 35 |  | 5
<EDCU1>_IxDor1ParUpdated | 车门1参数已更新 Door1 Parameters Updated | 1=参数已更新（8s脉冲）;车门参数更新结果在配置请求信号发出后30秒（暂定）内给出反馈，若该时间段内TCMS未收到参数更新结果的反馈信号即认为参数更新故障。 | 0 | BOOLEAN1 | 0x1D0 | 35 |  | 6
<EDCU1>_IxPSDInhib_01 | 禁用1号列车车门前屏蔽门 Inhibition of PSD door in front of train door number 01 | 1=禁用 | 0 | BOOLEAN1 | 0x1D0 | 35 |  | 7
<EDCU1>_IxDor2enable | 车门2使能列车线反馈信号 Door2 Enable Train-Line Feedback Signal | 1=有效； | 0 | BOOLEAN1 | 0x1D0 | 36 | 4 | 0
<EDCU1>_IxDor2ZeroSpeed | 车门2零速列车线反馈信号 Door2 Zero Speed Train-Line Feedback Signal | 1=有效； | 0 | BOOLEAN1 | 0x1D0 | 36 |  | 1
<EDCU1>_IxDor2Open | 车门2开门列车线反馈信号 Door2 Opening the Door Train-Line Feedback Signal | 1=有效； | 0 | BOOLEAN1 | 0x1D0 | 36 |  | 2
<EDCU1>_IxDor2Close | 车门2关门列车线反馈信号 Door2 Closing Door Train-Line Feedback Signal | 1=有效； | 0 | BOOLEAN1 | 0x1D0 | 36 |  | 3
<EDCU1>_IxDor2SafeLoopEnd1 | 车门2互锁回路A端反馈信号Door2 Feedback Signal of Safety Loop A Port | 1=有效；此信号备用 | 0 | BOOLEAN1 | 0x1D0 | 36 |  | 4
<EDCU1>_IxDor2SafeLoopEnd2 | 车门2互锁回路B端反馈信号Door2 Feedback Signal of Safety Loop B Port | 1=有效；此信号备用 | 0 | BOOLEAN1 | 0x1D0 | 36 |  | 5
<EDCU1>_IxDor2Closed | 车门2关锁到位 Door2 Closed Completely | 1=有效； | 0 | BOOLEAN1 | 0x1D0 | 36 |  | 6
<EDCU1>_IxDor2CmpOpen | 车门2完全打开 Door2 Opened Completely | 1=有效； | 0 | BOOLEAN1 | 0x1D0 | 36 |  | 7
<EDCU1>_IxDor2EmyRelease | 车门2紧急解锁 Door2 Emergency Unblocking | 1=有效； | 0 | BOOLEAN1 | 0x1D0 | 37 | 5 | 0
<EDCU1>_IxDor2IsolSwitch | 车门2隔离开关状态 Door2 Isolation Switch Status | 1 = 隔离开关激活 | 0 | BOOLEAN1 | 0x1D0 | 37 |  | 1
<EDCU1>_IxDor2ObstActive | 车门2障碍物激活 Door2 Obstacle Actived | 1=有效； | 0 | BOOLEAN1 | 0x1D0 | 37 |  | 2
<EDCU1>_IxDor2Maintain | 车门2维护按钮状态 Door2 Maintained Button Status | 1=维护按钮激活 | 0 | BOOLEAN1 | 0x1D0 | 37 |  | 3
<EDCU1>_IxDor2SeriousFlt | 车门2存在严重故障 Door2 is Serious Fault | 1=门存在严重故障 | 1 | BOOLEAN1 | 0x1D0 | 37 |  | 4
<EDCU1>_IxDor2MinorFlt | 车门2存在轻微故障 Door2 is Minor Fault | 1=门存在轻微故障 | 1 | BOOLEAN1 | 0x1D0 | 37 |  | 5
<EDCU1>_IxDor2ParUpdated | 车门2参数已更新 Door2 Parameters Updated | 1=参数已更新;车门参数更新结果在配置请求信号发出后30秒（暂定）内给出反馈，若该时间段内TCMS未收到参数更新结果的反馈信号即认为参数更新故障。 | 0 | BOOLEAN1 | 0x1D0 | 37 |  | 6
<EDCU1>_IxPSDInhib_02 | 禁用2号列车车门前屏蔽门 Inhibition of PSD door in front of train door number 02 | 1=禁用 | 0 | BOOLEAN1 | 0x1D0 | 37 |  | 7
<EDCU1>_IxDor3Enable | 车门3使能列车线反馈信号 Door3 Enable Train-Line Feedback Signal | 1=有效； | 0 | BOOLEAN1 | 0x1D0 | 38 | 6 | 0
<EDCU1>_IxDor3ZeroSpeed | 车门3零速列车线反馈信号 Door3 Zero Speed Train-Line Feedback Signal | 1=有效； | 0 | BOOLEAN1 | 0x1D0 | 38 |  | 1
<EDCU1>_IxDor3Open | 车门3开门列车线反馈信号 Door3 Opening the Door Train-Line Feedback Signal | 1=有效； | 0 | BOOLEAN1 | 0x1D0 | 38 |  | 2
<EDCU1>_IxDor3Close | 车门3关门列车线反馈信号 Door3 Closing Door Train-Line Feedback Signal | 1=有效； | 0 | BOOLEAN1 | 0x1D0 | 38 |  | 3
<EDCU1>_IxDor3SafeLoopEnd1 | 车门3互锁回路A端反馈信号Door3 Feedback Signal of Safety Loop A Port | 1=有效；此信号备用 | 0 | BOOLEAN1 | 0x1D0 | 38 |  | 4
<EDCU1>_IxDor3SafeLoopEnd2 | 车门3互锁回路B端反馈信号Door3 Feedback Signal of Safety Loop B Port | 1=有效；此信号备用 | 0 | BOOLEAN1 | 0x1D0 | 38 |  | 5
<EDCU1>_IxDor3Closed | 车门3关锁到位 Door3 Closed Completely | 1=有效； | 0 | BOOLEAN1 | 0x1D0 | 38 |  | 6
<EDCU1>_IxDor3CmpOpen | 车门3完全打开 Door3 Opened Completely | 1=有效； | 0 | BOOLEAN1 | 0x1D0 | 38 |  | 7
<EDCU1>_IxDor3EmyRelease | 车门3紧急解锁 Door3 Emergency Unblocking | 1=有效； | 0 | BOOLEAN1 | 0x1D0 | 39 | 7 | 0
<EDCU1>_IxDor3IsolSwitch | 车门3隔离开关状态 Door3 Isolation Switch Status | 1 = 隔离开关激活 | 0 | BOOLEAN1 | 0x1D0 | 39 |  | 1
<EDCU1>_IxDor3ObstActive | 车门3障碍物激活 Door3 Obstacle Actived | 1=有效； | 0 | BOOLEAN1 | 0x1D0 | 39 |  | 2
<EDCU1>_IxDor3Maintain | 车门3维护按钮状态 Door3 Maintained Button Status | 1=维护按钮激活 | 0 | BOOLEAN1 | 0x1D0 | 39 |  | 3
<EDCU1>_IxDor3SeriousFlt | 车门3存在严重故障 Door3 is Serious Fault | 1=门存在严重故障 | 1 | BOOLEAN1 | 0x1D0 | 39 |  | 4
<EDCU1>_IxDor3MinorFlt | 车门3存在轻微故障 Door3 is Minor Fault | 1=门存在轻微故障 | 1 | BOOLEAN1 | 0x1D0 | 39 |  | 5
<EDCU1>_IxDor3ParUpdated | 车门3参数已更新 Door3 Parameters Updated | 1=参数已更新;车门参数更新结果在配置请求信号发出后30秒（暂定）内给出反馈，若该时间段内TCMS未收到参数更新结果的反馈信号即认为参数更新故障。 | 0 | BOOLEAN1 | 0x1D0 | 39 |  | 6
<EDCU1>_IxPSDInhib_03 | 禁用3号列车车门前屏蔽门 Inhibition of PSD door in front of train door number 03 | 1=禁用 | 0 | BOOLEAN1 | 0x1D0 | 39 |  | 7
<EDCU1>_IxDor4enable | 车门4使能列车线反馈信号 Door4 Enable Train-Line Feedback Signal | 1=有效； | 0 | BOOLEAN1 | 0x1D0 | 40 | 8 | 0
<EDCU1>_IxDor4ZeroSpeed | 车门4零速列车线反馈信号 Door4 Zero Speed Train-Line Feedback Signal | 1=有效； | 0 | BOOLEAN1 | 0x1D0 | 40 |  | 1
<EDCU1>_IxDor4Open | 车门4开门列车线反馈信号 Door4 Opening the Door Train-Line Feedback Signal | 1=有效； | 0 | BOOLEAN1 | 0x1D0 | 40 |  | 2
<EDCU1>_IxDor4Close | 车门4关门列车线反馈信号 Door4 Closing Door Train-Line Feedback Signal | 1=有效； | 0 | BOOLEAN1 | 0x1D0 | 40 |  | 3
<EDCU1>_IxDor4SafeLoopEnd1 | 车门4互锁回路A端反馈信号Door4 Feedback Signal of Safety Loop A Port | 1=有效；此信号备用 | 0 | BOOLEAN1 | 0x1D0 | 40 |  | 4
<EDCU1>_IxDor4SafeLoopEnd2 | 车门4互锁回路B端反馈信号Door4 Feedback Signal of Safety Loop B Port | 1=有效；此信号备用 | 0 | BOOLEAN1 | 0x1D0 | 40 |  | 5
<EDCU1>_IxDor4Closed | 车门4关锁到位 Door4 Closed Completely | 1=有效； | 0 | BOOLEAN1 | 0x1D0 | 40 |  | 6
<EDCU1>_IxDor4CmpOpen | 车门4完全打开 Door4 Opened Completely | 1=有效； | 0 | BOOLEAN1 | 0x1D0 | 40 |  | 7
<EDCU1>_IxDor4EmyRelease | 车门4紧急解锁 Door4 Emergency Unblocking | 1=有效； | 0 | BOOLEAN1 | 0x1D0 | 41 | 9 | 0
<EDCU1>_IxDor4IsolSwitch | 车门4隔离开关状态 Door4 Isolation Switch Status | 1 = 隔离开关激活 | 0 | BOOLEAN1 | 0x1D0 | 41 |  | 1
<EDCU1>_IxDor4ObstActive | 车门4障碍物激活 Door4 Obstacle Actived | 1=有效； | 0 | BOOLEAN1 | 0x1D0 | 41 |  | 2
<EDCU1>_IxDor4Maintain | 车门4维护按钮状态 Door4 Maintained Button Status | 1=维护按钮激活 | 0 | BOOLEAN1 | 0x1D0 | 41 |  | 3
<EDCU1>_IxDor4SeriousFlt | 车门4存在严重故障 Door4 is Serious Fault | 1=门存在严重故障 | 1 | BOOLEAN1 | 0x1D0 | 41 |  | 4
<EDCU1>_IxDor4MinorFlt | 车门4存在轻微故障 Door4 is Minor Fault | 1=门存在轻微故障 | 1 | BOOLEAN1 | 0x1D0 | 41 |  | 5
<EDCU1>_IxDor4ParUpdated | 车门4参数已更新 Door4 Parameters Updated | 1=参数已更新;车门参数更新结果在配置请求信号发出后30秒（暂定）内给出反馈，若该时间段内TCMS未收到参数更新结果的反馈信号即认为参数更新故障。 | 0 | BOOLEAN1 | 0x1D0 | 41 |  | 6
<EDCU1>_IxPSDInhib_04 | 禁用4号列车车门前屏蔽门 Inhibition of PSD door in front of train door number 04 | 1=禁用 | 0 | BOOLEAN1 | 0x1D0 | 41 |  | 7
<EDCU1>_IxDor5Enable | 车门5使能列车线反馈信号 Door5 Enable Train-Line Feedback Signal | 1=有效； | 0 | BOOLEAN1 | 0x1D0 | 42 | 10 | 0
<EDCU1>_IxDor5ZeroSpeed | 车门5零速列车线反馈信号 Door5 Zero Speed Train-Line Feedback Signal | 1=有效； | 0 | BOOLEAN1 | 0x1D0 | 42 |  | 1
<EDCU1>_IxDor5Open | 车门5开门列车线反馈信号 Door5 Opening the Door Train-Line Feedback Signal | 1=有效； | 0 | BOOLEAN1 | 0x1D0 | 42 |  | 2
<EDCU1>_IxDor5Close | 车门5关门列车线反馈信号 Door5 Closing Door Train-Line Feedback Signal | 1=有效； | 0 | BOOLEAN1 | 0x1D0 | 42 |  | 3
<EDCU1>_IxDor5SafeLoopEnd1 | 车门5互锁回路A端反馈信号Door5 Feedback Signal of Safety Loop A Port | 1=有效；此信号备用 | 0 | BOOLEAN1 | 0x1D0 | 42 |  | 4
<EDCU1>_IxDor5SafeLoopEnd2 | 车门5互锁回路B端反馈信号Door5 Feedback Signal of Safety Loop B Port | 1=有效；此信号备用 | 0 | BOOLEAN1 | 0x1D0 | 42 |  | 5
<EDCU1>_IxDor5Closed | 车门5关锁到位 Door5 Closed Completely | 1=有效； | 0 | BOOLEAN1 | 0x1D0 | 42 |  | 6
<EDCU1>_IxDor5CmpOpen | 车门5完全打开 Door5 Opened Completely | 1=有效； | 0 | BOOLEAN1 | 0x1D0 | 42 |  | 7
<EDCU1>_IxDor5EmyRelease | 车门5紧急解锁 Door5 Emergency Unblocking | 1=有效； | 0 | BOOLEAN1 | 0x1D0 | 43 | 11 | 0
<EDCU1>_IxDor5IsolSwitch | 车门5隔离开关状态 Door5 Isolation Switch Status | 1 = 隔离开关激活 | 0 | BOOLEAN1 | 0x1D0 | 43 |  | 1
<EDCU1>_IxDor5ObstActive | 车门5障碍物激活 Door5 Obstacle Actived | 1=有效； | 0 | BOOLEAN1 | 0x1D0 | 43 |  | 2
<EDCU1>_IxDor5Maintain | 车门5维护按钮状态 Door5 Maintained Button Status | 1=维护按钮激活 | 0 | BOOLEAN1 | 0x1D0 | 43 |  | 3
<EDCU1>_IxDor5SeriousFlt | 车门5存在严重故障 Door5 is Serious Fault | 1=门存在严重故障 | 1 | BOOLEAN1 | 0x1D0 | 43 |  | 4
<EDCU1>_IxDor5MinorFlt | 车门5存在轻微故障 Door5 is Minor Fault | 1=门存在轻微故障 | 1 | BOOLEAN1 | 0x1D0 | 43 |  | 5
<EDCU1>_IxDor5ParUpdated | 车门5参数已更新 Door5 Parameters Updated | 1=参数已更新;车门参数更新结果在配置请求信号发出后30秒（暂定）内给出反馈，若该时间段内TCMS未收到参数更新结果的反馈信号即认为参数更新故障。 | 0 | BOOLEAN1 | 0x1D0 | 43 |  | 6
<EDCU1>_IxPSDInhib_05 | 禁用5号列车车门前屏蔽门 Inhibition of PSD door in front of train door number 05 | 1=禁用 | 0 | BOOLEAN1 | 0x1D0 | 43 |  | 7
<EDCU1>_IxDor6Enable | 车门6使能列车线反馈信号 Door6 Enable Train-Line Feedback Signal | 1=有效； | 0 | BOOLEAN1 | 0x1D0 | 44 | 12 | 0
<EDCU1>_IxDor6ZeroSpeed | 车门6零速列车线反馈信号 Door6 Zero Speed Train-Line Feedback Signal | 1=有效； | 0 | BOOLEAN1 | 0x1D0 | 44 |  | 1
<EDCU1>_IxDor6Open | 车门6开门列车线反馈信号 Door6 Opening the Door Train-Line Feedback Signal | 1=有效； | 0 | BOOLEAN1 | 0x1D0 | 44 |  | 2
<EDCU1>_IxDor6Close | 车门6关门列车线反馈信号 Door6 Closing Door Train-Line Feedback Signal | 1=有效； | 0 | BOOLEAN1 | 0x1D0 | 44 |  | 3
<EDCU1>_IxDor6SafeLoopEnd1 | 车门6互锁回路A端反馈信号Door6 Feedback Signal of Safety Loop A Port | 1=有效；此信号备用 | 0 | BOOLEAN1 | 0x1D0 | 44 |  | 4
<EDCU1>_IxDor6SafeLoopEnd2 | 车门6互锁回路B端反馈信号Door6 Feedback Signal of Safety Loop B Port | 1=有效；此信号备用 | 0 | BOOLEAN1 | 0x1D0 | 44 |  | 5
<EDCU1>_IxDor6Closed | 车门6关锁到位 Door6 Closed Completely | 1=有效； | 0 | BOOLEAN1 | 0x1D0 | 44 |  | 6
<EDCU1>_IxDor6CmpOpen | 车门6完全打开 Door6 Opened Completely | 1=有效； | 0 | BOOLEAN1 | 0x1D0 | 44 |  | 7
<EDCU1>_IxDor6EmyRelease | 车门6紧急解锁 Door6 Emergency Unblocking | 1=有效； | 0 | BOOLEAN1 | 0x1D0 | 45 | 13 | 0
<EDCU1>_IxDor6IsolSwitch | 车门6隔离开关状态 Door6 Isolation Switch Status | 1 = 隔离开关激活 | 0 | BOOLEAN1 | 0x1D0 | 45 |  | 1
<EDCU1>_IxDor6ObstActive | 车门6障碍物激活 Door6 Obstacle Actived | 1=有效； | 0 | BOOLEAN1 | 0x1D0 | 45 |  | 2
<EDCU1>_IxDor6Maintain | 车门6维护按钮状态 Door6 Maintained Button Status | 1=维护按钮激活 | 0 | BOOLEAN1 | 0x1D0 | 45 |  | 3
<EDCU1>_IxDor6SeriousFlt | 车门6存在严重故障 Door6 is Serious Fault | 1=门存在严重故障 | 1 | BOOLEAN1 | 0x1D0 | 45 |  | 4
<EDCU1>_IxDor6MinorFlt | 车门6存在轻微故障 Door6 is Minor Fault | 1=门存在轻微故障 | 1 | BOOLEAN1 | 0x1D0 | 45 |  | 5
<EDCU1>_IxDor6ParUpdated | 车门6参数已更新 Door6 Parameters Updated | 1=参数已更新;车门参数更新结果在配置请求信号发出后30秒（暂定）内给出反馈，若该时间段内TCMS未收到参数更新结果的反馈信号即认为参数更新故障。 | 0 | BOOLEAN1 | 0x1D0 | 45 |  | 6
<EDCU1>_IxPSDInhib_06 | 禁用6号列车车门前屏蔽门 Inhibition of PSD door in front of train door number 06 | 1=禁用 | 0 | BOOLEAN1 | 0x1D0 | 45 |  | 7
<EDCU1>_IxDor7Enable | 车门7使能列车线反馈信号 Door7 Enable Train-Line Feedback Signal | 1=有效； | 0 | BOOLEAN1 | 0x1D0 | 46 | 14 | 0
<EDCU1>_IxDor7ZeroSpeed | 车门7零速列车线反馈信号 Door7 Zero Speed Train-Line Feedback Signal | 1=有效； | 0 | BOOLEAN1 | 0x1D0 | 46 |  | 1
<EDCU1>_IxDor7Open | 车门7开门列车线反馈信号 Door7 Opening the Door Train-Line Feedback Signal | 1=有效； | 0 | BOOLEAN1 | 0x1D0 | 46 |  | 2
<EDCU1>_IxDor7Close | 车门7关门列车线反馈信号 Door7 Closing Door Train-Line Feedback Signal | 1=有效； | 0 | BOOLEAN1 | 0x1D0 | 46 |  | 3
<EDCU1>_IxDor7SafeLoopEnd1 | 车门7互锁回路A端反馈信号Door7 Feedback Signal of Safety Loop A Port | 1=有效；此信号备用 | 0 | BOOLEAN1 | 0x1D0 | 46 |  | 4
<EDCU1>_IxDor7SafeLoopEnd2 | 车门7互锁回路B端反馈信号Door7 Feedback Signal of Safety Loop B Port | 1=有效；此信号备用 | 0 | BOOLEAN1 | 0x1D0 | 46 |  | 5
<EDCU1>_IxDor7Closed | 车门7关锁到位 Door7 Closed Completely | 1=有效； | 0 | BOOLEAN1 | 0x1D0 | 46 |  | 6
<EDCU1>_IxDor7CmpOpen | 车门7完全打开 Door7 Opened Completely | 1=有效； | 0 | BOOLEAN1 | 0x1D0 | 46 |  | 7
<EDCU1>_IxDor7EmyRelease | 车门7紧急解锁 Door7 Emergency Unblocking | 1=有效； | 0 | BOOLEAN1 | 0x1D0 | 47 | 15 | 0
<EDCU1>_IxDor7IsolSwitch | 车门7隔离开关状态 Door7 Isolation Switch Status | 1 = 隔离开关激活 | 0 | BOOLEAN1 | 0x1D0 | 47 |  | 1
<EDCU1>_IxDor7ObstActive | 车门7障碍物激活 Door7 Obstacle Actived | 1=有效； | 0 | BOOLEAN1 | 0x1D0 | 47 |  | 2
<EDCU1>_IxDor7Maintain | 车门7维护按钮状态 Door7 Maintained Button Status | 1=维护按钮激活 | 0 | BOOLEAN1 | 0x1D0 | 47 |  | 3
<EDCU1>_IxDor7SeriousFlt | 车门7存在严重故障 Door7 is Serious Fault | 1=门存在严重故障 | 1 | BOOLEAN1 | 0x1D0 | 47 |  | 4
<EDCU1>_IxDor7MinorFlt | 车门7存在轻微故障 Door7 is Minor Fault | 1=门存在轻微故障 | 1 | BOOLEAN1 | 0x1D0 | 47 |  | 5
<EDCU1>_IxDor7ParUpdated | 车门7参数已更新 Door7 Parameters Updated | 1=参数已更新;车门参数更新结果在配置请求信号发出后30秒（暂定）内给出反馈，若该时间段内TCMS未收到参数更新结果的反馈信号即认为参数更新故障。 | 0 | BOOLEAN1 | 0x1D0 | 47 |  | 6
<EDCU1>_IxPSDInhib_07 | 禁用7号列车车门前屏蔽门 Inhibition of PSD door in front of train door number 07 | 1=禁用 | 0 | BOOLEAN1 | 0x1D0 | 47 |  | 7
<EDCU1>_IxDor8Enable | 车门8使能列车线反馈信号 Door8 Enable Train-Line Feedback Signal | 1=有效； | 0 | BOOLEAN1 | 0x1D0 | 48 | 16 | 0
<EDCU1>_IxDor8ZeroSpeed | 车门8零速列车线反馈信号 Door8 Zero Speed Train-Line Feedback Signal | 1=有效； | 0 | BOOLEAN1 | 0x1D0 | 48 |  | 1
<EDCU1>_IxDor8Open | 车门8开门列车线反馈信号 Door8 Opening the Door Train-Line Feedback Signal | 1=有效； | 0 | BOOLEAN1 | 0x1D0 | 48 |  | 2
<EDCU1>_IxDor8Close | 车门8关门列车线反馈信号 Door8 Closing Door Train-Line Feedback Signal | 1=有效； | 0 | BOOLEAN1 | 0x1D0 | 48 |  | 3
<EDCU1>_IxDor8SafeLoopEnd1 | 车门8互锁回路A端反馈信号Door8 Feedback Signal of Safety Loop A Port | 1=有效；此信号备用 | 0 | BOOLEAN1 | 0x1D0 | 48 |  | 4
<EDCU1>_IxDor8SafeLoopEnd2 | 车门8互锁回路B端反馈信号Door8 Feedback Signal of Safety Loop B Port | 1=有效；此信号备用 | 0 | BOOLEAN1 | 0x1D0 | 48 |  | 5
<EDCU1>_IxDor8Closed | 车门8关锁到位 Door8 Closed Completely | 1=有效； | 0 | BOOLEAN1 | 0x1D0 | 48 |  | 6
<EDCU1>_IxDor8CmpOpen | 车门8完全打开 Door8 Opened Completely | 1=有效； | 0 | BOOLEAN1 | 0x1D0 | 48 |  | 7
<EDCU1>_IxDor8EmyRelease | 车门8紧急解锁 Door8 Emergency Unblocking | 1=有效； | 0 | BOOLEAN1 | 0x1D0 | 49 | 17 | 0
<EDCU1>_IxDor8IsolSwitch | 车门8隔离开关状态 Door8 Isolation Switch Status | 1 = 隔离开关激活 | 0 | BOOLEAN1 | 0x1D0 | 49 |  | 1
<EDCU1>_IxDor8ObstActive | 车门8障碍物激活 Door8 Obstacle Actived | 1=有效； | 0 | BOOLEAN1 | 0x1D0 | 49 |  | 2
<EDCU1>_IxDor8Maintain | 车门8维护按钮状态 Door8 Maintained Button Status | 1=维护按钮激活 | 0 | BOOLEAN1 | 0x1D0 | 49 |  | 3
<EDCU1>_IxDor8SeriousFlt | 车门8存在严重故障 Door8 is Serious Fault | 1=门存在严重故障 | 1 | BOOLEAN1 | 0x1D0 | 49 |  | 4
<EDCU1>_IxDor8MinorFlt | 车门8存在轻微故障 Door8 is Minor Fault | 1=门存在轻微故障 | 1 | BOOLEAN1 | 0x1D0 | 49 |  | 5
<EDCU1>_IxDor8ParUpdated | 车门8参数已更新 Door8 Parameters Updated | 1=参数已更新;车门参数更新结果在配置请求信号发出后30秒（暂定）内给出反馈，若该时间段内TCMS未收到参数更新结果的反馈信号即认为参数更新故障。 | 0 | BOOLEAN1 | 0x1D0 | 49 |  | 6
<EDCU1>_IxPSDInhib_08 | 禁用8号列车车门前屏蔽门 Inhibition of PSD door in front of train door number 08 | 1=禁用 | 0 | BOOLEAN1 | 0x1D0 | 49 |  | 7
<EDCU1>_IuiMaster | 车门主状态 Door Master Status | 0=错误 ;1=主 ;2=备用主 ;3=部分主 | 0x0001 | UNSIGNED16 | 0x1D0 | 50 | 18-19 | ALL
<EDCU1>_IuiDorNetwork | 门内部总线令牌 Network of Doors | 数据范围：0～3(此信号TCMS不处理，仅用于车门内部使用) | 0x0000 | UNSIGNED16 | 0x1D0 | 52 | 20-21 | ALL
<EDCU1>_IxDor1Valid | 车门1有效 Door1 is Valid | 1=有效 | 0 | BOOLEAN1 | 0x1D0 | 54 | 22 | 0
<EDCU1>_IxDor2Valid | 车门2有效 Door2 is Valid | 1=有效 | 0 | BOOLEAN1 | 0x1D0 | 54 |  | 1
<EDCU1>_IxDor3Valid | 车门3有效 Door3 is Valid | 1=有效 | 0 | BOOLEAN1 | 0x1D0 | 54 |  | 2
<EDCU1>_IxDor4Valid | 车门4有效 Door4 is Valid | 1=有效 | 0 | BOOLEAN1 | 0x1D0 | 54 |  | 3
<EDCU1>_IxDor5Valid | 车门5有效 Door5 is Valid | 1=有效 | 0 | BOOLEAN1 | 0x1D0 | 54 |  | 4
<EDCU1>_IxDor6Valid | 车门6有效 Door6 is Valid | 1=有效 | 0 | BOOLEAN1 | 0x1D0 | 54 |  | 5
<EDCU1>_IxDor7Valid | 车门7有效 Door7 is Valid | 1=有效 | 0 | BOOLEAN1 | 0x1D0 | 54 |  | 6
<EDCU1>_IxDor8Valid | 车门8有效 Door8 is Valid | 1=有效 | 0 | BOOLEAN1 | 0x1D0 | 54 |  | 7
<EDCU1>_IxDor485BusFlt | 车门内网故障 Door Network is fault | 1=故障 | 0 | BOOLEAN1 | 0x1D0 | 55 | 23 | 0
spare | spare | spare | 0 | BOOLEAN1 | 0x1D0 | 55 |  | 1
spare | spare | spare | 0 | BOOLEAN1 | 0x1D0 | 55 |  | 2
spare | spare | spare | 0 | BOOLEAN1 | 0x1D0 | 55 |  | 3
spare | spare | spare | 0 | BOOLEAN1 | 0x1D0 | 55 |  | 4
spare | spare | spare | 0 | BOOLEAN1 | 0x1D0 | 55 |  | 5
spare | spare | spare | 0 | BOOLEAN1 | 0x1D0 | 55 |  | 6
spare | spare | spare | 0 | BOOLEAN1 | 0x1D0 | 55 |  | 7
<EDCU1>_IxDor12CANFlt | 门 1和门2 CAN断线 Door1 and Door2 CAN Line Break | 1=断线 | 0 | BOOLEAN1 | 0x1D0 | 56 | 24 | 0
<EDCU1>_IxDor24CANFlt | 门 2和门4 CAN断线 Door2 and Door4 CAN Line Break | 1=断线 | 0 | BOOLEAN1 | 0x1D0 | 56 |  | 1
<EDCU1>_IxDor46CANFlt | 门4 和门6 CAN断线 Door4 and Door6 CAN Line Break | 1=断线 | 0 | BOOLEAN1 | 0x1D0 | 56 |  | 2
<EDCU1>_IxDor68CANFlt | 门6 和门8 CAN断线 Door6 and Door8 CAN Line Break | 1=断线 | 0 | BOOLEAN1 | 0x1D0 | 56 |  | 3
<EDCU1>_IxDor13CANFlt | 门1 和门3 CAN断线 Door1 and Door3 CAN Line Break | 1=断线 | 0 | BOOLEAN1 | 0x1D0 | 56 |  | 4
<EDCU1>_IxDor35CANFlt | 门 3和门5 CAN断线 Door3 and Door5 CAN Line Break | 1=断线 | 0 | BOOLEAN1 | 0x1D0 | 56 |  | 5
<EDCU1>_IxDor57CANFlt | 门5 和门7CAN断线 Door5 and Door7 CAN Line Break | 1=断线 | 0 | BOOLEAN1 | 0x1D0 | 56 |  | 6
spare | spare | spare | 0 | BOOLEAN1 | 0x1D0 | 56 |  | 7
spare | spare | spare | 0x00 | UNSIGNED8 | 0x1D0 | 57 | 25 | ALL
<EDCU1>_IxDor1EmyRelReq | 1号车门紧急解锁请求 Door1 Emergency Release Request | 1=紧急解锁请求 | 0 | BOOLEAN1 | 0x1D0 | 58 | 26 | 0
<EDCU1>_IxDor2EmyRelReq | 2号车门紧急解锁请求 Door2 Emergency Release Request | 1=紧急解锁请求 | 0 | BOOLEAN1 | 0x1D0 | 58 |  | 1
<EDCU1>_IxDor3EmyRelReq | 3号车门紧急解锁请求 Door3 Emergency Release Request | 1=紧急解锁请求 | 0 | BOOLEAN1 | 0x1D0 | 58 |  | 2
<EDCU1>_IxDor4EmyRelReq | 4号车门紧急解锁请求 Door4 Emergency Release Request | 1=紧急解锁请求 | 0 | BOOLEAN1 | 0x1D0 | 58 |  | 3
<EDCU1>_IxDor5EmyRelReq | 5号车门紧急解锁请求 Door5 Emergency Release Request | 1=紧急解锁请求 | 0 | BOOLEAN1 | 0x1D0 | 58 |  | 4
<EDCU1>_IxDor6EmyRelReq | 6号车门紧急解锁请求 Door6 Emergency Release Request | 1=紧急解锁请求 | 0 | BOOLEAN1 | 0x1D0 | 58 |  | 5
<EDCU1>_IxDor7EmyRelReq | 7号车门紧急解锁请求 Door7 Emergency Release Request | 1=紧急解锁请求 | 0 | BOOLEAN1 | 0x1D0 | 58 |  | 6
<EDCU1>_IxDor8EmyRelReq | 8号车门紧急解锁请求 Door8 Emergency Release Request | 1=紧急解锁请求 | 0 | BOOLEAN1 | 0x1D0 | 58 |  | 7
<EDCU1>_IxStaffKey | 员工钥匙开关状态 Staff Key Status | 脉冲信号，车门打开的时候脉冲激活时则为关闭，车门关闭的时候脉冲激活则为打开。1、6车才有。 | 0 | BOOLEAN1 | 0x1D0 | 59 | 27 | 0
spare | spare | spare | 0 | BOOLEAN1 | 0x1D0 | 59 |  | 1
spare | spare | spare | 0 | BOOLEAN1 | 0x1D0 | 59 |  | 2
spare | spare | spare | 0 | BOOLEAN1 | 0x1D0 | 59 |  | 3
spare | spare | spare | 0 | BOOLEAN1 | 0x1D0 | 59 |  | 4
spare | spare | spare | 0 | BOOLEAN1 | 0x1D0 | 59 |  | 5
spare | spare | spare | 0 | BOOLEAN1 | 0x1D0 | 59 |  | 6
spare | spare | spare | 0 | BOOLEAN1 | 0x1D0 | 59 |  | 7
<EDCU2>_IuiDevIsAlive | 车门设备心跳 Device is Alive | EDCU应用程序对计数器进行周期性累加 | 0x0000 | USIGNED16 | 0x2D0 | 64 | 0-1 | ALL
<EDCU2>_IxDor1Enable | 车门1使能列车线反馈信号 Door1 Enable Train-Line Feedback Signal | 1=有效； | 0 | BOOLEAN1 | 0x2D0 | 66 | 2 | 0
<EDCU2>_IxDor1ZeroSpeed | 车门1零速列车线反馈信号 Door1 Zero Speed Train-Line Feedback Signal | 1=有效； | 0 | BOOLEAN1 | 0x2D0 | 66 |  | 1
<EDCU2>_IxDor1Open | 车门1开门列车线反馈信号 Door1 Opening the Door Train-Line Feedback Signal | 1=有效； | 0 | BOOLEAN1 | 0x2D0 | 66 |  | 2
<EDCU2>_IxDor1Close | 车门1关门列车线反馈信号 Door1 Closing Door Train-Line Feedback Signal | 1=有效； | 0 | BOOLEAN1 | 0x2D0 | 66 |  | 3
<EDCU2>_IxDor1SafeLoopEnd1 | 车门1互锁回路A端反馈信号Door1 Feedback Signal of Safety Loop A Port | 1=有效；此信号备用 | 0 | BOOLEAN1 | 0x2D0 | 66 |  | 4
<EDCU2>_IxDor1SafeLoopEnd2 | 车门1互锁回路B端反馈信号Door1 Feedback Signal of Safety Loop B Port | 1=有效；此信号备用 | 0 | BOOLEAN1 | 0x2D0 | 66 |  | 5
<EDCU2>_IxDor1Closed | 车门1关锁到位 Door1 Closed Completely | 1=有效； | 0 | BOOLEAN1 | 0x2D0 | 66 |  | 6
<EDCU2>_IxDor1CmpOpen | 车门1完全打开 Door1 Opened Completely | 1=有效； | 0 | BOOLEAN1 | 0x2D0 | 66 |  | 7
<EDCU2>_IxDor1EmyRelease | 车门1紧急解锁 Door1 Emergency Unblocking | 1=有效； | 0 | BOOLEAN1 | 0x2D0 | 67 | 3 | 0
<EDCU2>_IxDor1IsolSwitch | 车门1隔离开关状态 Door1 Isolation Switch Status | 1=隔离开关激活 | 0 | BOOLEAN1 | 0x2D0 | 67 |  | 1
<EDCU2>_IxDor1ObstActive | 车门1障碍物激活 Door1 Obstacle Actived | 1=有效；（检测到障碍物一直置1，直至下次执行再关门命令） | 0 | BOOLEAN1 | 0x2D0 | 67 |  | 2
<EDCU2>_IxDor1Maintain | 车门1维护按钮状态 Door1 Maintained Button Status | 1=维护按钮激活（只要按钮按下该信号激活，脉冲） | 0 | BOOLEAN1 | 0x2D0 | 67 |  | 3
<EDCU2>_IxDor1SeriousFlt | 车门1存在严重故障 Door1 is Serious Fault | 1=门存在严重故障 | 1 | BOOLEAN1 | 0x2D0 | 67 |  | 4
<EDCU2>_IxDor1MinorFlt | 车门1存在轻微故障 Door1 is Minor Fault | 1=门存在轻微故障 | 1 | BOOLEAN1 | 0x2D0 | 67 |  | 5
<EDCU2>_IxDor1ParUpdated | 车门1参数已更新 Door1 Parameters Updated | 1=参数已更新（8s脉冲）;车门参数更新结果在配置请求信号发出后30秒（暂定）内给出反馈，若该时间段内TCMS未收到参数更新结果的反馈信号即认为参数更新故障。 | 0 | BOOLEAN1 | 0x2D0 | 67 |  | 6
<EDCU2>_IxPSDInhib_01 | 禁用1号列车车门前屏蔽门 Inhibition of PSD door in front of train door number 01 | 1=禁用 | 0 | BOOLEAN1 | 0x2D0 | 67 |  | 7
<EDCU2>_IxDor2enable | 车门2使能列车线反馈信号 Door2 Enable Train-Line Feedback Signal | 1=有效； | 0 | BOOLEAN1 | 0x2D0 | 68 | 4 | 0
<EDCU2>_IxDor2ZeroSpeed | 车门2零速列车线反馈信号 Door2 Zero Speed Train-Line Feedback Signal | 1=有效； | 0 | BOOLEAN1 | 0x2D0 | 68 |  | 1
<EDCU2>_IxDor2Open | 车门2开门列车线反馈信号 Door2 Opening the Door Train-Line Feedback Signal | 1=有效； | 0 | BOOLEAN1 | 0x2D0 | 68 |  | 2
<EDCU2>_IxDor2Close | 车门2关门列车线反馈信号 Door2 Closing Door Train-Line Feedback Signal | 1=有效； | 0 | BOOLEAN1 | 0x2D0 | 68 |  | 3
<EDCU2>_IxDor2SafeLoopEnd1 | 车门2互锁回路A端反馈信号Door2 Feedback Signal of Safety Loop A Port | 1=有效；此信号备用 | 0 | BOOLEAN1 | 0x2D0 | 68 |  | 4
<EDCU2>_IxDor2SafeLoopEnd2 | 车门2互锁回路B端反馈信号Door2 Feedback Signal of Safety Loop B Port | 1=有效；此信号备用 | 0 | BOOLEAN1 | 0x2D0 | 68 |  | 5
<EDCU2>_IxDor2Closed | 车门2关锁到位 Door2 Closed Completely | 1=有效； | 0 | BOOLEAN1 | 0x2D0 | 68 |  | 6
<EDCU2>_IxDor2CmpOpen | 车门2完全打开 Door2 Opened Completely | 1=有效； | 0 | BOOLEAN1 | 0x2D0 | 68 |  | 7
<EDCU2>_IxDor2EmyRelease | 车门2紧急解锁 Door2 Emergency Unblocking | 1=有效； | 0 | BOOLEAN1 | 0x2D0 | 69 | 5 | 0
<EDCU2>_IxDor2IsolSwitch | 车门2隔离开关状态 Door2 Isolation Switch Status | 1 = 隔离开关激活 | 0 | BOOLEAN1 | 0x2D0 | 69 |  | 1
<EDCU2>_IxDor2ObstActive | 车门2障碍物激活 Door2 Obstacle Actived | 1=有效； | 0 | BOOLEAN1 | 0x2D0 | 69 |  | 2
<EDCU2>_IxDor2Maintain | 车门2维护按钮状态 Door2 Maintained Button Status | 1=维护按钮激活 | 0 | BOOLEAN1 | 0x2D0 | 69 |  | 3
<EDCU2>_IxDor2SeriousFlt | 车门2存在严重故障 Door2 is Serious Fault | 1=门存在严重故障 | 1 | BOOLEAN1 | 0x2D0 | 69 |  | 4
<EDCU2>_IxDor2MinorFlt | 车门2存在轻微故障 Door2 is Minor Fault | 1=门存在轻微故障 | 1 | BOOLEAN1 | 0x2D0 | 69 |  | 5
<EDCU2>_IxDor2ParUpdated | 车门2参数已更新 Door2 Parameters Updated | 1=参数已更新;车门参数更新结果在配置请求信号发出后30秒（暂定）内给出反馈，若该时间段内TCMS未收到参数更新结果的反馈信号即认为参数更新故障。 | 0 | BOOLEAN1 | 0x2D0 | 69 |  | 6
<EDCU2>_IxPSDInhib_02 | 禁用2号列车车门前屏蔽门 Inhibition of PSD door in front of train door number 02 | 1=禁用 | 0 | BOOLEAN1 | 0x2D0 | 69 |  | 7
<EDCU2>_IxDor3Enable | 车门3使能列车线反馈信号 Door3 Enable Train-Line Feedback Signal | 1=有效； | 0 | BOOLEAN1 | 0x2D0 | 70 | 6 | 0
<EDCU2>_IxDor3ZeroSpeed | 车门3零速列车线反馈信号 Door3 Zero Speed Train-Line Feedback Signal | 1=有效； | 0 | BOOLEAN1 | 0x2D0 | 70 |  | 1
<EDCU2>_IxDor3Open | 车门3开门列车线反馈信号 Door3 Opening the Door Train-Line Feedback Signal | 1=有效； | 0 | BOOLEAN1 | 0x2D0 | 70 |  | 2
<EDCU2>_IxDor3Close | 车门3关门列车线反馈信号 Door3 Closing Door Train-Line Feedback Signal | 1=有效； | 0 | BOOLEAN1 | 0x2D0 | 70 |  | 3
<EDCU2>_IxDor3SafeLoopEnd1 | 车门3互锁回路A端反馈信号Door3 Feedback Signal of Safety Loop A Port | 1=有效；此信号备用 | 0 | BOOLEAN1 | 0x2D0 | 70 |  | 4
<EDCU2>_IxDor3SafeLoopEnd2 | 车门3互锁回路B端反馈信号Door3 Feedback Signal of Safety Loop B Port | 1=有效；此信号备用 | 0 | BOOLEAN1 | 0x2D0 | 70 |  | 5
<EDCU2>_IxDor3Closed | 车门3关锁到位 Door3 Closed Completely | 1=有效； | 0 | BOOLEAN1 | 0x2D0 | 70 |  | 6
<EDCU2>_IxDor3CmpOpen | 车门3完全打开 Door3 Opened Completely | 1=有效； | 0 | BOOLEAN1 | 0x2D0 | 70 |  | 7
<EDCU2>_IxDor3EmyRelease | 车门3紧急解锁 Door3 Emergency Unblocking | 1=有效； | 0 | BOOLEAN1 | 0x2D0 | 71 | 7 | 0
<EDCU2>_IxDor3IsolSwitch | 车门3隔离开关状态 Door3 Isolation Switch Status | 1 = 隔离开关激活 | 0 | BOOLEAN1 | 0x2D0 | 71 |  | 1
<EDCU2>_IxDor3ObstActive | 车门3障碍物激活 Door3 Obstacle Actived | 1=有效； | 0 | BOOLEAN1 | 0x2D0 | 71 |  | 2
<EDCU2>_IxDor3Maintain | 车门3维护按钮状态 Door3 Maintained Button Status | 1=维护按钮激活 | 0 | BOOLEAN1 | 0x2D0 | 71 |  | 3
<EDCU2>_IxDor3SeriousFlt | 车门3存在严重故障 Door3 is Serious Fault | 1=门存在严重故障 | 1 | BOOLEAN1 | 0x2D0 | 71 |  | 4
<EDCU2>_IxDor3MinorFlt | 车门3存在轻微故障 Door3 is Minor Fault | 1=门存在轻微故障 | 1 | BOOLEAN1 | 0x2D0 | 71 |  | 5
<EDCU2>_IxDor3ParUpdated | 车门3参数已更新 Door3 Parameters Updated | 1=参数已更新;车门参数更新结果在配置请求信号发出后30秒（暂定）内给出反馈，若该时间段内TCMS未收到参数更新结果的反馈信号即认为参数更新故障。 | 0 | BOOLEAN1 | 0x2D0 | 71 |  | 6
<EDCU2>_IxPSDInhib_03 | 禁用3号列车车门前屏蔽门 Inhibition of PSD door in front of train door number 03 | 1=禁用 | 0 | BOOLEAN1 | 0x2D0 | 71 |  | 7
<EDCU2>_IxDor4enable | 车门4使能列车线反馈信号 Door4 Enable Train-Line Feedback Signal | 1=有效； | 0 | BOOLEAN1 | 0x2D0 | 72 | 8 | 0
<EDCU2>_IxDor4ZeroSpeed | 车门4零速列车线反馈信号 Door4 Zero Speed Train-Line Feedback Signal | 1=有效； | 0 | BOOLEAN1 | 0x2D0 | 72 |  | 1
<EDCU2>_IxDor4Open | 车门4开门列车线反馈信号 Door4 Opening the Door Train-Line Feedback Signal | 1=有效； | 0 | BOOLEAN1 | 0x2D0 | 72 |  | 2
<EDCU2>_IxDor4Close | 车门4关门列车线反馈信号 Door4 Closing Door Train-Line Feedback Signal | 1=有效； | 0 | BOOLEAN1 | 0x2D0 | 72 |  | 3
<EDCU2>_IxDor4SafeLoopEnd1 | 车门4互锁回路A端反馈信号Door4 Feedback Signal of Safety Loop A Port | 1=有效；此信号备用 | 0 | BOOLEAN1 | 0x2D0 | 72 |  | 4
<EDCU2>_IxDor4SafeLoopEnd2 | 车门4互锁回路B端反馈信号Door4 Feedback Signal of Safety Loop B Port | 1=有效；此信号备用 | 0 | BOOLEAN1 | 0x2D0 | 72 |  | 5
<EDCU2>_IxDor4Closed | 车门4关锁到位 Door4 Closed Completely | 1=有效； | 0 | BOOLEAN1 | 0x2D0 | 72 |  | 6
<EDCU2>_IxDor4CmpOpen | 车门4完全打开 Door4 Opened Completely | 1=有效； | 0 | BOOLEAN1 | 0x2D0 | 72 |  | 7
<EDCU2>_IxDor4EmyRelease | 车门4紧急解锁 Door4 Emergency Unblocking | 1=有效； | 0 | BOOLEAN1 | 0x2D0 | 73 | 9 | 0
<EDCU2>_IxDor4IsolSwitch | 车门4隔离开关状态 Door4 Isolation Switch Status | 1 = 隔离开关激活 | 0 | BOOLEAN1 | 0x2D0 | 73 |  | 1
<EDCU2>_IxDor4ObstActive | 车门4障碍物激活 Door4 Obstacle Actived | 1=有效； | 0 | BOOLEAN1 | 0x2D0 | 73 |  | 2
<EDCU2>_IxDor4Maintain | 车门4维护按钮状态 Door4 Maintained Button Status | 1=维护按钮激活 | 0 | BOOLEAN1 | 0x2D0 | 73 |  | 3
<EDCU2>_IxDor4SeriousFlt | 车门4存在严重故障 Door4 is Serious Fault | 1=门存在严重故障 | 1 | BOOLEAN1 | 0x2D0 | 73 |  | 4
<EDCU2>_IxDor4MinorFlt | 车门4存在轻微故障 Door4 is Minor Fault | 1=门存在轻微故障 | 1 | BOOLEAN1 | 0x2D0 | 73 |  | 5
<EDCU2>_IxDor4ParUpdated | 车门4参数已更新 Door4 Parameters Updated | 1=参数已更新;车门参数更新结果在配置请求信号发出后30秒（暂定）内给出反馈，若该时间段内TCMS未收到参数更新结果的反馈信号即认为参数更新故障。 | 0 | BOOLEAN1 | 0x2D0 | 73 |  | 6
<EDCU2>_IxPSDInhib_04 | 禁用4号列车车门前屏蔽门 Inhibition of PSD door in front of train door number 04 | 1=禁用 | 0 | BOOLEAN1 | 0x2D0 | 73 |  | 7
<EDCU2>_IxDor5Enable | 车门5使能列车线反馈信号 Door5 Enable Train-Line Feedback Signal | 1=有效； | 0 | BOOLEAN1 | 0x2D0 | 74 | 10 | 0
<EDCU2>_IxDor5ZeroSpeed | 车门5零速列车线反馈信号 Door5 Zero Speed Train-Line Feedback Signal | 1=有效； | 0 | BOOLEAN1 | 0x2D0 | 74 |  | 1
<EDCU2>_IxDor5Open | 车门5开门列车线反馈信号 Door5 Opening the Door Train-Line Feedback Signal | 1=有效； | 0 | BOOLEAN1 | 0x2D0 | 74 |  | 2
<EDCU2>_IxDor5Close | 车门5关门列车线反馈信号 Door5 Closing Door Train-Line Feedback Signal | 1=有效； | 0 | BOOLEAN1 | 0x2D0 | 74 |  | 3
<EDCU2>_IxDor5SafeLoopEnd1 | 车门5互锁回路A端反馈信号Door5 Feedback Signal of Safety Loop A Port | 1=有效；此信号备用 | 0 | BOOLEAN1 | 0x2D0 | 74 |  | 4
<EDCU2>_IxDor5SafeLoopEnd2 | 车门5互锁回路B端反馈信号Door5 Feedback Signal of Safety Loop B Port | 1=有效；此信号备用 | 0 | BOOLEAN1 | 0x2D0 | 74 |  | 5
<EDCU2>_IxDor5Closed | 车门5关锁到位 Door5 Closed Completely | 1=有效； | 0 | BOOLEAN1 | 0x2D0 | 74 |  | 6
<EDCU2>_IxDor5CmpOpen | 车门5完全打开 Door5 Opened Completely | 1=有效； | 0 | BOOLEAN1 | 0x2D0 | 74 |  | 7
<EDCU2>_IxDor5EmyRelease | 车门5紧急解锁 Door5 Emergency Unblocking | 1=有效； | 0 | BOOLEAN1 | 0x2D0 | 75 | 11 | 0
<EDCU2>_IxDor5IsolSwitch | 车门5隔离开关状态 Door5 Isolation Switch Status | 1 = 隔离开关激活 | 0 | BOOLEAN1 | 0x2D0 | 75 |  | 1
<EDCU2>_IxDor5ObstActive | 车门5障碍物激活 Door5 Obstacle Actived | 1=有效； | 0 | BOOLEAN1 | 0x2D0 | 75 |  | 2
<EDCU2>_IxDor5Maintain | 车门5维护按钮状态 Door5 Maintained Button Status | 1=维护按钮激活 | 0 | BOOLEAN1 | 0x2D0 | 75 |  | 3
<EDCU2>_IxDor5SeriousFlt | 车门5存在严重故障 Door5 is Serious Fault | 1=门存在严重故障 | 1 | BOOLEAN1 | 0x2D0 | 75 |  | 4
<EDCU2>_IxDor5MinorFlt | 车门5存在轻微故障 Door5 is Minor Fault | 1=门存在轻微故障 | 1 | BOOLEAN1 | 0x2D0 | 75 |  | 5
<EDCU2>_IxDor5ParUpdated | 车门5参数已更新 Door5 Parameters Updated | 1=参数已更新;车门参数更新结果在配置请求信号发出后30秒（暂定）内给出反馈，若该时间段内TCMS未收到参数更新结果的反馈信号即认为参数更新故障。 | 0 | BOOLEAN1 | 0x2D0 | 75 |  | 6
<EDCU2>_IxPSDInhib_05 | 禁用5号列车车门前屏蔽门 Inhibition of PSD door in front of train door number 05 | 1=禁用 | 0 | BOOLEAN1 | 0x2D0 | 75 |  | 7
<EDCU2>_IxDor6Enable | 车门6使能列车线反馈信号 Door6 Enable Train-Line Feedback Signal | 1=有效； | 0 | BOOLEAN1 | 0x2D0 | 76 | 12 | 0
<EDCU2>_IxDor6ZeroSpeed | 车门6零速列车线反馈信号 Door6 Zero Speed Train-Line Feedback Signal | 1=有效； | 0 | BOOLEAN1 | 0x2D0 | 76 |  | 1
<EDCU2>_IxDor6Open | 车门6开门列车线反馈信号 Door6 Opening the Door Train-Line Feedback Signal | 1=有效； | 0 | BOOLEAN1 | 0x2D0 | 76 |  | 2
<EDCU2>_IxDor6Close | 车门6关门列车线反馈信号 Door6 Closing Door Train-Line Feedback Signal | 1=有效； | 0 | BOOLEAN1 | 0x2D0 | 76 |  | 3
<EDCU2>_IxDor6SafeLoopEnd1 | 车门6互锁回路A端反馈信号Door6 Feedback Signal of Safety Loop A Port | 1=有效；此信号备用 | 0 | BOOLEAN1 | 0x2D0 | 76 |  | 4
<EDCU2>_IxDor6SafeLoopEnd2 | 车门6互锁回路B端反馈信号Door6 Feedback Signal of Safety Loop B Port | 1=有效；此信号备用 | 0 | BOOLEAN1 | 0x2D0 | 76 |  | 5
<EDCU2>_IxDor6Closed | 车门6关锁到位 Door6 Closed Completely | 1=有效； | 0 | BOOLEAN1 | 0x2D0 | 76 |  | 6
<EDCU2>_IxDor6CmpOpen | 车门6完全打开 Door6 Opened Completely | 1=有效； | 0 | BOOLEAN1 | 0x2D0 | 76 |  | 7
<EDCU2>_IxDor6EmyRelease | 车门6紧急解锁 Door6 Emergency Unblocking | 1=有效； | 0 | BOOLEAN1 | 0x2D0 | 77 | 13 | 0
<EDCU2>_IxDor6IsolSwitch | 车门6隔离开关状态 Door6 Isolation Switch Status | 1 = 隔离开关激活 | 0 | BOOLEAN1 | 0x2D0 | 77 |  | 1
<EDCU2>_IxDor6ObstActive | 车门6障碍物激活 Door6 Obstacle Actived | 1=有效； | 0 | BOOLEAN1 | 0x2D0 | 77 |  | 2
<EDCU2>_IxDor6Maintain | 车门6维护按钮状态 Door6 Maintained Button Status | 1=维护按钮激活 | 0 | BOOLEAN1 | 0x2D0 | 77 |  | 3
<EDCU2>_IxDor6SeriousFlt | 车门6存在严重故障 Door6 is Serious Fault | 1=门存在严重故障 | 1 | BOOLEAN1 | 0x2D0 | 77 |  | 4
<EDCU2>_IxDor6MinorFlt | 车门6存在轻微故障 Door6 is Minor Fault | 1=门存在轻微故障 | 1 | BOOLEAN1 | 0x2D0 | 77 |  | 5
<EDCU2>_IxDor6ParUpdated | 车门6参数已更新 Door6 Parameters Updated | 1=参数已更新;车门参数更新结果在配置请求信号发出后30秒（暂定）内给出反馈，若该时间段内TCMS未收到参数更新结果的反馈信号即认为参数更新故障。 | 0 | BOOLEAN1 | 0x2D0 | 77 |  | 6
<EDCU2>_IxPSDInhib_06 | 禁用6号列车车门前屏蔽门 Inhibition of PSD door in front of train door number 06 | 1=禁用 | 0 | BOOLEAN1 | 0x2D0 | 77 |  | 7
<EDCU2>_IxDor7Enable | 车门7使能列车线反馈信号 Door7 Enable Train-Line Feedback Signal | 1=有效； | 0 | BOOLEAN1 | 0x2D0 | 78 | 14 | 0
<EDCU2>_IxDor7ZeroSpeed | 车门7零速列车线反馈信号 Door7 Zero Speed Train-Line Feedback Signal | 1=有效； | 0 | BOOLEAN1 | 0x2D0 | 78 |  | 1
<EDCU2>_IxDor7Open | 车门7开门列车线反馈信号 Door7 Opening the Door Train-Line Feedback Signal | 1=有效； | 0 | BOOLEAN1 | 0x2D0 | 78 |  | 2
<EDCU2>_IxDor7Close | 车门7关门列车线反馈信号 Door7 Closing Door Train-Line Feedback Signal | 1=有效； | 0 | BOOLEAN1 | 0x2D0 | 78 |  | 3
<EDCU2>_IxDor7SafeLoopEnd1 | 车门7互锁回路A端反馈信号Door7 Feedback Signal of Safety Loop A Port | 1=有效；此信号备用 | 0 | BOOLEAN1 | 0x2D0 | 78 |  | 4
<EDCU2>_IxDor7SafeLoopEnd2 | 车门7互锁回路B端反馈信号Door7 Feedback Signal of Safety Loop B Port | 1=有效；此信号备用 | 0 | BOOLEAN1 | 0x2D0 | 78 |  | 5
<EDCU2>_IxDor7Closed | 车门7关锁到位 Door7 Closed Completely | 1=有效； | 0 | BOOLEAN1 | 0x2D0 | 78 |  | 6
<EDCU2>_IxDor7CmpOpen | 车门7完全打开 Door7 Opened Completely | 1=有效； | 0 | BOOLEAN1 | 0x2D0 | 78 |  | 7
<EDCU2>_IxDor7EmyRelease | 车门7紧急解锁 Door7 Emergency Unblocking | 1=有效； | 0 | BOOLEAN1 | 0x2D0 | 79 | 15 | 0
<EDCU2>_IxDor7IsolSwitch | 车门7隔离开关状态 Door7 Isolation Switch Status | 1 = 隔离开关激活 | 0 | BOOLEAN1 | 0x2D0 | 79 |  | 1
<EDCU2>_IxDor7ObstActive | 车门7障碍物激活 Door7 Obstacle Actived | 1=有效； | 0 | BOOLEAN1 | 0x2D0 | 79 |  | 2
<EDCU2>_IxDor7Maintain | 车门7维护按钮状态 Door7 Maintained Button Status | 1=维护按钮激活 | 0 | BOOLEAN1 | 0x2D0 | 79 |  | 3
<EDCU2>_IxDor7SeriousFlt | 车门7存在严重故障 Door7 is Serious Fault | 1=门存在严重故障 | 1 | BOOLEAN1 | 0x2D0 | 79 |  | 4
<EDCU2>_IxDor7MinorFlt | 车门7存在轻微故障 Door7 is Minor Fault | 1=门存在轻微故障 | 1 | BOOLEAN1 | 0x2D0 | 79 |  | 5
<EDCU2>_IxDor7ParUpdated | 车门7参数已更新 Door7 Parameters Updated | 1=参数已更新;车门参数更新结果在配置请求信号发出后30秒（暂定）内给出反馈，若该时间段内TCMS未收到参数更新结果的反馈信号即认为参数更新故障。 | 0 | BOOLEAN1 | 0x2D0 | 79 |  | 6
<EDCU2>_IxPSDInhib_07 | 禁用7号列车车门前屏蔽门 Inhibition of PSD door in front of train door number 07 | 1=禁用 | 0 | BOOLEAN1 | 0x2D0 | 79 |  | 7
<EDCU2>_IxDor8Enable | 车门8使能列车线反馈信号 Door8 Enable Train-Line Feedback Signal | 1=有效； | 0 | BOOLEAN1 | 0x2D0 | 80 | 16 | 0
<EDCU2>_IxDor8ZeroSpeed | 车门8零速列车线反馈信号 Door8 Zero Speed Train-Line Feedback Signal | 1=有效； | 0 | BOOLEAN1 | 0x2D0 | 80 |  | 1
<EDCU2>_IxDor8Open | 车门8开门列车线反馈信号 Door8 Opening the Door Train-Line Feedback Signal | 1=有效； | 0 | BOOLEAN1 | 0x2D0 | 80 |  | 2
<EDCU2>_IxDor8Close | 车门8关门列车线反馈信号 Door8 Closing Door Train-Line Feedback Signal | 1=有效； | 0 | BOOLEAN1 | 0x2D0 | 80 |  | 3
<EDCU2>_IxDor8SafeLoopEnd1 | 车门8互锁回路A端反馈信号Door8 Feedback Signal of Safety Loop A Port | 1=有效；此信号备用 | 0 | BOOLEAN1 | 0x2D0 | 80 |  | 4
<EDCU2>_IxDor8SafeLoopEnd2 | 车门8互锁回路B端反馈信号Door8 Feedback Signal of Safety Loop B Port | 1=有效；此信号备用 | 0 | BOOLEAN1 | 0x2D0 | 80 |  | 5
<EDCU2>_IxDor8Closed | 车门8关锁到位 Door8 Closed Completely | 1=有效； | 0 | BOOLEAN1 | 0x2D0 | 80 |  | 6
<EDCU2>_IxDor8CmpOpen | 车门8完全打开 Door8 Opened Completely | 1=有效； | 0 | BOOLEAN1 | 0x2D0 | 80 |  | 7
<EDCU2>_IxDor8EmyRelease | 车门8紧急解锁 Door8 Emergency Unblocking | 1=有效； | 0 | BOOLEAN1 | 0x2D0 | 81 | 17 | 0
<EDCU2>_IxDor8IsolSwitch | 车门8隔离开关状态 Door8 Isolation Switch Status | 1 = 隔离开关激活 | 0 | BOOLEAN1 | 0x2D0 | 81 |  | 1
<EDCU2>_IxDor8ObstActive | 车门8障碍物激活 Door8 Obstacle Actived | 1=有效； | 0 | BOOLEAN1 | 0x2D0 | 81 |  | 2
<EDCU2>_IxDor8Maintain | 车门8维护按钮状态 Door8 Maintained Button Status | 1=维护按钮激活 | 0 | BOOLEAN1 | 0x2D0 | 81 |  | 3
<EDCU2>_IxDor8SeriousFlt | 车门8存在严重故障 Door8 is Serious Fault | 1=门存在严重故障 | 1 | BOOLEAN1 | 0x2D0 | 81 |  | 4
<EDCU2>_IxDor8MinorFlt | 车门8存在轻微故障 Door8 is Minor Fault | 1=门存在轻微故障 | 1 | BOOLEAN1 | 0x2D0 | 81 |  | 5
<EDCU2>_IxDor8ParUpdated | 车门8参数已更新 Door8 Parameters Updated | 1=参数已更新;车门参数更新结果在配置请求信号发出后30秒（暂定）内给出反馈，若该时间段内TCMS未收到参数更新结果的反馈信号即认为参数更新故障。 | 0 | BOOLEAN1 | 0x2D0 | 81 |  | 6
<EDCU2>_IxPSDInhib_08 | 禁用8号列车车门前屏蔽门 Inhibition of PSD door in front of train door number 08 | 1=禁用 | 0 | BOOLEAN1 | 0x2D0 | 81 |  | 7
<EDCU2>_IuiMaster | 车门主状态 Door Master Status | 0=错误 ;1=主 ;2=备用主 ;3=部分主 | 0x0001 | UNSIGNED16 | 0x2D0 | 82 | 18-19 | ALL
<EDCU2>_IuiDorNetwork | 门内部总线令牌 Network of Doors | 数据范围：0～3(此信号TCMS不处理，仅用于车门内部使用) | 0x0000 | UNSIGNED16 | 0x2D0 | 84 | 20-21 | ALL
<EDCU2>_IxDor1Valid | 车门1有效 Door1 is Valid | 1=有效 | 0 | BOOLEAN1 | 0x2D0 | 86 | 22 | 0
<EDCU2>_IxDor2Valid | 车门2有效 Door2 is Valid | 1=有效 | 0 | BOOLEAN1 | 0x2D0 | 86 |  | 1
<EDCU2>_IxDor3Valid | 车门3有效 Door3 is Valid | 1=有效 | 0 | BOOLEAN1 | 0x2D0 | 86 |  | 2
<EDCU2>_IxDor4Valid | 车门4有效 Door4 is Valid | 1=有效 | 0 | BOOLEAN1 | 0x2D0 | 86 |  | 3
<EDCU2>_IxDor5Valid | 车门5有效 Door5 is Valid | 1=有效 | 0 | BOOLEAN1 | 0x2D0 | 86 |  | 4
<EDCU2>_IxDor6Valid | 车门6有效 Door6 is Valid | 1=有效 | 0 | BOOLEAN1 | 0x2D0 | 86 |  | 5
<EDCU2>_IxDor7Valid | 车门7有效 Door7 is Valid | 1=有效 | 0 | BOOLEAN1 | 0x2D0 | 86 |  | 6
<EDCU2>_IxDor8Valid | 车门8有效 Door8 is Valid | 1=有效 | 0 | BOOLEAN1 | 0x2D0 | 86 |  | 7
<EDCU2>_IxDor485BusFlt | 车门内网故障 Door Network is fault | 1=故障 | 0 | BOOLEAN1 | 0x2D0 | 87 | 23 | 0
spare | spare | spare | 0 | BOOLEAN1 | 0x2D0 | 87 |  | 1
spare | spare | spare | 0 | BOOLEAN1 | 0x2D0 | 87 |  | 2
spare | spare | spare | 0 | BOOLEAN1 | 0x2D0 | 87 |  | 3
spare | spare | spare | 0 | BOOLEAN1 | 0x2D0 | 87 |  | 4
spare | spare | spare | 0 | BOOLEAN1 | 0x2D0 | 87 |  | 5
spare | spare | spare | 0 | BOOLEAN1 | 0x2D0 | 87 |  | 6
spare | spare | spare | 0 | BOOLEAN1 | 0x2D0 | 87 |  | 7
<EDCU2>_IxDor12CANFlt | 门 1和门2 CAN断线 Door1 and Door2 CAN Line Break | 1=断线 | 0 | BOOLEAN1 | 0x2D0 | 88 | 24 | 0
<EDCU2>_IxDor24CANFlt | 门 2和门4 CAN断线 Door2 and Door4 CAN Line Break | 1=断线 | 0 | BOOLEAN1 | 0x2D0 | 88 |  | 1
<EDCU2>_IxDor46CANFlt | 门4 和门6 CAN断线 Door4 and Door6 CAN Line Break | 1=断线 | 0 | BOOLEAN1 | 0x2D0 | 88 |  | 2
<EDCU2>_IxDor68CANFlt | 门6 和门8 CAN断线 Door6 and Door8 CAN Line Break | 1=断线 | 0 | BOOLEAN1 | 0x2D0 | 88 |  | 3
<EDCU2>_IxDor13CANFlt | 门1 和门3 CAN断线 Door1 and Door3 CAN Line Break | 1=断线 | 0 | BOOLEAN1 | 0x2D0 | 88 |  | 4
<EDCU2>_IxDor35CANFlt | 门 3和门5 CAN断线 Door3 and Door5 CAN Line Break | 1=断线 | 0 | BOOLEAN1 | 0x2D0 | 88 |  | 5
<EDCU2>_IxDor57CANFlt | 门5 和门7CAN断线 Door5 and Door7 CAN Line Break | 1=断线 | 0 | BOOLEAN1 | 0x2D0 | 88 |  | 6
spare | spare | spare | 0 | BOOLEAN1 | 0x2D0 | 88 |  | 7
spare | spare | spare | 0x00 | UNSIGNED8 | 0x2D0 | 89 | 25 | ALL
<EDCU2>_IxDor1EmyRelReq | 1号车门紧急解锁请求 Door1 Emergency Release Request | 1=紧急解锁请求 | 0 | BOOLEAN1 | 0x2D0 | 90 | 26 | 0
<EDCU2>_IxDor2EmyRelReq | 2号车门紧急解锁请求 Door2 Emergency Release Request | 1=紧急解锁请求 | 0 | BOOLEAN1 | 0x2D0 | 90 |  | 1
<EDCU2>_IxDor3EmyRelReq | 3号车门紧急解锁请求 Door3 Emergency Release Request | 1=紧急解锁请求 | 0 | BOOLEAN1 | 0x2D0 | 90 |  | 2
<EDCU2>_IxDor4EmyRelReq | 4号车门紧急解锁请求 Door4 Emergency Release Request | 1=紧急解锁请求 | 0 | BOOLEAN1 | 0x2D0 | 90 |  | 3
<EDCU2>_IxDor5EmyRelReq | 5号车门紧急解锁请求 Door5 Emergency Release Request | 1=紧急解锁请求 | 0 | BOOLEAN1 | 0x2D0 | 90 |  | 4
<EDCU2>_IxDor6EmyRelReq | 6号车门紧急解锁请求 Door6 Emergency Release Request | 1=紧急解锁请求 | 0 | BOOLEAN1 | 0x2D0 | 90 |  | 5
<EDCU2>_IxDor7EmyRelReq | 7号车门紧急解锁请求 Door7 Emergency Release Request | 1=紧急解锁请求 | 0 | BOOLEAN1 | 0x2D0 | 90 |  | 6
<EDCU2>_IxDor8EmyRelReq | 8号车门紧急解锁请求 Door8 Emergency Release Request | 1=紧急解锁请求 | 0 | BOOLEAN1 | 0x2D0 | 90 |  | 7
<EDCU2>_IxStaffKey | 员工钥匙开关状态 Staff Key Status | 脉冲信号，车门打开的时候脉冲激活时则为关闭，车门关闭的时候脉冲激活则为打开。1、6车才有。 | 0 | BOOLEAN1 | 0x2D0 | 91 | 27 | 0
spare | spare | spare | 0 | BOOLEAN1 | 0x2D0 | 91 |  | 1
spare | spare | spare | 0 | BOOLEAN1 | 0x2D0 | 91 |  | 2
spare | spare | spare | 0 | BOOLEAN1 | 0x2D0 | 91 |  | 3
spare | spare | spare | 0 | BOOLEAN1 | 0x2D0 | 91 |  | 4
spare | spare | spare | 0 | BOOLEAN1 | 0x2D0 | 91 |  | 5
spare | spare | spare | 0 | BOOLEAN1 | 0x2D0 | 91 |  | 6
spare | spare | spare | 0 | BOOLEAN1 | 0x2D0 | 91 |  | 7
<EDCU3>_IuiDevIsAlive | 车门设备心跳 Device is Alive | EDCU应用程序对计数器进行周期性累加 | 0x0000 | USIGNED16 | 0x3D0 | 96 | 0-1 | ALL
<EDCU3>_IxDor1Enable | 车门1使能列车线反馈信号 Door1 Enable Train-Line Feedback Signal | 1=有效； | 0 | BOOLEAN1 | 0x3D0 | 98 | 2 | 0
<EDCU3>_IxDor1ZeroSpeed | 车门1零速列车线反馈信号 Door1 Zero Speed Train-Line Feedback Signal | 1=有效； | 0 | BOOLEAN1 | 0x3D0 | 98 |  | 1
<EDCU3>_IxDor1Open | 车门1开门列车线反馈信号 Door1 Opening the Door Train-Line Feedback Signal | 1=有效； | 0 | BOOLEAN1 | 0x3D0 | 98 |  | 2
<EDCU3>_IxDor1Close | 车门1关门列车线反馈信号 Door1 Closing Door Train-Line Feedback Signal | 1=有效； | 0 | BOOLEAN1 | 0x3D0 | 98 |  | 3
<EDCU3>_IxDor1SafeLoopEnd1 | 车门1互锁回路A端反馈信号Door1 Feedback Signal of Safety Loop A Port | 1=有效；此信号备用 | 0 | BOOLEAN1 | 0x3D0 | 98 |  | 4
<EDCU3>_IxDor1SafeLoopEnd2 | 车门1互锁回路B端反馈信号Door1 Feedback Signal of Safety Loop B Port | 1=有效；此信号备用 | 0 | BOOLEAN1 | 0x3D0 | 98 |  | 5
<EDCU3>_IxDor1Closed | 车门1关锁到位 Door1 Closed Completely | 1=有效； | 0 | BOOLEAN1 | 0x3D0 | 98 |  | 6
<EDCU3>_IxDor1CmpOpen | 车门1完全打开 Door1 Opened Completely | 1=有效； | 0 | BOOLEAN1 | 0x3D0 | 98 |  | 7
<EDCU3>_IxDor1EmyRelease | 车门1紧急解锁 Door1 Emergency Unblocking | 1=有效； | 0 | BOOLEAN1 | 0x3D0 | 99 | 3 | 0
<EDCU3>_IxDor1IsolSwitch | 车门1隔离开关状态 Door1 Isolation Switch Status | 1=隔离开关激活 | 0 | BOOLEAN1 | 0x3D0 | 99 |  | 1
<EDCU3>_IxDor1ObstActive | 车门1障碍物激活 Door1 Obstacle Actived | 1=有效；（检测到障碍物一直置1，直至下次执行再关门命令） | 0 | BOOLEAN1 | 0x3D0 | 99 |  | 2
<EDCU3>_IxDor1Maintain | 车门1维护按钮状态 Door1 Maintained Button Status | 1=维护按钮激活（只要按钮按下该信号激活，脉冲） | 0 | BOOLEAN1 | 0x3D0 | 99 |  | 3
<EDCU3>_IxDor1SeriousFlt | 车门1存在严重故障 Door1 is Serious Fault | 1=门存在严重故障 | 1 | BOOLEAN1 | 0x3D0 | 99 |  | 4
<EDCU3>_IxDor1MinorFlt | 车门1存在轻微故障 Door1 is Minor Fault | 1=门存在轻微故障 | 1 | BOOLEAN1 | 0x3D0 | 99 |  | 5
<EDCU3>_IxDor1ParUpdated | 车门1参数已更新 Door1 Parameters Updated | 1=参数已更新（8s脉冲）;车门参数更新结果在配置请求信号发出后30秒（暂定）内给出反馈，若该时间段内TCMS未收到参数更新结果的反馈信号即认为参数更新故障。 | 0 | BOOLEAN1 | 0x3D0 | 99 |  | 6
<EDCU3>_IxPSDInhib_01 | 禁用1号列车车门前屏蔽门 Inhibition of PSD door in front of train door number 01 | 1=禁用 | 0 | BOOLEAN1 | 0x3D0 | 99 |  | 7
<EDCU3>_IxDor2enable | 车门2使能列车线反馈信号 Door2 Enable Train-Line Feedback Signal | 1=有效； | 0 | BOOLEAN1 | 0x3D0 | 100 | 4 | 0
<EDCU3>_IxDor2ZeroSpeed | 车门2零速列车线反馈信号 Door2 Zero Speed Train-Line Feedback Signal | 1=有效； | 0 | BOOLEAN1 | 0x3D0 | 100 |  | 1
<EDCU3>_IxDor2Open | 车门2开门列车线反馈信号 Door2 Opening the Door Train-Line Feedback Signal | 1=有效； | 0 | BOOLEAN1 | 0x3D0 | 100 |  | 2
<EDCU3>_IxDor2Close | 车门2关门列车线反馈信号 Door2 Closing Door Train-Line Feedback Signal | 1=有效； | 0 | BOOLEAN1 | 0x3D0 | 100 |  | 3
<EDCU3>_IxDor2SafeLoopEnd1 | 车门2互锁回路A端反馈信号Door2 Feedback Signal of Safety Loop A Port | 1=有效；此信号备用 | 0 | BOOLEAN1 | 0x3D0 | 100 |  | 4
<EDCU3>_IxDor2SafeLoopEnd2 | 车门2互锁回路B端反馈信号Door2 Feedback Signal of Safety Loop B Port | 1=有效；此信号备用 | 0 | BOOLEAN1 | 0x3D0 | 100 |  | 5
<EDCU3>_IxDor2Closed | 车门2关锁到位 Door2 Closed Completely | 1=有效； | 0 | BOOLEAN1 | 0x3D0 | 100 |  | 6
<EDCU3>_IxDor2CmpOpen | 车门2完全打开 Door2 Opened Completely | 1=有效； | 0 | BOOLEAN1 | 0x3D0 | 100 |  | 7
<EDCU3>_IxDor2EmyRelease | 车门2紧急解锁 Door2 Emergency Unblocking | 1=有效； | 0 | BOOLEAN1 | 0x3D0 | 101 | 5 | 0
<EDCU3>_IxDor2IsolSwitch | 车门2隔离开关状态 Door2 Isolation Switch Status | 1 = 隔离开关激活 | 0 | BOOLEAN1 | 0x3D0 | 101 |  | 1
<EDCU3>_IxDor2ObstActive | 车门2障碍物激活 Door2 Obstacle Actived | 1=有效； | 0 | BOOLEAN1 | 0x3D0 | 101 |  | 2
<EDCU3>_IxDor2Maintain | 车门2维护按钮状态 Door2 Maintained Button Status | 1=维护按钮激活 | 0 | BOOLEAN1 | 0x3D0 | 101 |  | 3
<EDCU3>_IxDor2SeriousFlt | 车门2存在严重故障 Door2 is Serious Fault | 1=门存在严重故障 | 1 | BOOLEAN1 | 0x3D0 | 101 |  | 4
<EDCU3>_IxDor2MinorFlt | 车门2存在轻微故障 Door2 is Minor Fault | 1=门存在轻微故障 | 1 | BOOLEAN1 | 0x3D0 | 101 |  | 5
<EDCU3>_IxDor2ParUpdated | 车门2参数已更新 Door2 Parameters Updated | 1=参数已更新;车门参数更新结果在配置请求信号发出后30秒（暂定）内给出反馈，若该时间段内TCMS未收到参数更新结果的反馈信号即认为参数更新故障。 | 0 | BOOLEAN1 | 0x3D0 | 101 |  | 6
<EDCU3>_IxPSDInhib_02 | 禁用2号列车车门前屏蔽门 Inhibition of PSD door in front of train door number 02 | 1=禁用 | 0 | BOOLEAN1 | 0x3D0 | 101 |  | 7
<EDCU3>_IxDor3Enable | 车门3使能列车线反馈信号 Door3 Enable Train-Line Feedback Signal | 1=有效； | 0 | BOOLEAN1 | 0x3D0 | 102 | 6 | 0
<EDCU3>_IxDor3ZeroSpeed | 车门3零速列车线反馈信号 Door3 Zero Speed Train-Line Feedback Signal | 1=有效； | 0 | BOOLEAN1 | 0x3D0 | 102 |  | 1
<EDCU3>_IxDor3Open | 车门3开门列车线反馈信号 Door3 Opening the Door Train-Line Feedback Signal | 1=有效； | 0 | BOOLEAN1 | 0x3D0 | 102 |  | 2
<EDCU3>_IxDor3Close | 车门3关门列车线反馈信号 Door3 Closing Door Train-Line Feedback Signal | 1=有效； | 0 | BOOLEAN1 | 0x3D0 | 102 |  | 3
<EDCU3>_IxDor3SafeLoopEnd1 | 车门3互锁回路A端反馈信号Door3 Feedback Signal of Safety Loop A Port | 1=有效；此信号备用 | 0 | BOOLEAN1 | 0x3D0 | 102 |  | 4
<EDCU3>_IxDor3SafeLoopEnd2 | 车门3互锁回路B端反馈信号Door3 Feedback Signal of Safety Loop B Port | 1=有效；此信号备用 | 0 | BOOLEAN1 | 0x3D0 | 102 |  | 5
<EDCU3>_IxDor3Closed | 车门3关锁到位 Door3 Closed Completely | 1=有效； | 0 | BOOLEAN1 | 0x3D0 | 102 |  | 6
<EDCU3>_IxDor3CmpOpen | 车门3完全打开 Door3 Opened Completely | 1=有效； | 0 | BOOLEAN1 | 0x3D0 | 102 |  | 7
<EDCU3>_IxDor3EmyRelease | 车门3紧急解锁 Door3 Emergency Unblocking | 1=有效； | 0 | BOOLEAN1 | 0x3D0 | 103 | 7 | 0
<EDCU3>_IxDor3IsolSwitch | 车门3隔离开关状态 Door3 Isolation Switch Status | 1 = 隔离开关激活 | 0 | BOOLEAN1 | 0x3D0 | 103 |  | 1
<EDCU3>_IxDor3ObstActive | 车门3障碍物激活 Door3 Obstacle Actived | 1=有效； | 0 | BOOLEAN1 | 0x3D0 | 103 |  | 2
<EDCU3>_IxDor3Maintain | 车门3维护按钮状态 Door3 Maintained Button Status | 1=维护按钮激活 | 0 | BOOLEAN1 | 0x3D0 | 103 |  | 3
<EDCU3>_IxDor3SeriousFlt | 车门3存在严重故障 Door3 is Serious Fault | 1=门存在严重故障 | 1 | BOOLEAN1 | 0x3D0 | 103 |  | 4
<EDCU3>_IxDor3MinorFlt | 车门3存在轻微故障 Door3 is Minor Fault | 1=门存在轻微故障 | 1 | BOOLEAN1 | 0x3D0 | 103 |  | 5
<EDCU3>_IxDor3ParUpdated | 车门3参数已更新 Door3 Parameters Updated | 1=参数已更新;车门参数更新结果在配置请求信号发出后30秒（暂定）内给出反馈，若该时间段内TCMS未收到参数更新结果的反馈信号即认为参数更新故障。 | 0 | BOOLEAN1 | 0x3D0 | 103 |  | 6
<EDCU3>_IxPSDInhib_03 | 禁用3号列车车门前屏蔽门 Inhibition of PSD door in front of train door number 03 | 1=禁用 | 0 | BOOLEAN1 | 0x3D0 | 103 |  | 7
<EDCU3>_IxDor4enable | 车门4使能列车线反馈信号 Door4 Enable Train-Line Feedback Signal | 1=有效； | 0 | BOOLEAN1 | 0x3D0 | 104 | 8 | 0
<EDCU3>_IxDor4ZeroSpeed | 车门4零速列车线反馈信号 Door4 Zero Speed Train-Line Feedback Signal | 1=有效； | 0 | BOOLEAN1 | 0x3D0 | 104 |  | 1
<EDCU3>_IxDor4Open | 车门4开门列车线反馈信号 Door4 Opening the Door Train-Line Feedback Signal | 1=有效； | 0 | BOOLEAN1 | 0x3D0 | 104 |  | 2
<EDCU3>_IxDor4Close | 车门4关门列车线反馈信号 Door4 Closing Door Train-Line Feedback Signal | 1=有效； | 0 | BOOLEAN1 | 0x3D0 | 104 |  | 3
<EDCU3>_IxDor4SafeLoopEnd1 | 车门4互锁回路A端反馈信号Door4 Feedback Signal of Safety Loop A Port | 1=有效；此信号备用 | 0 | BOOLEAN1 | 0x3D0 | 104 |  | 4
<EDCU3>_IxDor4SafeLoopEnd2 | 车门4互锁回路B端反馈信号Door4 Feedback Signal of Safety Loop B Port | 1=有效；此信号备用 | 0 | BOOLEAN1 | 0x3D0 | 104 |  | 5
<EDCU3>_IxDor4Closed | 车门4关锁到位 Door4 Closed Completely | 1=有效； | 0 | BOOLEAN1 | 0x3D0 | 104 |  | 6
<EDCU3>_IxDor4CmpOpen | 车门4完全打开 Door4 Opened Completely | 1=有效； | 0 | BOOLEAN1 | 0x3D0 | 104 |  | 7
<EDCU3>_IxDor4EmyRelease | 车门4紧急解锁 Door4 Emergency Unblocking | 1=有效； | 0 | BOOLEAN1 | 0x3D0 | 105 | 9 | 0
<EDCU3>_IxDor4IsolSwitch | 车门4隔离开关状态 Door4 Isolation Switch Status | 1 = 隔离开关激活 | 0 | BOOLEAN1 | 0x3D0 | 105 |  | 1
<EDCU3>_IxDor4ObstActive | 车门4障碍物激活 Door4 Obstacle Actived | 1=有效； | 0 | BOOLEAN1 | 0x3D0 | 105 |  | 2
<EDCU3>_IxDor4Maintain | 车门4维护按钮状态 Door4 Maintained Button Status | 1=维护按钮激活 | 0 | BOOLEAN1 | 0x3D0 | 105 |  | 3
<EDCU3>_IxDor4SeriousFlt | 车门4存在严重故障 Door4 is Serious Fault | 1=门存在严重故障 | 1 | BOOLEAN1 | 0x3D0 | 105 |  | 4
<EDCU3>_IxDor4MinorFlt | 车门4存在轻微故障 Door4 is Minor Fault | 1=门存在轻微故障 | 1 | BOOLEAN1 | 0x3D0 | 105 |  | 5
<EDCU3>_IxDor4ParUpdated | 车门4参数已更新 Door4 Parameters Updated | 1=参数已更新;车门参数更新结果在配置请求信号发出后30秒（暂定）内给出反馈，若该时间段内TCMS未收到参数更新结果的反馈信号即认为参数更新故障。 | 0 | BOOLEAN1 | 0x3D0 | 105 |  | 6
<EDCU3>_IxPSDInhib_04 | 禁用4号列车车门前屏蔽门 Inhibition of PSD door in front of train door number 04 | 1=禁用 | 0 | BOOLEAN1 | 0x3D0 | 105 |  | 7
<EDCU3>_IxDor5Enable | 车门5使能列车线反馈信号 Door5 Enable Train-Line Feedback Signal | 1=有效； | 0 | BOOLEAN1 | 0x3D0 | 106 | 10 | 0
<EDCU3>_IxDor5ZeroSpeed | 车门5零速列车线反馈信号 Door5 Zero Speed Train-Line Feedback Signal | 1=有效； | 0 | BOOLEAN1 | 0x3D0 | 106 |  | 1
<EDCU3>_IxDor5Open | 车门5开门列车线反馈信号 Door5 Opening the Door Train-Line Feedback Signal | 1=有效； | 0 | BOOLEAN1 | 0x3D0 | 106 |  | 2
<EDCU3>_IxDor5Close | 车门5关门列车线反馈信号 Door5 Closing Door Train-Line Feedback Signal | 1=有效； | 0 | BOOLEAN1 | 0x3D0 | 106 |  | 3
<EDCU3>_IxDor5SafeLoopEnd1 | 车门5互锁回路A端反馈信号Door5 Feedback Signal of Safety Loop A Port | 1=有效；此信号备用 | 0 | BOOLEAN1 | 0x3D0 | 106 |  | 4
<EDCU3>_IxDor5SafeLoopEnd2 | 车门5互锁回路B端反馈信号Door5 Feedback Signal of Safety Loop B Port | 1=有效；此信号备用 | 0 | BOOLEAN1 | 0x3D0 | 106 |  | 5
<EDCU3>_IxDor5Closed | 车门5关锁到位 Door5 Closed Completely | 1=有效； | 0 | BOOLEAN1 | 0x3D0 | 106 |  | 6
<EDCU3>_IxDor5CmpOpen | 车门5完全打开 Door5 Opened Completely | 1=有效； | 0 | BOOLEAN1 | 0x3D0 | 106 |  | 7
<EDCU3>_IxDor5EmyRelease | 车门5紧急解锁 Door5 Emergency Unblocking | 1=有效； | 0 | BOOLEAN1 | 0x3D0 | 107 | 11 | 0
<EDCU3>_IxDor5IsolSwitch | 车门5隔离开关状态 Door5 Isolation Switch Status | 1 = 隔离开关激活 | 0 | BOOLEAN1 | 0x3D0 | 107 |  | 1
<EDCU3>_IxDor5ObstActive | 车门5障碍物激活 Door5 Obstacle Actived | 1=有效； | 0 | BOOLEAN1 | 0x3D0 | 107 |  | 2
<EDCU3>_IxDor5Maintain | 车门5维护按钮状态 Door5 Maintained Button Status | 1=维护按钮激活 | 0 | BOOLEAN1 | 0x3D0 | 107 |  | 3
<EDCU3>_IxDor5SeriousFlt | 车门5存在严重故障 Door5 is Serious Fault | 1=门存在严重故障 | 1 | BOOLEAN1 | 0x3D0 | 107 |  | 4
<EDCU3>_IxDor5MinorFlt | 车门5存在轻微故障 Door5 is Minor Fault | 1=门存在轻微故障 | 1 | BOOLEAN1 | 0x3D0 | 107 |  | 5
<EDCU3>_IxDor5ParUpdated | 车门5参数已更新 Door5 Parameters Updated | 1=参数已更新;车门参数更新结果在配置请求信号发出后30秒（暂定）内给出反馈，若该时间段内TCMS未收到参数更新结果的反馈信号即认为参数更新故障。 | 0 | BOOLEAN1 | 0x3D0 | 107 |  | 6
<EDCU3>_IxPSDInhib_05 | 禁用5号列车车门前屏蔽门 Inhibition of PSD door in front of train door number 05 | 1=禁用 | 0 | BOOLEAN1 | 0x3D0 | 107 |  | 7
<EDCU3>_IxDor6Enable | 车门6使能列车线反馈信号 Door6 Enable Train-Line Feedback Signal | 1=有效； | 0 | BOOLEAN1 | 0x3D0 | 108 | 12 | 0
<EDCU3>_IxDor6ZeroSpeed | 车门6零速列车线反馈信号 Door6 Zero Speed Train-Line Feedback Signal | 1=有效； | 0 | BOOLEAN1 | 0x3D0 | 108 |  | 1
<EDCU3>_IxDor6Open | 车门6开门列车线反馈信号 Door6 Opening the Door Train-Line Feedback Signal | 1=有效； | 0 | BOOLEAN1 | 0x3D0 | 108 |  | 2
<EDCU3>_IxDor6Close | 车门6关门列车线反馈信号 Door6 Closing Door Train-Line Feedback Signal | 1=有效； | 0 | BOOLEAN1 | 0x3D0 | 108 |  | 3
<EDCU3>_IxDor6SafeLoopEnd1 | 车门6互锁回路A端反馈信号Door6 Feedback Signal of Safety Loop A Port | 1=有效；此信号备用 | 0 | BOOLEAN1 | 0x3D0 | 108 |  | 4
<EDCU3>_IxDor6SafeLoopEnd2 | 车门6互锁回路B端反馈信号Door6 Feedback Signal of Safety Loop B Port | 1=有效；此信号备用 | 0 | BOOLEAN1 | 0x3D0 | 108 |  | 5
<EDCU3>_IxDor6Closed | 车门6关锁到位 Door6 Closed Completely | 1=有效； | 0 | BOOLEAN1 | 0x3D0 | 108 |  | 6
<EDCU3>_IxDor6CmpOpen | 车门6完全打开 Door6 Opened Completely | 1=有效； | 0 | BOOLEAN1 | 0x3D0 | 108 |  | 7
<EDCU3>_IxDor6EmyRelease | 车门6紧急解锁 Door6 Emergency Unblocking | 1=有效； | 0 | BOOLEAN1 | 0x3D0 | 109 | 13 | 0
<EDCU3>_IxDor6IsolSwitch | 车门6隔离开关状态 Door6 Isolation Switch Status | 1 = 隔离开关激活 | 0 | BOOLEAN1 | 0x3D0 | 109 |  | 1
<EDCU3>_IxDor6ObstActive | 车门6障碍物激活 Door6 Obstacle Actived | 1=有效； | 0 | BOOLEAN1 | 0x3D0 | 109 |  | 2
<EDCU3>_IxDor6Maintain | 车门6维护按钮状态 Door6 Maintained Button Status | 1=维护按钮激活 | 0 | BOOLEAN1 | 0x3D0 | 109 |  | 3
<EDCU3>_IxDor6SeriousFlt | 车门6存在严重故障 Door6 is Serious Fault | 1=门存在严重故障 | 1 | BOOLEAN1 | 0x3D0 | 109 |  | 4
<EDCU3>_IxDor6MinorFlt | 车门6存在轻微故障 Door6 is Minor Fault | 1=门存在轻微故障 | 1 | BOOLEAN1 | 0x3D0 | 109 |  | 5
<EDCU3>_IxDor6ParUpdated | 车门6参数已更新 Door6 Parameters Updated | 1=参数已更新;车门参数更新结果在配置请求信号发出后30秒（暂定）内给出反馈，若该时间段内TCMS未收到参数更新结果的反馈信号即认为参数更新故障。 | 0 | BOOLEAN1 | 0x3D0 | 109 |  | 6
<EDCU3>_IxPSDInhib_06 | 禁用6号列车车门前屏蔽门 Inhibition of PSD door in front of train door number 06 | 1=禁用 | 0 | BOOLEAN1 | 0x3D0 | 109 |  | 7
<EDCU3>_IxDor7Enable | 车门7使能列车线反馈信号 Door7 Enable Train-Line Feedback Signal | 1=有效； | 0 | BOOLEAN1 | 0x3D0 | 110 | 14 | 0
<EDCU3>_IxDor7ZeroSpeed | 车门7零速列车线反馈信号 Door7 Zero Speed Train-Line Feedback Signal | 1=有效； | 0 | BOOLEAN1 | 0x3D0 | 110 |  | 1
<EDCU3>_IxDor7Open | 车门7开门列车线反馈信号 Door7 Opening the Door Train-Line Feedback Signal | 1=有效； | 0 | BOOLEAN1 | 0x3D0 | 110 |  | 2
<EDCU3>_IxDor7Close | 车门7关门列车线反馈信号 Door7 Closing Door Train-Line Feedback Signal | 1=有效； | 0 | BOOLEAN1 | 0x3D0 | 110 |  | 3
<EDCU3>_IxDor7SafeLoopEnd1 | 车门7互锁回路A端反馈信号Door7 Feedback Signal of Safety Loop A Port | 1=有效；此信号备用 | 0 | BOOLEAN1 | 0x3D0 | 110 |  | 4
<EDCU3>_IxDor7SafeLoopEnd2 | 车门7互锁回路B端反馈信号Door7 Feedback Signal of Safety Loop B Port | 1=有效；此信号备用 | 0 | BOOLEAN1 | 0x3D0 | 110 |  | 5
<EDCU3>_IxDor7Closed | 车门7关锁到位 Door7 Closed Completely | 1=有效； | 0 | BOOLEAN1 | 0x3D0 | 110 |  | 6
<EDCU3>_IxDor7CmpOpen | 车门7完全打开 Door7 Opened Completely | 1=有效； | 0 | BOOLEAN1 | 0x3D0 | 110 |  | 7
<EDCU3>_IxDor7EmyRelease | 车门7紧急解锁 Door7 Emergency Unblocking | 1=有效； | 0 | BOOLEAN1 | 0x3D0 | 111 | 15 | 0
<EDCU3>_IxDor7IsolSwitch | 车门7隔离开关状态 Door7 Isolation Switch Status | 1 = 隔离开关激活 | 0 | BOOLEAN1 | 0x3D0 | 111 |  | 1
<EDCU3>_IxDor7ObstActive | 车门7障碍物激活 Door7 Obstacle Actived | 1=有效； | 0 | BOOLEAN1 | 0x3D0 | 111 |  | 2
<EDCU3>_IxDor7Maintain | 车门7维护按钮状态 Door7 Maintained Button Status | 1=维护按钮激活 | 0 | BOOLEAN1 | 0x3D0 | 111 |  | 3
<EDCU3>_IxDor7SeriousFlt | 车门7存在严重故障 Door7 is Serious Fault | 1=门存在严重故障 | 1 | BOOLEAN1 | 0x3D0 | 111 |  | 4
<EDCU3>_IxDor7MinorFlt | 车门7存在轻微故障 Door7 is Minor Fault | 1=门存在轻微故障 | 1 | BOOLEAN1 | 0x3D0 | 111 |  | 5
<EDCU3>_IxDor7ParUpdated | 车门7参数已更新 Door7 Parameters Updated | 1=参数已更新;车门参数更新结果在配置请求信号发出后30秒（暂定）内给出反馈，若该时间段内TCMS未收到参数更新结果的反馈信号即认为参数更新故障。 | 0 | BOOLEAN1 | 0x3D0 | 111 |  | 6
<EDCU3>_IxPSDInhib_07 | 禁用7号列车车门前屏蔽门 Inhibition of PSD door in front of train door number 07 | 1=禁用 | 0 | BOOLEAN1 | 0x3D0 | 111 |  | 7
<EDCU3>_IxDor8Enable | 车门8使能列车线反馈信号 Door8 Enable Train-Line Feedback Signal | 1=有效； | 0 | BOOLEAN1 | 0x3D0 | 112 | 16 | 0
<EDCU3>_IxDor8ZeroSpeed | 车门8零速列车线反馈信号 Door8 Zero Speed Train-Line Feedback Signal | 1=有效； | 0 | BOOLEAN1 | 0x3D0 | 112 |  | 1
<EDCU3>_IxDor8Open | 车门8开门列车线反馈信号 Door8 Opening the Door Train-Line Feedback Signal | 1=有效； | 0 | BOOLEAN1 | 0x3D0 | 112 |  | 2
<EDCU3>_IxDor8Close | 车门8关门列车线反馈信号 Door8 Closing Door Train-Line Feedback Signal | 1=有效； | 0 | BOOLEAN1 | 0x3D0 | 112 |  | 3
<EDCU3>_IxDor8SafeLoopEnd1 | 车门8互锁回路A端反馈信号Door8 Feedback Signal of Safety Loop A Port | 1=有效；此信号备用 | 0 | BOOLEAN1 | 0x3D0 | 112 |  | 4
<EDCU3>_IxDor8SafeLoopEnd2 | 车门8互锁回路B端反馈信号Door8 Feedback Signal of Safety Loop B Port | 1=有效；此信号备用 | 0 | BOOLEAN1 | 0x3D0 | 112 |  | 5
<EDCU3>_IxDor8Closed | 车门8关锁到位 Door8 Closed Completely | 1=有效； | 0 | BOOLEAN1 | 0x3D0 | 112 |  | 6
<EDCU3>_IxDor8CmpOpen | 车门8完全打开 Door8 Opened Completely | 1=有效； | 0 | BOOLEAN1 | 0x3D0 | 112 |  | 7
<EDCU3>_IxDor8EmyRelease | 车门8紧急解锁 Door8 Emergency Unblocking | 1=有效； | 0 | BOOLEAN1 | 0x3D0 | 113 | 17 | 0
<EDCU3>_IxDor8IsolSwitch | 车门8隔离开关状态 Door8 Isolation Switch Status | 1 = 隔离开关激活 | 0 | BOOLEAN1 | 0x3D0 | 113 |  | 1
<EDCU3>_IxDor8ObstActive | 车门8障碍物激活 Door8 Obstacle Actived | 1=有效； | 0 | BOOLEAN1 | 0x3D0 | 113 |  | 2
<EDCU3>_IxDor8Maintain | 车门8维护按钮状态 Door8 Maintained Button Status | 1=维护按钮激活 | 0 | BOOLEAN1 | 0x3D0 | 113 |  | 3
<EDCU3>_IxDor8SeriousFlt | 车门8存在严重故障 Door8 is Serious Fault | 1=门存在严重故障 | 1 | BOOLEAN1 | 0x3D0 | 113 |  | 4
<EDCU3>_IxDor8MinorFlt | 车门8存在轻微故障 Door8 is Minor Fault | 1=门存在轻微故障 | 1 | BOOLEAN1 | 0x3D0 | 113 |  | 5
<EDCU3>_IxDor8ParUpdated | 车门8参数已更新 Door8 Parameters Updated | 1=参数已更新;车门参数更新结果在配置请求信号发出后30秒（暂定）内给出反馈，若该时间段内TCMS未收到参数更新结果的反馈信号即认为参数更新故障。 | 0 | BOOLEAN1 | 0x3D0 | 113 |  | 6
<EDCU3>_IxPSDInhib_08 | 禁用8号列车车门前屏蔽门 Inhibition of PSD door in front of train door number 08 | 1=禁用 | 0 | BOOLEAN1 | 0x3D0 | 113 |  | 7
<EDCU3>_IuiMaster | 车门主状态 Door Master Status | 0=错误 ;1=主 ;2=备用主 ;3=部分主 | 0x0001 | UNSIGNED16 | 0x3D0 | 114 | 18-19 | ALL
<EDCU3>_IuiDorNetwork | 门内部总线令牌 Network of Doors | 数据范围：0～3(此信号TCMS不处理，仅用于车门内部使用) | 0x0000 | UNSIGNED16 | 0x3D0 | 116 | 20-21 | ALL
<EDCU3>_IxDor1Valid | 车门1有效 Door1 is Valid | 1=有效 | 0 | BOOLEAN1 | 0x3D0 | 118 | 22 | 0
<EDCU3>_IxDor2Valid | 车门2有效 Door2 is Valid | 1=有效 | 0 | BOOLEAN1 | 0x3D0 | 118 |  | 1
<EDCU3>_IxDor3Valid | 车门3有效 Door3 is Valid | 1=有效 | 0 | BOOLEAN1 | 0x3D0 | 118 |  | 2
<EDCU3>_IxDor4Valid | 车门4有效 Door4 is Valid | 1=有效 | 0 | BOOLEAN1 | 0x3D0 | 118 |  | 3
<EDCU3>_IxDor5Valid | 车门5有效 Door5 is Valid | 1=有效 | 0 | BOOLEAN1 | 0x3D0 | 118 |  | 4
<EDCU3>_IxDor6Valid | 车门6有效 Door6 is Valid | 1=有效 | 0 | BOOLEAN1 | 0x3D0 | 118 |  | 5
<EDCU3>_IxDor7Valid | 车门7有效 Door7 is Valid | 1=有效 | 0 | BOOLEAN1 | 0x3D0 | 118 |  | 6
<EDCU3>_IxDor8Valid | 车门8有效 Door8 is Valid | 1=有效 | 0 | BOOLEAN1 | 0x3D0 | 118 |  | 7
<EDCU3>_IxDor485BusFlt | 车门内网故障 Door Network is fault | 1=故障 | 0 | BOOLEAN1 | 0x3D0 | 119 | 23 | 0
spare | spare | spare | 0 | BOOLEAN1 | 0x3D0 | 119 |  | 1
spare | spare | spare | 0 | BOOLEAN1 | 0x3D0 | 119 |  | 2
spare | spare | spare | 0 | BOOLEAN1 | 0x3D0 | 119 |  | 3
spare | spare | spare | 0 | BOOLEAN1 | 0x3D0 | 119 |  | 4
spare | spare | spare | 0 | BOOLEAN1 | 0x3D0 | 119 |  | 5
spare | spare | spare | 0 | BOOLEAN1 | 0x3D0 | 119 |  | 6
spare | spare | spare | 0 | BOOLEAN1 | 0x3D0 | 119 |  | 7
<EDCU3>_IxDor12CANFlt | 门 1和门2 CAN断线 Door1 and Door2 CAN Line Break | 1=断线 | 0 | BOOLEAN1 | 0x3D0 | 120 | 24 | 0
<EDCU3>_IxDor24CANFlt | 门 2和门4 CAN断线 Door2 and Door4 CAN Line Break | 1=断线 | 0 | BOOLEAN1 | 0x3D0 | 120 |  | 1
<EDCU3>_IxDor46CANFlt | 门4 和门6 CAN断线 Door4 and Door6 CAN Line Break | 1=断线 | 0 | BOOLEAN1 | 0x3D0 | 120 |  | 2
<EDCU3>_IxDor68CANFlt | 门6 和门8 CAN断线 Door6 and Door8 CAN Line Break | 1=断线 | 0 | BOOLEAN1 | 0x3D0 | 120 |  | 3
<EDCU3>_IxDor13CANFlt | 门1 和门3 CAN断线 Door1 and Door3 CAN Line Break | 1=断线 | 0 | BOOLEAN1 | 0x3D0 | 120 |  | 4
<EDCU3>_IxDor35CANFlt | 门 3和门5 CAN断线 Door3 and Door5 CAN Line Break | 1=断线 | 0 | BOOLEAN1 | 0x3D0 | 120 |  | 5
<EDCU3>_IxDor57CANFlt | 门5 和门7CAN断线 Door5 and Door7 CAN Line Break | 1=断线 | 0 | BOOLEAN1 | 0x3D0 | 120 |  | 6
spare | spare | spare | 0 | BOOLEAN1 | 0x3D0 | 120 |  | 7
spare | spare | spare | 0x00 | UNSIGNED8 | 0x3D0 | 121 | 25 | ALL
<EDCU3>_IxDor1EmyRelReq | 1号车门紧急解锁请求 Door1 Emergency Release Request | 1=紧急解锁请求 | 0 | BOOLEAN1 | 0x3D0 | 122 | 26 | 0
<EDCU3>_IxDor2EmyRelReq | 2号车门紧急解锁请求 Door2 Emergency Release Request | 1=紧急解锁请求 | 0 | BOOLEAN1 | 0x3D0 | 122 |  | 1
<EDCU3>_IxDor3EmyRelReq | 3号车门紧急解锁请求 Door3 Emergency Release Request | 1=紧急解锁请求 | 0 | BOOLEAN1 | 0x3D0 | 122 |  | 2
<EDCU3>_IxDor4EmyRelReq | 4号车门紧急解锁请求 Door4 Emergency Release Request | 1=紧急解锁请求 | 0 | BOOLEAN1 | 0x3D0 | 122 |  | 3
<EDCU3>_IxDor5EmyRelReq | 5号车门紧急解锁请求 Door5 Emergency Release Request | 1=紧急解锁请求 | 0 | BOOLEAN1 | 0x3D0 | 122 |  | 4
<EDCU3>_IxDor6EmyRelReq | 6号车门紧急解锁请求 Door6 Emergency Release Request | 1=紧急解锁请求 | 0 | BOOLEAN1 | 0x3D0 | 122 |  | 5
<EDCU3>_IxDor7EmyRelReq | 7号车门紧急解锁请求 Door7 Emergency Release Request | 1=紧急解锁请求 | 0 | BOOLEAN1 | 0x3D0 | 122 |  | 6
<EDCU3>_IxDor8EmyRelReq | 8号车门紧急解锁请求 Door8 Emergency Release Request | 1=紧急解锁请求 | 0 | BOOLEAN1 | 0x3D0 | 122 |  | 7
<EDCU3>_IxStaffKey | 员工钥匙开关状态 Staff Key Status | 脉冲信号，车门打开的时候脉冲激活时则为关闭，车门关闭的时候脉冲激活则为打开。1、6车才有。 | 0 | BOOLEAN1 | 0x3D0 | 123 | 27 | 0
spare | spare | spare | 0 | BOOLEAN1 | 0x3D0 | 123 |  | 1
spare | spare | spare | 0 | BOOLEAN1 | 0x3D0 | 123 |  | 2
spare | spare | spare | 0 | BOOLEAN1 | 0x3D0 | 123 |  | 3
spare | spare | spare | 0 | BOOLEAN1 | 0x3D0 | 123 |  | 4
spare | spare | spare | 0 | BOOLEAN1 | 0x3D0 | 123 |  | 5
spare | spare | spare | 0 | BOOLEAN1 | 0x3D0 | 123 |  | 6
spare | spare | spare | 0 | BOOLEAN1 | 0x3D0 | 123 |  | 7
<EDCU4>_IuiDevIsAlive | 车门设备心跳 Device is Alive | EDCU应用程序对计数器进行周期性累加 | 0x0000 | USIGNED16 | 0x4D0 | 128 | 0-1 | ALL
<EDCU4>_IxDor1Enable | 车门1使能列车线反馈信号 Door1 Enable Train-Line Feedback Signal | 1=有效； | 0 | BOOLEAN1 | 0x4D0 | 130 | 2 | 0
<EDCU4>_IxDor1ZeroSpeed | 车门1零速列车线反馈信号 Door1 Zero Speed Train-Line Feedback Signal | 1=有效； | 0 | BOOLEAN1 | 0x4D0 | 130 |  | 1
<EDCU4>_IxDor1Open | 车门1开门列车线反馈信号 Door1 Opening the Door Train-Line Feedback Signal | 1=有效； | 0 | BOOLEAN1 | 0x4D0 | 130 |  | 2
<EDCU4>_IxDor1Close | 车门1关门列车线反馈信号 Door1 Closing Door Train-Line Feedback Signal | 1=有效； | 0 | BOOLEAN1 | 0x4D0 | 130 |  | 3
<EDCU4>_IxDor1SafeLoopEnd1 | 车门1互锁回路A端反馈信号Door1 Feedback Signal of Safety Loop A Port | 1=有效；此信号备用 | 0 | BOOLEAN1 | 0x4D0 | 130 |  | 4
<EDCU4>_IxDor1SafeLoopEnd2 | 车门1互锁回路B端反馈信号Door1 Feedback Signal of Safety Loop B Port | 1=有效；此信号备用 | 0 | BOOLEAN1 | 0x4D0 | 130 |  | 5
<EDCU4>_IxDor1Closed | 车门1关锁到位 Door1 Closed Completely | 1=有效； | 0 | BOOLEAN1 | 0x4D0 | 130 |  | 6
<EDCU4>_IxDor1CmpOpen | 车门1完全打开 Door1 Opened Completely | 1=有效； | 0 | BOOLEAN1 | 0x4D0 | 130 |  | 7
<EDCU4>_IxDor1EmyRelease | 车门1紧急解锁 Door1 Emergency Unblocking | 1=有效； | 0 | BOOLEAN1 | 0x4D0 | 131 | 3 | 0
<EDCU4>_IxDor1IsolSwitch | 车门1隔离开关状态 Door1 Isolation Switch Status | 1=隔离开关激活 | 0 | BOOLEAN1 | 0x4D0 | 131 |  | 1
<EDCU4>_IxDor1ObstActive | 车门1障碍物激活 Door1 Obstacle Actived | 1=有效；（检测到障碍物一直置1，直至下次执行再关门命令） | 0 | BOOLEAN1 | 0x4D0 | 131 |  | 2
<EDCU4>_IxDor1Maintain | 车门1维护按钮状态 Door1 Maintained Button Status | 1=维护按钮激活（只要按钮按下该信号激活，脉冲） | 0 | BOOLEAN1 | 0x4D0 | 131 |  | 3
<EDCU4>_IxDor1SeriousFlt | 车门1存在严重故障 Door1 is Serious Fault | 1=门存在严重故障 | 1 | BOOLEAN1 | 0x4D0 | 131 |  | 4
<EDCU4>_IxDor1MinorFlt | 车门1存在轻微故障 Door1 is Minor Fault | 1=门存在轻微故障 | 1 | BOOLEAN1 | 0x4D0 | 131 |  | 5
<EDCU4>_IxDor1ParUpdated | 车门1参数已更新 Door1 Parameters Updated | 1=参数已更新（8s脉冲）;车门参数更新结果在配置请求信号发出后30秒（暂定）内给出反馈，若该时间段内TCMS未收到参数更新结果的反馈信号即认为参数更新故障。 | 0 | BOOLEAN1 | 0x4D0 | 131 |  | 6
<EDCU4>_IxPSDInhib_01 | 禁用1号列车车门前屏蔽门 Inhibition of PSD door in front of train door number 01 | 1=禁用 | 0 | BOOLEAN1 | 0x4D0 | 131 |  | 7
<EDCU4>_IxDor2enable | 车门2使能列车线反馈信号 Door2 Enable Train-Line Feedback Signal | 1=有效； | 0 | BOOLEAN1 | 0x4D0 | 132 | 4 | 0
<EDCU4>_IxDor2ZeroSpeed | 车门2零速列车线反馈信号 Door2 Zero Speed Train-Line Feedback Signal | 1=有效； | 0 | BOOLEAN1 | 0x4D0 | 132 |  | 1
<EDCU4>_IxDor2Open | 车门2开门列车线反馈信号 Door2 Opening the Door Train-Line Feedback Signal | 1=有效； | 0 | BOOLEAN1 | 0x4D0 | 132 |  | 2
<EDCU4>_IxDor2Close | 车门2关门列车线反馈信号 Door2 Closing Door Train-Line Feedback Signal | 1=有效； | 0 | BOOLEAN1 | 0x4D0 | 132 |  | 3
<EDCU4>_IxDor2SafeLoopEnd1 | 车门2互锁回路A端反馈信号Door2 Feedback Signal of Safety Loop A Port | 1=有效；此信号备用 | 0 | BOOLEAN1 | 0x4D0 | 132 |  | 4
<EDCU4>_IxDor2SafeLoopEnd2 | 车门2互锁回路B端反馈信号Door2 Feedback Signal of Safety Loop B Port | 1=有效；此信号备用 | 0 | BOOLEAN1 | 0x4D0 | 132 |  | 5
<EDCU4>_IxDor2Closed | 车门2关锁到位 Door2 Closed Completely | 1=有效； | 0 | BOOLEAN1 | 0x4D0 | 132 |  | 6
<EDCU4>_IxDor2CmpOpen | 车门2完全打开 Door2 Opened Completely | 1=有效； | 0 | BOOLEAN1 | 0x4D0 | 132 |  | 7
<EDCU4>_IxDor2EmyRelease | 车门2紧急解锁 Door2 Emergency Unblocking | 1=有效； | 0 | BOOLEAN1 | 0x4D0 | 133 | 5 | 0
<EDCU4>_IxDor2IsolSwitch | 车门2隔离开关状态 Door2 Isolation Switch Status | 1 = 隔离开关激活 | 0 | BOOLEAN1 | 0x4D0 | 133 |  | 1
<EDCU4>_IxDor2ObstActive | 车门2障碍物激活 Door2 Obstacle Actived | 1=有效； | 0 | BOOLEAN1 | 0x4D0 | 133 |  | 2
<EDCU4>_IxDor2Maintain | 车门2维护按钮状态 Door2 Maintained Button Status | 1=维护按钮激活 | 0 | BOOLEAN1 | 0x4D0 | 133 |  | 3
<EDCU4>_IxDor2SeriousFlt | 车门2存在严重故障 Door2 is Serious Fault | 1=门存在严重故障 | 1 | BOOLEAN1 | 0x4D0 | 133 |  | 4
<EDCU4>_IxDor2MinorFlt | 车门2存在轻微故障 Door2 is Minor Fault | 1=门存在轻微故障 | 1 | BOOLEAN1 | 0x4D0 | 133 |  | 5
<EDCU4>_IxDor2ParUpdated | 车门2参数已更新 Door2 Parameters Updated | 1=参数已更新;车门参数更新结果在配置请求信号发出后30秒（暂定）内给出反馈，若该时间段内TCMS未收到参数更新结果的反馈信号即认为参数更新故障。 | 0 | BOOLEAN1 | 0x4D0 | 133 |  | 6
<EDCU4>_IxPSDInhib_02 | 禁用2号列车车门前屏蔽门 Inhibition of PSD door in front of train door number 02 | 1=禁用 | 0 | BOOLEAN1 | 0x4D0 | 133 |  | 7
<EDCU4>_IxDor3Enable | 车门3使能列车线反馈信号 Door3 Enable Train-Line Feedback Signal | 1=有效； | 0 | BOOLEAN1 | 0x4D0 | 134 | 6 | 0
<EDCU4>_IxDor3ZeroSpeed | 车门3零速列车线反馈信号 Door3 Zero Speed Train-Line Feedback Signal | 1=有效； | 0 | BOOLEAN1 | 0x4D0 | 134 |  | 1
<EDCU4>_IxDor3Open | 车门3开门列车线反馈信号 Door3 Opening the Door Train-Line Feedback Signal | 1=有效； | 0 | BOOLEAN1 | 0x4D0 | 134 |  | 2
<EDCU4>_IxDor3Close | 车门3关门列车线反馈信号 Door3 Closing Door Train-Line Feedback Signal | 1=有效； | 0 | BOOLEAN1 | 0x4D0 | 134 |  | 3
<EDCU4>_IxDor3SafeLoopEnd1 | 车门3互锁回路A端反馈信号Door3 Feedback Signal of Safety Loop A Port | 1=有效；此信号备用 | 0 | BOOLEAN1 | 0x4D0 | 134 |  | 4
<EDCU4>_IxDor3SafeLoopEnd2 | 车门3互锁回路B端反馈信号Door3 Feedback Signal of Safety Loop B Port | 1=有效；此信号备用 | 0 | BOOLEAN1 | 0x4D0 | 134 |  | 5
<EDCU4>_IxDor3Closed | 车门3关锁到位 Door3 Closed Completely | 1=有效； | 0 | BOOLEAN1 | 0x4D0 | 134 |  | 6
<EDCU4>_IxDor3CmpOpen | 车门3完全打开 Door3 Opened Completely | 1=有效； | 0 | BOOLEAN1 | 0x4D0 | 134 |  | 7
<EDCU4>_IxDor3EmyRelease | 车门3紧急解锁 Door3 Emergency Unblocking | 1=有效； | 0 | BOOLEAN1 | 0x4D0 | 135 | 7 | 0
<EDCU4>_IxDor3IsolSwitch | 车门3隔离开关状态 Door3 Isolation Switch Status | 1 = 隔离开关激活 | 0 | BOOLEAN1 | 0x4D0 | 135 |  | 1
<EDCU4>_IxDor3ObstActive | 车门3障碍物激活 Door3 Obstacle Actived | 1=有效； | 0 | BOOLEAN1 | 0x4D0 | 135 |  | 2
<EDCU4>_IxDor3Maintain | 车门3维护按钮状态 Door3 Maintained Button Status | 1=维护按钮激活 | 0 | BOOLEAN1 | 0x4D0 | 135 |  | 3
<EDCU4>_IxDor3SeriousFlt | 车门3存在严重故障 Door3 is Serious Fault | 1=门存在严重故障 | 1 | BOOLEAN1 | 0x4D0 | 135 |  | 4
<EDCU4>_IxDor3MinorFlt | 车门3存在轻微故障 Door3 is Minor Fault | 1=门存在轻微故障 | 1 | BOOLEAN1 | 0x4D0 | 135 |  | 5
<EDCU4>_IxDor3ParUpdated | 车门3参数已更新 Door3 Parameters Updated | 1=参数已更新;车门参数更新结果在配置请求信号发出后30秒（暂定）内给出反馈，若该时间段内TCMS未收到参数更新结果的反馈信号即认为参数更新故障。 | 0 | BOOLEAN1 | 0x4D0 | 135 |  | 6
<EDCU4>_IxPSDInhib_03 | 禁用3号列车车门前屏蔽门 Inhibition of PSD door in front of train door number 03 | 1=禁用 | 0 | BOOLEAN1 | 0x4D0 | 135 |  | 7
<EDCU4>_IxDor4enable | 车门4使能列车线反馈信号 Door4 Enable Train-Line Feedback Signal | 1=有效； | 0 | BOOLEAN1 | 0x4D0 | 136 | 8 | 0
<EDCU4>_IxDor4ZeroSpeed | 车门4零速列车线反馈信号 Door4 Zero Speed Train-Line Feedback Signal | 1=有效； | 0 | BOOLEAN1 | 0x4D0 | 136 |  | 1
<EDCU4>_IxDor4Open | 车门4开门列车线反馈信号 Door4 Opening the Door Train-Line Feedback Signal | 1=有效； | 0 | BOOLEAN1 | 0x4D0 | 136 |  | 2
<EDCU4>_IxDor4Close | 车门4关门列车线反馈信号 Door4 Closing Door Train-Line Feedback Signal | 1=有效； | 0 | BOOLEAN1 | 0x4D0 | 136 |  | 3
<EDCU4>_IxDor4SafeLoopEnd1 | 车门4互锁回路A端反馈信号Door4 Feedback Signal of Safety Loop A Port | 1=有效；此信号备用 | 0 | BOOLEAN1 | 0x4D0 | 136 |  | 4
<EDCU4>_IxDor4SafeLoopEnd2 | 车门4互锁回路B端反馈信号Door4 Feedback Signal of Safety Loop B Port | 1=有效；此信号备用 | 0 | BOOLEAN1 | 0x4D0 | 136 |  | 5
<EDCU4>_IxDor4Closed | 车门4关锁到位 Door4 Closed Completely | 1=有效； | 0 | BOOLEAN1 | 0x4D0 | 136 |  | 6
<EDCU4>_IxDor4CmpOpen | 车门4完全打开 Door4 Opened Completely | 1=有效； | 0 | BOOLEAN1 | 0x4D0 | 136 |  | 7
<EDCU4>_IxDor4EmyRelease | 车门4紧急解锁 Door4 Emergency Unblocking | 1=有效； | 0 | BOOLEAN1 | 0x4D0 | 137 | 9 | 0
<EDCU4>_IxDor4IsolSwitch | 车门4隔离开关状态 Door4 Isolation Switch Status | 1 = 隔离开关激活 | 0 | BOOLEAN1 | 0x4D0 | 137 |  | 1
<EDCU4>_IxDor4ObstActive | 车门4障碍物激活 Door4 Obstacle Actived | 1=有效； | 0 | BOOLEAN1 | 0x4D0 | 137 |  | 2
<EDCU4>_IxDor4Maintain | 车门4维护按钮状态 Door4 Maintained Button Status | 1=维护按钮激活 | 0 | BOOLEAN1 | 0x4D0 | 137 |  | 3
<EDCU4>_IxDor4SeriousFlt | 车门4存在严重故障 Door4 is Serious Fault | 1=门存在严重故障 | 1 | BOOLEAN1 | 0x4D0 | 137 |  | 4
<EDCU4>_IxDor4MinorFlt | 车门4存在轻微故障 Door4 is Minor Fault | 1=门存在轻微故障 | 1 | BOOLEAN1 | 0x4D0 | 137 |  | 5
<EDCU4>_IxDor4ParUpdated | 车门4参数已更新 Door4 Parameters Updated | 1=参数已更新;车门参数更新结果在配置请求信号发出后30秒（暂定）内给出反馈，若该时间段内TCMS未收到参数更新结果的反馈信号即认为参数更新故障。 | 0 | BOOLEAN1 | 0x4D0 | 137 |  | 6
<EDCU4>_IxPSDInhib_04 | 禁用4号列车车门前屏蔽门 Inhibition of PSD door in front of train door number 04 | 1=禁用 | 0 | BOOLEAN1 | 0x4D0 | 137 |  | 7
<EDCU4>_IxDor5Enable | 车门5使能列车线反馈信号 Door5 Enable Train-Line Feedback Signal | 1=有效； | 0 | BOOLEAN1 | 0x4D0 | 138 | 10 | 0
<EDCU4>_IxDor5ZeroSpeed | 车门5零速列车线反馈信号 Door5 Zero Speed Train-Line Feedback Signal | 1=有效； | 0 | BOOLEAN1 | 0x4D0 | 138 |  | 1
<EDCU4>_IxDor5Open | 车门5开门列车线反馈信号 Door5 Opening the Door Train-Line Feedback Signal | 1=有效； | 0 | BOOLEAN1 | 0x4D0 | 138 |  | 2
<EDCU4>_IxDor5Close | 车门5关门列车线反馈信号 Door5 Closing Door Train-Line Feedback Signal | 1=有效； | 0 | BOOLEAN1 | 0x4D0 | 138 |  | 3
<EDCU4>_IxDor5SafeLoopEnd1 | 车门5互锁回路A端反馈信号Door5 Feedback Signal of Safety Loop A Port | 1=有效；此信号备用 | 0 | BOOLEAN1 | 0x4D0 | 138 |  | 4
<EDCU4>_IxDor5SafeLoopEnd2 | 车门5互锁回路B端反馈信号Door5 Feedback Signal of Safety Loop B Port | 1=有效；此信号备用 | 0 | BOOLEAN1 | 0x4D0 | 138 |  | 5
<EDCU4>_IxDor5Closed | 车门5关锁到位 Door5 Closed Completely | 1=有效； | 0 | BOOLEAN1 | 0x4D0 | 138 |  | 6
<EDCU4>_IxDor5CmpOpen | 车门5完全打开 Door5 Opened Completely | 1=有效； | 0 | BOOLEAN1 | 0x4D0 | 138 |  | 7
<EDCU4>_IxDor5EmyRelease | 车门5紧急解锁 Door5 Emergency Unblocking | 1=有效； | 0 | BOOLEAN1 | 0x4D0 | 139 | 11 | 0
<EDCU4>_IxDor5IsolSwitch | 车门5隔离开关状态 Door5 Isolation Switch Status | 1 = 隔离开关激活 | 0 | BOOLEAN1 | 0x4D0 | 139 |  | 1
<EDCU4>_IxDor5ObstActive | 车门5障碍物激活 Door5 Obstacle Actived | 1=有效； | 0 | BOOLEAN1 | 0x4D0 | 139 |  | 2
<EDCU4>_IxDor5Maintain | 车门5维护按钮状态 Door5 Maintained Button Status | 1=维护按钮激活 | 0 | BOOLEAN1 | 0x4D0 | 139 |  | 3
<EDCU4>_IxDor5SeriousFlt | 车门5存在严重故障 Door5 is Serious Fault | 1=门存在严重故障 | 1 | BOOLEAN1 | 0x4D0 | 139 |  | 4
<EDCU4>_IxDor5MinorFlt | 车门5存在轻微故障 Door5 is Minor Fault | 1=门存在轻微故障 | 1 | BOOLEAN1 | 0x4D0 | 139 |  | 5
<EDCU4>_IxDor5ParUpdated | 车门5参数已更新 Door5 Parameters Updated | 1=参数已更新;车门参数更新结果在配置请求信号发出后30秒（暂定）内给出反馈，若该时间段内TCMS未收到参数更新结果的反馈信号即认为参数更新故障。 | 0 | BOOLEAN1 | 0x4D0 | 139 |  | 6
<EDCU4>_IxPSDInhib_05 | 禁用5号列车车门前屏蔽门 Inhibition of PSD door in front of train door number 05 | 1=禁用 | 0 | BOOLEAN1 | 0x4D0 | 139 |  | 7
<EDCU4>_IxDor6Enable | 车门6使能列车线反馈信号 Door6 Enable Train-Line Feedback Signal | 1=有效； | 0 | BOOLEAN1 | 0x4D0 | 140 | 12 | 0
<EDCU4>_IxDor6ZeroSpeed | 车门6零速列车线反馈信号 Door6 Zero Speed Train-Line Feedback Signal | 1=有效； | 0 | BOOLEAN1 | 0x4D0 | 140 |  | 1
<EDCU4>_IxDor6Open | 车门6开门列车线反馈信号 Door6 Opening the Door Train-Line Feedback Signal | 1=有效； | 0 | BOOLEAN1 | 0x4D0 | 140 |  | 2
<EDCU4>_IxDor6Close | 车门6关门列车线反馈信号 Door6 Closing Door Train-Line Feedback Signal | 1=有效； | 0 | BOOLEAN1 | 0x4D0 | 140 |  | 3
<EDCU4>_IxDor6SafeLoopEnd1 | 车门6互锁回路A端反馈信号Door6 Feedback Signal of Safety Loop A Port | 1=有效；此信号备用 | 0 | BOOLEAN1 | 0x4D0 | 140 |  | 4
<EDCU4>_IxDor6SafeLoopEnd2 | 车门6互锁回路B端反馈信号Door6 Feedback Signal of Safety Loop B Port | 1=有效；此信号备用 | 0 | BOOLEAN1 | 0x4D0 | 140 |  | 5
<EDCU4>_IxDor6Closed | 车门6关锁到位 Door6 Closed Completely | 1=有效； | 0 | BOOLEAN1 | 0x4D0 | 140 |  | 6
<EDCU4>_IxDor6CmpOpen | 车门6完全打开 Door6 Opened Completely | 1=有效； | 0 | BOOLEAN1 | 0x4D0 | 140 |  | 7
<EDCU4>_IxDor6EmyRelease | 车门6紧急解锁 Door6 Emergency Unblocking | 1=有效； | 0 | BOOLEAN1 | 0x4D0 | 141 | 13 | 0
<EDCU4>_IxDor6IsolSwitch | 车门6隔离开关状态 Door6 Isolation Switch Status | 1 = 隔离开关激活 | 0 | BOOLEAN1 | 0x4D0 | 141 |  | 1
<EDCU4>_IxDor6ObstActive | 车门6障碍物激活 Door6 Obstacle Actived | 1=有效； | 0 | BOOLEAN1 | 0x4D0 | 141 |  | 2
<EDCU4>_IxDor6Maintain | 车门6维护按钮状态 Door6 Maintained Button Status | 1=维护按钮激活 | 0 | BOOLEAN1 | 0x4D0 | 141 |  | 3
<EDCU4>_IxDor6SeriousFlt | 车门6存在严重故障 Door6 is Serious Fault | 1=门存在严重故障 | 1 | BOOLEAN1 | 0x4D0 | 141 |  | 4
<EDCU4>_IxDor6MinorFlt | 车门6存在轻微故障 Door6 is Minor Fault | 1=门存在轻微故障 | 1 | BOOLEAN1 | 0x4D0 | 141 |  | 5
<EDCU4>_IxDor6ParUpdated | 车门6参数已更新 Door6 Parameters Updated | 1=参数已更新;车门参数更新结果在配置请求信号发出后30秒（暂定）内给出反馈，若该时间段内TCMS未收到参数更新结果的反馈信号即认为参数更新故障。 | 0 | BOOLEAN1 | 0x4D0 | 141 |  | 6
<EDCU4>_IxPSDInhib_06 | 禁用6号列车车门前屏蔽门 Inhibition of PSD door in front of train door number 06 | 1=禁用 | 0 | BOOLEAN1 | 0x4D0 | 141 |  | 7
<EDCU4>_IxDor7Enable | 车门7使能列车线反馈信号 Door7 Enable Train-Line Feedback Signal | 1=有效； | 0 | BOOLEAN1 | 0x4D0 | 142 | 14 | 0
<EDCU4>_IxDor7ZeroSpeed | 车门7零速列车线反馈信号 Door7 Zero Speed Train-Line Feedback Signal | 1=有效； | 0 | BOOLEAN1 | 0x4D0 | 142 |  | 1
<EDCU4>_IxDor7Open | 车门7开门列车线反馈信号 Door7 Opening the Door Train-Line Feedback Signal | 1=有效； | 0 | BOOLEAN1 | 0x4D0 | 142 |  | 2
<EDCU4>_IxDor7Close | 车门7关门列车线反馈信号 Door7 Closing Door Train-Line Feedback Signal | 1=有效； | 0 | BOOLEAN1 | 0x4D0 | 142 |  | 3
<EDCU4>_IxDor7SafeLoopEnd1 | 车门7互锁回路A端反馈信号Door7 Feedback Signal of Safety Loop A Port | 1=有效；此信号备用 | 0 | BOOLEAN1 | 0x4D0 | 142 |  | 4
<EDCU4>_IxDor7SafeLoopEnd2 | 车门7互锁回路B端反馈信号Door7 Feedback Signal of Safety Loop B Port | 1=有效；此信号备用 | 0 | BOOLEAN1 | 0x4D0 | 142 |  | 5
<EDCU4>_IxDor7Closed | 车门7关锁到位 Door7 Closed Completely | 1=有效； | 0 | BOOLEAN1 | 0x4D0 | 142 |  | 6
<EDCU4>_IxDor7CmpOpen | 车门7完全打开 Door7 Opened Completely | 1=有效； | 0 | BOOLEAN1 | 0x4D0 | 142 |  | 7
<EDCU4>_IxDor7EmyRelease | 车门7紧急解锁 Door7 Emergency Unblocking | 1=有效； | 0 | BOOLEAN1 | 0x4D0 | 143 | 15 | 0
<EDCU4>_IxDor7IsolSwitch | 车门7隔离开关状态 Door7 Isolation Switch Status | 1 = 隔离开关激活 | 0 | BOOLEAN1 | 0x4D0 | 143 |  | 1
<EDCU4>_IxDor7ObstActive | 车门7障碍物激活 Door7 Obstacle Actived | 1=有效； | 0 | BOOLEAN1 | 0x4D0 | 143 |  | 2
<EDCU4>_IxDor7Maintain | 车门7维护按钮状态 Door7 Maintained Button Status | 1=维护按钮激活 | 0 | BOOLEAN1 | 0x4D0 | 143 |  | 3
<EDCU4>_IxDor7SeriousFlt | 车门7存在严重故障 Door7 is Serious Fault | 1=门存在严重故障 | 1 | BOOLEAN1 | 0x4D0 | 143 |  | 4
<EDCU4>_IxDor7MinorFlt | 车门7存在轻微故障 Door7 is Minor Fault | 1=门存在轻微故障 | 1 | BOOLEAN1 | 0x4D0 | 143 |  | 5
<EDCU4>_IxDor7ParUpdated | 车门7参数已更新 Door7 Parameters Updated | 1=参数已更新;车门参数更新结果在配置请求信号发出后30秒（暂定）内给出反馈，若该时间段内TCMS未收到参数更新结果的反馈信号即认为参数更新故障。 | 0 | BOOLEAN1 | 0x4D0 | 143 |  | 6
<EDCU4>_IxPSDInhib_07 | 禁用7号列车车门前屏蔽门 Inhibition of PSD door in front of train door number 07 | 1=禁用 | 0 | BOOLEAN1 | 0x4D0 | 143 |  | 7
<EDCU4>_IxDor8Enable | 车门8使能列车线反馈信号 Door8 Enable Train-Line Feedback Signal | 1=有效； | 0 | BOOLEAN1 | 0x4D0 | 144 | 16 | 0
<EDCU4>_IxDor8ZeroSpeed | 车门8零速列车线反馈信号 Door8 Zero Speed Train-Line Feedback Signal | 1=有效； | 0 | BOOLEAN1 | 0x4D0 | 144 |  | 1
<EDCU4>_IxDor8Open | 车门8开门列车线反馈信号 Door8 Opening the Door Train-Line Feedback Signal | 1=有效； | 0 | BOOLEAN1 | 0x4D0 | 144 |  | 2
<EDCU4>_IxDor8Close | 车门8关门列车线反馈信号 Door8 Closing Door Train-Line Feedback Signal | 1=有效； | 0 | BOOLEAN1 | 0x4D0 | 144 |  | 3
<EDCU4>_IxDor8SafeLoopEnd1 | 车门8互锁回路A端反馈信号Door8 Feedback Signal of Safety Loop A Port | 1=有效；此信号备用 | 0 | BOOLEAN1 | 0x4D0 | 144 |  | 4
<EDCU4>_IxDor8SafeLoopEnd2 | 车门8互锁回路B端反馈信号Door8 Feedback Signal of Safety Loop B Port | 1=有效；此信号备用 | 0 | BOOLEAN1 | 0x4D0 | 144 |  | 5
<EDCU4>_IxDor8Closed | 车门8关锁到位 Door8 Closed Completely | 1=有效； | 0 | BOOLEAN1 | 0x4D0 | 144 |  | 6
<EDCU4>_IxDor8CmpOpen | 车门8完全打开 Door8 Opened Completely | 1=有效； | 0 | BOOLEAN1 | 0x4D0 | 144 |  | 7
<EDCU4>_IxDor8EmyRelease | 车门8紧急解锁 Door8 Emergency Unblocking | 1=有效； | 0 | BOOLEAN1 | 0x4D0 | 145 | 17 | 0
<EDCU4>_IxDor8IsolSwitch | 车门8隔离开关状态 Door8 Isolation Switch Status | 1 = 隔离开关激活 | 0 | BOOLEAN1 | 0x4D0 | 145 |  | 1
<EDCU4>_IxDor8ObstActive | 车门8障碍物激活 Door8 Obstacle Actived | 1=有效； | 0 | BOOLEAN1 | 0x4D0 | 145 |  | 2
<EDCU4>_IxDor8Maintain | 车门8维护按钮状态 Door8 Maintained Button Status | 1=维护按钮激活 | 0 | BOOLEAN1 | 0x4D0 | 145 |  | 3
<EDCU4>_IxDor8SeriousFlt | 车门8存在严重故障 Door8 is Serious Fault | 1=门存在严重故障 | 1 | BOOLEAN1 | 0x4D0 | 145 |  | 4
<EDCU4>_IxDor8MinorFlt | 车门8存在轻微故障 Door8 is Minor Fault | 1=门存在轻微故障 | 1 | BOOLEAN1 | 0x4D0 | 145 |  | 5
<EDCU4>_IxDor8ParUpdated | 车门8参数已更新 Door8 Parameters Updated | 1=参数已更新;车门参数更新结果在配置请求信号发出后30秒（暂定）内给出反馈，若该时间段内TCMS未收到参数更新结果的反馈信号即认为参数更新故障。 | 0 | BOOLEAN1 | 0x4D0 | 145 |  | 6
<EDCU4>_IxPSDInhib_08 | 禁用8号列车车门前屏蔽门 Inhibition of PSD door in front of train door number 08 | 1=禁用 | 0 | BOOLEAN1 | 0x4D0 | 145 |  | 7
<EDCU4>_IuiMaster | 车门主状态 Door Master Status | 0=错误 ;1=主 ;2=备用主 ;3=部分主 | 0x0001 | UNSIGNED16 | 0x4D0 | 146 | 18-19 | ALL
<EDCU4>_IuiDorNetwork | 门内部总线令牌 Network of Doors | 数据范围：0～3(此信号TCMS不处理，仅用于车门内部使用) | 0x0000 | UNSIGNED16 | 0x4D0 | 148 | 20-21 | ALL
<EDCU4>_IxDor1Valid | 车门1有效 Door1 is Valid | 1=有效 | 0 | BOOLEAN1 | 0x4D0 | 150 | 22 | 0
<EDCU4>_IxDor2Valid | 车门2有效 Door2 is Valid | 1=有效 | 0 | BOOLEAN1 | 0x4D0 | 150 |  | 1
<EDCU4>_IxDor3Valid | 车门3有效 Door3 is Valid | 1=有效 | 0 | BOOLEAN1 | 0x4D0 | 150 |  | 2
<EDCU4>_IxDor4Valid | 车门4有效 Door4 is Valid | 1=有效 | 0 | BOOLEAN1 | 0x4D0 | 150 |  | 3
<EDCU4>_IxDor5Valid | 车门5有效 Door5 is Valid | 1=有效 | 0 | BOOLEAN1 | 0x4D0 | 150 |  | 4
<EDCU4>_IxDor6Valid | 车门6有效 Door6 is Valid | 1=有效 | 0 | BOOLEAN1 | 0x4D0 | 150 |  | 5
<EDCU4>_IxDor7Valid | 车门7有效 Door7 is Valid | 1=有效 | 0 | BOOLEAN1 | 0x4D0 | 150 |  | 6
<EDCU4>_IxDor8Valid | 车门8有效 Door8 is Valid | 1=有效 | 0 | BOOLEAN1 | 0x4D0 | 150 |  | 7
<EDCU4>_IxDor485BusFlt | 车门内网故障 Door Network is fault | 1=故障 | 0 | BOOLEAN1 | 0x4D0 | 151 | 23 | 0
spare | spare | spare | 0 | BOOLEAN1 | 0x4D0 | 151 |  | 1
spare | spare | spare | 0 | BOOLEAN1 | 0x4D0 | 151 |  | 2
spare | spare | spare | 0 | BOOLEAN1 | 0x4D0 | 151 |  | 3
spare | spare | spare | 0 | BOOLEAN1 | 0x4D0 | 151 |  | 4
spare | spare | spare | 0 | BOOLEAN1 | 0x4D0 | 151 |  | 5
spare | spare | spare | 0 | BOOLEAN1 | 0x4D0 | 151 |  | 6
spare | spare | spare | 0 | BOOLEAN1 | 0x4D0 | 151 |  | 7
<EDCU4>_IxDor12CANFlt | 门 1和门2 CAN断线 Door1 and Door2 CAN Line Break | 1=断线 | 0 | BOOLEAN1 | 0x4D0 | 152 | 24 | 0
<EDCU4>_IxDor24CANFlt | 门 2和门4 CAN断线 Door2 and Door4 CAN Line Break | 1=断线 | 0 | BOOLEAN1 | 0x4D0 | 152 |  | 1
<EDCU4>_IxDor46CANFlt | 门4 和门6 CAN断线 Door4 and Door6 CAN Line Break | 1=断线 | 0 | BOOLEAN1 | 0x4D0 | 152 |  | 2
<EDCU4>_IxDor68CANFlt | 门6 和门8 CAN断线 Door6 and Door8 CAN Line Break | 1=断线 | 0 | BOOLEAN1 | 0x4D0 | 152 |  | 3
<EDCU4>_IxDor13CANFlt | 门1 和门3 CAN断线 Door1 and Door3 CAN Line Break | 1=断线 | 0 | BOOLEAN1 | 0x4D0 | 152 |  | 4
<EDCU4>_IxDor35CANFlt | 门 3和门5 CAN断线 Door3 and Door5 CAN Line Break | 1=断线 | 0 | BOOLEAN1 | 0x4D0 | 152 |  | 5
<EDCU4>_IxDor57CANFlt | 门5 和门7CAN断线 Door5 and Door7 CAN Line Break | 1=断线 | 0 | BOOLEAN1 | 0x4D0 | 152 |  | 6
spare | spare | spare | 0 | BOOLEAN1 | 0x4D0 | 152 |  | 7
spare | spare | spare | 0x00 | UNSIGNED8 | 0x4D0 | 153 | 25 | ALL
<EDCU4>_IxDor1EmyRelReq | 1号车门紧急解锁请求 Door1 Emergency Release Request | 1=紧急解锁请求 | 0 | BOOLEAN1 | 0x4D0 | 154 | 26 | 0
<EDCU4>_IxDor2EmyRelReq | 2号车门紧急解锁请求 Door2 Emergency Release Request | 1=紧急解锁请求 | 0 | BOOLEAN1 | 0x4D0 | 154 |  | 1
<EDCU4>_IxDor3EmyRelReq | 3号车门紧急解锁请求 Door3 Emergency Release Request | 1=紧急解锁请求 | 0 | BOOLEAN1 | 0x4D0 | 154 |  | 2
<EDCU4>_IxDor4EmyRelReq | 4号车门紧急解锁请求 Door4 Emergency Release Request | 1=紧急解锁请求 | 0 | BOOLEAN1 | 0x4D0 | 154 |  | 3
<EDCU4>_IxDor5EmyRelReq | 5号车门紧急解锁请求 Door5 Emergency Release Request | 1=紧急解锁请求 | 0 | BOOLEAN1 | 0x4D0 | 154 |  | 4
<EDCU4>_IxDor6EmyRelReq | 6号车门紧急解锁请求 Door6 Emergency Release Request | 1=紧急解锁请求 | 0 | BOOLEAN1 | 0x4D0 | 154 |  | 5
<EDCU4>_IxDor7EmyRelReq | 7号车门紧急解锁请求 Door7 Emergency Release Request | 1=紧急解锁请求 | 0 | BOOLEAN1 | 0x4D0 | 154 |  | 6
<EDCU4>_IxDor8EmyRelReq | 8号车门紧急解锁请求 Door8 Emergency Release Request | 1=紧急解锁请求 | 0 | BOOLEAN1 | 0x4D0 | 154 |  | 7
<EDCU4>_IxStaffKey | 员工钥匙开关状态 Staff Key Status | 脉冲信号，车门打开的时候脉冲激活时则为关闭，车门关闭的时候脉冲激活则为打开。1、6车才有。 | 0 | BOOLEAN1 | 0x4D0 | 155 | 27 | 0
spare | spare | spare | 0 | BOOLEAN1 | 0x4D0 | 155 |  | 1
spare | spare | spare | 0 | BOOLEAN1 | 0x4D0 | 155 |  | 2
spare | spare | spare | 0 | BOOLEAN1 | 0x4D0 | 155 |  | 3
spare | spare | spare | 0 | BOOLEAN1 | 0x4D0 | 155 |  | 4
spare | spare | spare | 0 | BOOLEAN1 | 0x4D0 | 155 |  | 5
spare | spare | spare | 0 | BOOLEAN1 | 0x4D0 | 155 |  | 6
spare | spare | spare | 0 | BOOLEAN1 | 0x4D0 | 155 |  | 7
<EDCU5>_IuiDevIsAlive | 车门设备心跳 Device is Alive | EDCU应用程序对计数器进行周期性累加 | 0x0000 | USIGNED16 | 0x5D0 | 160 | 0-1 | ALL
<EDCU5>_IxDor1Enable | 车门1使能列车线反馈信号 Door1 Enable Train-Line Feedback Signal | 1=有效； | 0 | BOOLEAN1 | 0x5D0 | 162 | 2 | 0
<EDCU5>_IxDor1ZeroSpeed | 车门1零速列车线反馈信号 Door1 Zero Speed Train-Line Feedback Signal | 1=有效； | 0 | BOOLEAN1 | 0x5D0 | 162 |  | 1
<EDCU5>_IxDor1Open | 车门1开门列车线反馈信号 Door1 Opening the Door Train-Line Feedback Signal | 1=有效； | 0 | BOOLEAN1 | 0x5D0 | 162 |  | 2
<EDCU5>_IxDor1Close | 车门1关门列车线反馈信号 Door1 Closing Door Train-Line Feedback Signal | 1=有效； | 0 | BOOLEAN1 | 0x5D0 | 162 |  | 3
<EDCU5>_IxDor1SafeLoopEnd1 | 车门1互锁回路A端反馈信号Door1 Feedback Signal of Safety Loop A Port | 1=有效；此信号备用 | 0 | BOOLEAN1 | 0x5D0 | 162 |  | 4
<EDCU5>_IxDor1SafeLoopEnd2 | 车门1互锁回路B端反馈信号Door1 Feedback Signal of Safety Loop B Port | 1=有效；此信号备用 | 0 | BOOLEAN1 | 0x5D0 | 162 |  | 5
<EDCU5>_IxDor1Closed | 车门1关锁到位 Door1 Closed Completely | 1=有效； | 0 | BOOLEAN1 | 0x5D0 | 162 |  | 6
<EDCU5>_IxDor1CmpOpen | 车门1完全打开 Door1 Opened Completely | 1=有效； | 0 | BOOLEAN1 | 0x5D0 | 162 |  | 7
<EDCU5>_IxDor1EmyRelease | 车门1紧急解锁 Door1 Emergency Unblocking | 1=有效； | 0 | BOOLEAN1 | 0x5D0 | 163 | 3 | 0
<EDCU5>_IxDor1IsolSwitch | 车门1隔离开关状态 Door1 Isolation Switch Status | 1=隔离开关激活 | 0 | BOOLEAN1 | 0x5D0 | 163 |  | 1
<EDCU5>_IxDor1ObstActive | 车门1障碍物激活 Door1 Obstacle Actived | 1=有效；（检测到障碍物一直置1，直至下次执行再关门命令） | 0 | BOOLEAN1 | 0x5D0 | 163 |  | 2
<EDCU5>_IxDor1Maintain | 车门1维护按钮状态 Door1 Maintained Button Status | 1=维护按钮激活（只要按钮按下该信号激活，脉冲） | 0 | BOOLEAN1 | 0x5D0 | 163 |  | 3
<EDCU5>_IxDor1SeriousFlt | 车门1存在严重故障 Door1 is Serious Fault | 1=门存在严重故障 | 1 | BOOLEAN1 | 0x5D0 | 163 |  | 4
<EDCU5>_IxDor1MinorFlt | 车门1存在轻微故障 Door1 is Minor Fault | 1=门存在轻微故障 | 1 | BOOLEAN1 | 0x5D0 | 163 |  | 5
<EDCU5>_IxDor1ParUpdated | 车门1参数已更新 Door1 Parameters Updated | 1=参数已更新（8s脉冲）;车门参数更新结果在配置请求信号发出后30秒（暂定）内给出反馈，若该时间段内TCMS未收到参数更新结果的反馈信号即认为参数更新故障。 | 0 | BOOLEAN1 | 0x5D0 | 163 |  | 6
<EDCU5>_IxPSDInhib_01 | 禁用1号列车车门前屏蔽门 Inhibition of PSD door in front of train door number 01 | 1=禁用 | 0 | BOOLEAN1 | 0x5D0 | 163 |  | 7
<EDCU5>_IxDor2enable | 车门2使能列车线反馈信号 Door2 Enable Train-Line Feedback Signal | 1=有效； | 0 | BOOLEAN1 | 0x5D0 | 164 | 4 | 0
<EDCU5>_IxDor2ZeroSpeed | 车门2零速列车线反馈信号 Door2 Zero Speed Train-Line Feedback Signal | 1=有效； | 0 | BOOLEAN1 | 0x5D0 | 164 |  | 1
<EDCU5>_IxDor2Open | 车门2开门列车线反馈信号 Door2 Opening the Door Train-Line Feedback Signal | 1=有效； | 0 | BOOLEAN1 | 0x5D0 | 164 |  | 2
<EDCU5>_IxDor2Close | 车门2关门列车线反馈信号 Door2 Closing Door Train-Line Feedback Signal | 1=有效； | 0 | BOOLEAN1 | 0x5D0 | 164 |  | 3
<EDCU5>_IxDor2SafeLoopEnd1 | 车门2互锁回路A端反馈信号Door2 Feedback Signal of Safety Loop A Port | 1=有效；此信号备用 | 0 | BOOLEAN1 | 0x5D0 | 164 |  | 4
<EDCU5>_IxDor2SafeLoopEnd2 | 车门2互锁回路B端反馈信号Door2 Feedback Signal of Safety Loop B Port | 1=有效；此信号备用 | 0 | BOOLEAN1 | 0x5D0 | 164 |  | 5
<EDCU5>_IxDor2Closed | 车门2关锁到位 Door2 Closed Completely | 1=有效； | 0 | BOOLEAN1 | 0x5D0 | 164 |  | 6
<EDCU5>_IxDor2CmpOpen | 车门2完全打开 Door2 Opened Completely | 1=有效； | 0 | BOOLEAN1 | 0x5D0 | 164 |  | 7
<EDCU5>_IxDor2EmyRelease | 车门2紧急解锁 Door2 Emergency Unblocking | 1=有效； | 0 | BOOLEAN1 | 0x5D0 | 165 | 5 | 0
<EDCU5>_IxDor2IsolSwitch | 车门2隔离开关状态 Door2 Isolation Switch Status | 1 = 隔离开关激活 | 0 | BOOLEAN1 | 0x5D0 | 165 |  | 1
<EDCU5>_IxDor2ObstActive | 车门2障碍物激活 Door2 Obstacle Actived | 1=有效； | 0 | BOOLEAN1 | 0x5D0 | 165 |  | 2
<EDCU5>_IxDor2Maintain | 车门2维护按钮状态 Door2 Maintained Button Status | 1=维护按钮激活 | 0 | BOOLEAN1 | 0x5D0 | 165 |  | 3
<EDCU5>_IxDor2SeriousFlt | 车门2存在严重故障 Door2 is Serious Fault | 1=门存在严重故障 | 1 | BOOLEAN1 | 0x5D0 | 165 |  | 4
<EDCU5>_IxDor2MinorFlt | 车门2存在轻微故障 Door2 is Minor Fault | 1=门存在轻微故障 | 1 | BOOLEAN1 | 0x5D0 | 165 |  | 5
<EDCU5>_IxDor2ParUpdated | 车门2参数已更新 Door2 Parameters Updated | 1=参数已更新;车门参数更新结果在配置请求信号发出后30秒（暂定）内给出反馈，若该时间段内TCMS未收到参数更新结果的反馈信号即认为参数更新故障。 | 0 | BOOLEAN1 | 0x5D0 | 165 |  | 6
<EDCU5>_IxPSDInhib_02 | 禁用2号列车车门前屏蔽门 Inhibition of PSD door in front of train door number 02 | 1=禁用 | 0 | BOOLEAN1 | 0x5D0 | 165 |  | 7
<EDCU5>_IxDor3Enable | 车门3使能列车线反馈信号 Door3 Enable Train-Line Feedback Signal | 1=有效； | 0 | BOOLEAN1 | 0x5D0 | 166 | 6 | 0
<EDCU5>_IxDor3ZeroSpeed | 车门3零速列车线反馈信号 Door3 Zero Speed Train-Line Feedback Signal | 1=有效； | 0 | BOOLEAN1 | 0x5D0 | 166 |  | 1
<EDCU5>_IxDor3Open | 车门3开门列车线反馈信号 Door3 Opening the Door Train-Line Feedback Signal | 1=有效； | 0 | BOOLEAN1 | 0x5D0 | 166 |  | 2
<EDCU5>_IxDor3Close | 车门3关门列车线反馈信号 Door3 Closing Door Train-Line Feedback Signal | 1=有效； | 0 | BOOLEAN1 | 0x5D0 | 166 |  | 3
<EDCU5>_IxDor3SafeLoopEnd1 | 车门3互锁回路A端反馈信号Door3 Feedback Signal of Safety Loop A Port | 1=有效；此信号备用 | 0 | BOOLEAN1 | 0x5D0 | 166 |  | 4
<EDCU5>_IxDor3SafeLoopEnd2 | 车门3互锁回路B端反馈信号Door3 Feedback Signal of Safety Loop B Port | 1=有效；此信号备用 | 0 | BOOLEAN1 | 0x5D0 | 166 |  | 5
<EDCU5>_IxDor3Closed | 车门3关锁到位 Door3 Closed Completely | 1=有效； | 0 | BOOLEAN1 | 0x5D0 | 166 |  | 6
<EDCU5>_IxDor3CmpOpen | 车门3完全打开 Door3 Opened Completely | 1=有效； | 0 | BOOLEAN1 | 0x5D0 | 166 |  | 7
<EDCU5>_IxDor3EmyRelease | 车门3紧急解锁 Door3 Emergency Unblocking | 1=有效； | 0 | BOOLEAN1 | 0x5D0 | 167 | 7 | 0
<EDCU5>_IxDor3IsolSwitch | 车门3隔离开关状态 Door3 Isolation Switch Status | 1 = 隔离开关激活 | 0 | BOOLEAN1 | 0x5D0 | 167 |  | 1
<EDCU5>_IxDor3ObstActive | 车门3障碍物激活 Door3 Obstacle Actived | 1=有效； | 0 | BOOLEAN1 | 0x5D0 | 167 |  | 2
<EDCU5>_IxDor3Maintain | 车门3维护按钮状态 Door3 Maintained Button Status | 1=维护按钮激活 | 0 | BOOLEAN1 | 0x5D0 | 167 |  | 3
<EDCU5>_IxDor3SeriousFlt | 车门3存在严重故障 Door3 is Serious Fault | 1=门存在严重故障 | 1 | BOOLEAN1 | 0x5D0 | 167 |  | 4
<EDCU5>_IxDor3MinorFlt | 车门3存在轻微故障 Door3 is Minor Fault | 1=门存在轻微故障 | 1 | BOOLEAN1 | 0x5D0 | 167 |  | 5
<EDCU5>_IxDor3ParUpdated | 车门3参数已更新 Door3 Parameters Updated | 1=参数已更新;车门参数更新结果在配置请求信号发出后30秒（暂定）内给出反馈，若该时间段内TCMS未收到参数更新结果的反馈信号即认为参数更新故障。 | 0 | BOOLEAN1 | 0x5D0 | 167 |  | 6
<EDCU5>_IxPSDInhib_03 | 禁用3号列车车门前屏蔽门 Inhibition of PSD door in front of train door number 03 | 1=禁用 | 0 | BOOLEAN1 | 0x5D0 | 167 |  | 7
<EDCU5>_IxDor4enable | 车门4使能列车线反馈信号 Door4 Enable Train-Line Feedback Signal | 1=有效； | 0 | BOOLEAN1 | 0x5D0 | 168 | 8 | 0
<EDCU5>_IxDor4ZeroSpeed | 车门4零速列车线反馈信号 Door4 Zero Speed Train-Line Feedback Signal | 1=有效； | 0 | BOOLEAN1 | 0x5D0 | 168 |  | 1
<EDCU5>_IxDor4Open | 车门4开门列车线反馈信号 Door4 Opening the Door Train-Line Feedback Signal | 1=有效； | 0 | BOOLEAN1 | 0x5D0 | 168 |  | 2
<EDCU5>_IxDor4Close | 车门4关门列车线反馈信号 Door4 Closing Door Train-Line Feedback Signal | 1=有效； | 0 | BOOLEAN1 | 0x5D0 | 168 |  | 3
<EDCU5>_IxDor4SafeLoopEnd1 | 车门4互锁回路A端反馈信号Door4 Feedback Signal of Safety Loop A Port | 1=有效；此信号备用 | 0 | BOOLEAN1 | 0x5D0 | 168 |  | 4
<EDCU5>_IxDor4SafeLoopEnd2 | 车门4互锁回路B端反馈信号Door4 Feedback Signal of Safety Loop B Port | 1=有效；此信号备用 | 0 | BOOLEAN1 | 0x5D0 | 168 |  | 5
<EDCU5>_IxDor4Closed | 车门4关锁到位 Door4 Closed Completely | 1=有效； | 0 | BOOLEAN1 | 0x5D0 | 168 |  | 6
<EDCU5>_IxDor4CmpOpen | 车门4完全打开 Door4 Opened Completely | 1=有效； | 0 | BOOLEAN1 | 0x5D0 | 168 |  | 7
<EDCU5>_IxDor4EmyRelease | 车门4紧急解锁 Door4 Emergency Unblocking | 1=有效； | 0 | BOOLEAN1 | 0x5D0 | 169 | 9 | 0
<EDCU5>_IxDor4IsolSwitch | 车门4隔离开关状态 Door4 Isolation Switch Status | 1 = 隔离开关激活 | 0 | BOOLEAN1 | 0x5D0 | 169 |  | 1
<EDCU5>_IxDor4ObstActive | 车门4障碍物激活 Door4 Obstacle Actived | 1=有效； | 0 | BOOLEAN1 | 0x5D0 | 169 |  | 2
<EDCU5>_IxDor4Maintain | 车门4维护按钮状态 Door4 Maintained Button Status | 1=维护按钮激活 | 0 | BOOLEAN1 | 0x5D0 | 169 |  | 3
<EDCU5>_IxDor4SeriousFlt | 车门4存在严重故障 Door4 is Serious Fault | 1=门存在严重故障 | 1 | BOOLEAN1 | 0x5D0 | 169 |  | 4
<EDCU5>_IxDor4MinorFlt | 车门4存在轻微故障 Door4 is Minor Fault | 1=门存在轻微故障 | 1 | BOOLEAN1 | 0x5D0 | 169 |  | 5
<EDCU5>_IxDor4ParUpdated | 车门4参数已更新 Door4 Parameters Updated | 1=参数已更新;车门参数更新结果在配置请求信号发出后30秒（暂定）内给出反馈，若该时间段内TCMS未收到参数更新结果的反馈信号即认为参数更新故障。 | 0 | BOOLEAN1 | 0x5D0 | 169 |  | 6
<EDCU5>_IxPSDInhib_04 | 禁用4号列车车门前屏蔽门 Inhibition of PSD door in front of train door number 04 | 1=禁用 | 0 | BOOLEAN1 | 0x5D0 | 169 |  | 7
<EDCU5>_IxDor5Enable | 车门5使能列车线反馈信号 Door5 Enable Train-Line Feedback Signal | 1=有效； | 0 | BOOLEAN1 | 0x5D0 | 170 | 10 | 0
<EDCU5>_IxDor5ZeroSpeed | 车门5零速列车线反馈信号 Door5 Zero Speed Train-Line Feedback Signal | 1=有效； | 0 | BOOLEAN1 | 0x5D0 | 170 |  | 1
<EDCU5>_IxDor5Open | 车门5开门列车线反馈信号 Door5 Opening the Door Train-Line Feedback Signal | 1=有效； | 0 | BOOLEAN1 | 0x5D0 | 170 |  | 2
<EDCU5>_IxDor5Close | 车门5关门列车线反馈信号 Door5 Closing Door Train-Line Feedback Signal | 1=有效； | 0 | BOOLEAN1 | 0x5D0 | 170 |  | 3
<EDCU5>_IxDor5SafeLoopEnd1 | 车门5互锁回路A端反馈信号Door5 Feedback Signal of Safety Loop A Port | 1=有效；此信号备用 | 0 | BOOLEAN1 | 0x5D0 | 170 |  | 4
<EDCU5>_IxDor5SafeLoopEnd2 | 车门5互锁回路B端反馈信号Door5 Feedback Signal of Safety Loop B Port | 1=有效；此信号备用 | 0 | BOOLEAN1 | 0x5D0 | 170 |  | 5
<EDCU5>_IxDor5Closed | 车门5关锁到位 Door5 Closed Completely | 1=有效； | 0 | BOOLEAN1 | 0x5D0 | 170 |  | 6
<EDCU5>_IxDor5CmpOpen | 车门5完全打开 Door5 Opened Completely | 1=有效； | 0 | BOOLEAN1 | 0x5D0 | 170 |  | 7
<EDCU5>_IxDor5EmyRelease | 车门5紧急解锁 Door5 Emergency Unblocking | 1=有效； | 0 | BOOLEAN1 | 0x5D0 | 171 | 11 | 0
<EDCU5>_IxDor5IsolSwitch | 车门5隔离开关状态 Door5 Isolation Switch Status | 1 = 隔离开关激活 | 0 | BOOLEAN1 | 0x5D0 | 171 |  | 1
<EDCU5>_IxDor5ObstActive | 车门5障碍物激活 Door5 Obstacle Actived | 1=有效； | 0 | BOOLEAN1 | 0x5D0 | 171 |  | 2
<EDCU5>_IxDor5Maintain | 车门5维护按钮状态 Door5 Maintained Button Status | 1=维护按钮激活 | 0 | BOOLEAN1 | 0x5D0 | 171 |  | 3
<EDCU5>_IxDor5SeriousFlt | 车门5存在严重故障 Door5 is Serious Fault | 1=门存在严重故障 | 1 | BOOLEAN1 | 0x5D0 | 171 |  | 4
<EDCU5>_IxDor5MinorFlt | 车门5存在轻微故障 Door5 is Minor Fault | 1=门存在轻微故障 | 1 | BOOLEAN1 | 0x5D0 | 171 |  | 5
<EDCU5>_IxDor5ParUpdated | 车门5参数已更新 Door5 Parameters Updated | 1=参数已更新;车门参数更新结果在配置请求信号发出后30秒（暂定）内给出反馈，若该时间段内TCMS未收到参数更新结果的反馈信号即认为参数更新故障。 | 0 | BOOLEAN1 | 0x5D0 | 171 |  | 6
<EDCU5>_IxPSDInhib_05 | 禁用5号列车车门前屏蔽门 Inhibition of PSD door in front of train door number 05 | 1=禁用 | 0 | BOOLEAN1 | 0x5D0 | 171 |  | 7
<EDCU5>_IxDor6Enable | 车门6使能列车线反馈信号 Door6 Enable Train-Line Feedback Signal | 1=有效； | 0 | BOOLEAN1 | 0x5D0 | 172 | 12 | 0
<EDCU5>_IxDor6ZeroSpeed | 车门6零速列车线反馈信号 Door6 Zero Speed Train-Line Feedback Signal | 1=有效； | 0 | BOOLEAN1 | 0x5D0 | 172 |  | 1
<EDCU5>_IxDor6Open | 车门6开门列车线反馈信号 Door6 Opening the Door Train-Line Feedback Signal | 1=有效； | 0 | BOOLEAN1 | 0x5D0 | 172 |  | 2
<EDCU5>_IxDor6Close | 车门6关门列车线反馈信号 Door6 Closing Door Train-Line Feedback Signal | 1=有效； | 0 | BOOLEAN1 | 0x5D0 | 172 |  | 3
<EDCU5>_IxDor6SafeLoopEnd1 | 车门6互锁回路A端反馈信号Door6 Feedback Signal of Safety Loop A Port | 1=有效；此信号备用 | 0 | BOOLEAN1 | 0x5D0 | 172 |  | 4
<EDCU5>_IxDor6SafeLoopEnd2 | 车门6互锁回路B端反馈信号Door6 Feedback Signal of Safety Loop B Port | 1=有效；此信号备用 | 0 | BOOLEAN1 | 0x5D0 | 172 |  | 5
<EDCU5>_IxDor6Closed | 车门6关锁到位 Door6 Closed Completely | 1=有效； | 0 | BOOLEAN1 | 0x5D0 | 172 |  | 6
<EDCU5>_IxDor6CmpOpen | 车门6完全打开 Door6 Opened Completely | 1=有效； | 0 | BOOLEAN1 | 0x5D0 | 172 |  | 7
<EDCU5>_IxDor6EmyRelease | 车门6紧急解锁 Door6 Emergency Unblocking | 1=有效； | 0 | BOOLEAN1 | 0x5D0 | 173 | 13 | 0
<EDCU5>_IxDor6IsolSwitch | 车门6隔离开关状态 Door6 Isolation Switch Status | 1 = 隔离开关激活 | 0 | BOOLEAN1 | 0x5D0 | 173 |  | 1
<EDCU5>_IxDor6ObstActive | 车门6障碍物激活 Door6 Obstacle Actived | 1=有效； | 0 | BOOLEAN1 | 0x5D0 | 173 |  | 2
<EDCU5>_IxDor6Maintain | 车门6维护按钮状态 Door6 Maintained Button Status | 1=维护按钮激活 | 0 | BOOLEAN1 | 0x5D0 | 173 |  | 3
<EDCU5>_IxDor6SeriousFlt | 车门6存在严重故障 Door6 is Serious Fault | 1=门存在严重故障 | 1 | BOOLEAN1 | 0x5D0 | 173 |  | 4
<EDCU5>_IxDor6MinorFlt | 车门6存在轻微故障 Door6 is Minor Fault | 1=门存在轻微故障 | 1 | BOOLEAN1 | 0x5D0 | 173 |  | 5
<EDCU5>_IxDor6ParUpdated | 车门6参数已更新 Door6 Parameters Updated | 1=参数已更新;车门参数更新结果在配置请求信号发出后30秒（暂定）内给出反馈，若该时间段内TCMS未收到参数更新结果的反馈信号即认为参数更新故障。 | 0 | BOOLEAN1 | 0x5D0 | 173 |  | 6
<EDCU5>_IxPSDInhib_06 | 禁用6号列车车门前屏蔽门 Inhibition of PSD door in front of train door number 06 | 1=禁用 | 0 | BOOLEAN1 | 0x5D0 | 173 |  | 7
<EDCU5>_IxDor7Enable | 车门7使能列车线反馈信号 Door7 Enable Train-Line Feedback Signal | 1=有效； | 0 | BOOLEAN1 | 0x5D0 | 174 | 14 | 0
<EDCU5>_IxDor7ZeroSpeed | 车门7零速列车线反馈信号 Door7 Zero Speed Train-Line Feedback Signal | 1=有效； | 0 | BOOLEAN1 | 0x5D0 | 174 |  | 1
<EDCU5>_IxDor7Open | 车门7开门列车线反馈信号 Door7 Opening the Door Train-Line Feedback Signal | 1=有效； | 0 | BOOLEAN1 | 0x5D0 | 174 |  | 2
<EDCU5>_IxDor7Close | 车门7关门列车线反馈信号 Door7 Closing Door Train-Line Feedback Signal | 1=有效； | 0 | BOOLEAN1 | 0x5D0 | 174 |  | 3
<EDCU5>_IxDor7SafeLoopEnd1 | 车门7互锁回路A端反馈信号Door7 Feedback Signal of Safety Loop A Port | 1=有效；此信号备用 | 0 | BOOLEAN1 | 0x5D0 | 174 |  | 4
<EDCU5>_IxDor7SafeLoopEnd2 | 车门7互锁回路B端反馈信号Door7 Feedback Signal of Safety Loop B Port | 1=有效；此信号备用 | 0 | BOOLEAN1 | 0x5D0 | 174 |  | 5
<EDCU5>_IxDor7Closed | 车门7关锁到位 Door7 Closed Completely | 1=有效； | 0 | BOOLEAN1 | 0x5D0 | 174 |  | 6
<EDCU5>_IxDor7CmpOpen | 车门7完全打开 Door7 Opened Completely | 1=有效； | 0 | BOOLEAN1 | 0x5D0 | 174 |  | 7
<EDCU5>_IxDor7EmyRelease | 车门7紧急解锁 Door7 Emergency Unblocking | 1=有效； | 0 | BOOLEAN1 | 0x5D0 | 175 | 15 | 0
<EDCU5>_IxDor7IsolSwitch | 车门7隔离开关状态 Door7 Isolation Switch Status | 1 = 隔离开关激活 | 0 | BOOLEAN1 | 0x5D0 | 175 |  | 1
<EDCU5>_IxDor7ObstActive | 车门7障碍物激活 Door7 Obstacle Actived | 1=有效； | 0 | BOOLEAN1 | 0x5D0 | 175 |  | 2
<EDCU5>_IxDor7Maintain | 车门7维护按钮状态 Door7 Maintained Button Status | 1=维护按钮激活 | 0 | BOOLEAN1 | 0x5D0 | 175 |  | 3
<EDCU5>_IxDor7SeriousFlt | 车门7存在严重故障 Door7 is Serious Fault | 1=门存在严重故障 | 1 | BOOLEAN1 | 0x5D0 | 175 |  | 4
<EDCU5>_IxDor7MinorFlt | 车门7存在轻微故障 Door7 is Minor Fault | 1=门存在轻微故障 | 1 | BOOLEAN1 | 0x5D0 | 175 |  | 5
<EDCU5>_IxDor7ParUpdated | 车门7参数已更新 Door7 Parameters Updated | 1=参数已更新;车门参数更新结果在配置请求信号发出后30秒（暂定）内给出反馈，若该时间段内TCMS未收到参数更新结果的反馈信号即认为参数更新故障。 | 0 | BOOLEAN1 | 0x5D0 | 175 |  | 6
<EDCU5>_IxPSDInhib_07 | 禁用7号列车车门前屏蔽门 Inhibition of PSD door in front of train door number 07 | 1=禁用 | 0 | BOOLEAN1 | 0x5D0 | 175 |  | 7
<EDCU5>_IxDor8Enable | 车门8使能列车线反馈信号 Door8 Enable Train-Line Feedback Signal | 1=有效； | 0 | BOOLEAN1 | 0x5D0 | 176 | 16 | 0
<EDCU5>_IxDor8ZeroSpeed | 车门8零速列车线反馈信号 Door8 Zero Speed Train-Line Feedback Signal | 1=有效； | 0 | BOOLEAN1 | 0x5D0 | 176 |  | 1
<EDCU5>_IxDor8Open | 车门8开门列车线反馈信号 Door8 Opening the Door Train-Line Feedback Signal | 1=有效； | 0 | BOOLEAN1 | 0x5D0 | 176 |  | 2
<EDCU5>_IxDor8Close | 车门8关门列车线反馈信号 Door8 Closing Door Train-Line Feedback Signal | 1=有效； | 0 | BOOLEAN1 | 0x5D0 | 176 |  | 3
<EDCU5>_IxDor8SafeLoopEnd1 | 车门8互锁回路A端反馈信号Door8 Feedback Signal of Safety Loop A Port | 1=有效；此信号备用 | 0 | BOOLEAN1 | 0x5D0 | 176 |  | 4
<EDCU5>_IxDor8SafeLoopEnd2 | 车门8互锁回路B端反馈信号Door8 Feedback Signal of Safety Loop B Port | 1=有效；此信号备用 | 0 | BOOLEAN1 | 0x5D0 | 176 |  | 5
<EDCU5>_IxDor8Closed | 车门8关锁到位 Door8 Closed Completely | 1=有效； | 0 | BOOLEAN1 | 0x5D0 | 176 |  | 6
<EDCU5>_IxDor8CmpOpen | 车门8完全打开 Door8 Opened Completely | 1=有效； | 0 | BOOLEAN1 | 0x5D0 | 176 |  | 7
<EDCU5>_IxDor8EmyRelease | 车门8紧急解锁 Door8 Emergency Unblocking | 1=有效； | 0 | BOOLEAN1 | 0x5D0 | 177 | 17 | 0
<EDCU5>_IxDor8IsolSwitch | 车门8隔离开关状态 Door8 Isolation Switch Status | 1 = 隔离开关激活 | 0 | BOOLEAN1 | 0x5D0 | 177 |  | 1
<EDCU5>_IxDor8ObstActive | 车门8障碍物激活 Door8 Obstacle Actived | 1=有效； | 0 | BOOLEAN1 | 0x5D0 | 177 |  | 2
<EDCU5>_IxDor8Maintain | 车门8维护按钮状态 Door8 Maintained Button Status | 1=维护按钮激活 | 0 | BOOLEAN1 | 0x5D0 | 177 |  | 3
<EDCU5>_IxDor8SeriousFlt | 车门8存在严重故障 Door8 is Serious Fault | 1=门存在严重故障 | 1 | BOOLEAN1 | 0x5D0 | 177 |  | 4
<EDCU5>_IxDor8MinorFlt | 车门8存在轻微故障 Door8 is Minor Fault | 1=门存在轻微故障 | 1 | BOOLEAN1 | 0x5D0 | 177 |  | 5
<EDCU5>_IxDor8ParUpdated | 车门8参数已更新 Door8 Parameters Updated | 1=参数已更新;车门参数更新结果在配置请求信号发出后30秒（暂定）内给出反馈，若该时间段内TCMS未收到参数更新结果的反馈信号即认为参数更新故障。 | 0 | BOOLEAN1 | 0x5D0 | 177 |  | 6
<EDCU5>_IxPSDInhib_08 | 禁用8号列车车门前屏蔽门 Inhibition of PSD door in front of train door number 08 | 1=禁用 | 0 | BOOLEAN1 | 0x5D0 | 177 |  | 7
<EDCU5>_IuiMaster | 车门主状态 Door Master Status | 0=错误 ;1=主 ;2=备用主 ;3=部分主 | 0x0001 | UNSIGNED16 | 0x5D0 | 178 | 18-19 | ALL
<EDCU5>_IuiDorNetwork | 门内部总线令牌 Network of Doors | 数据范围：0～3(此信号TCMS不处理，仅用于车门内部使用) | 0x0000 | UNSIGNED16 | 0x5D0 | 180 | 20-21 | ALL
<EDCU5>_IxDor1Valid | 车门1有效 Door1 is Valid | 1=有效 | 0 | BOOLEAN1 | 0x5D0 | 182 | 22 | 0
<EDCU5>_IxDor2Valid | 车门2有效 Door2 is Valid | 1=有效 | 0 | BOOLEAN1 | 0x5D0 | 182 |  | 1
<EDCU5>_IxDor3Valid | 车门3有效 Door3 is Valid | 1=有效 | 0 | BOOLEAN1 | 0x5D0 | 182 |  | 2
<EDCU5>_IxDor4Valid | 车门4有效 Door4 is Valid | 1=有效 | 0 | BOOLEAN1 | 0x5D0 | 182 |  | 3
<EDCU5>_IxDor5Valid | 车门5有效 Door5 is Valid | 1=有效 | 0 | BOOLEAN1 | 0x5D0 | 182 |  | 4
<EDCU5>_IxDor6Valid | 车门6有效 Door6 is Valid | 1=有效 | 0 | BOOLEAN1 | 0x5D0 | 182 |  | 5
<EDCU5>_IxDor7Valid | 车门7有效 Door7 is Valid | 1=有效 | 0 | BOOLEAN1 | 0x5D0 | 182 |  | 6
<EDCU5>_IxDor8Valid | 车门8有效 Door8 is Valid | 1=有效 | 0 | BOOLEAN1 | 0x5D0 | 182 |  | 7
<EDCU5>_IxDor485BusFlt | 车门内网故障 Door Network is fault | 1=故障 | 0 | BOOLEAN1 | 0x5D0 | 183 | 23 | 0
spare | spare | spare | 0 | BOOLEAN1 | 0x5D0 | 183 |  | 1
spare | spare | spare | 0 | BOOLEAN1 | 0x5D0 | 183 |  | 2
spare | spare | spare | 0 | BOOLEAN1 | 0x5D0 | 183 |  | 3
spare | spare | spare | 0 | BOOLEAN1 | 0x5D0 | 183 |  | 4
spare | spare | spare | 0 | BOOLEAN1 | 0x5D0 | 183 |  | 5
spare | spare | spare | 0 | BOOLEAN1 | 0x5D0 | 183 |  | 6
spare | spare | spare | 0 | BOOLEAN1 | 0x5D0 | 183 |  | 7
<EDCU5>_IxDor12CANFlt | 门 1和门2 CAN断线 Door1 and Door2 CAN Line Break | 1=断线 | 0 | BOOLEAN1 | 0x5D0 | 184 | 24 | 0
<EDCU5>_IxDor24CANFlt | 门 2和门4 CAN断线 Door2 and Door4 CAN Line Break | 1=断线 | 0 | BOOLEAN1 | 0x5D0 | 184 |  | 1
<EDCU5>_IxDor46CANFlt | 门4 和门6 CAN断线 Door4 and Door6 CAN Line Break | 1=断线 | 0 | BOOLEAN1 | 0x5D0 | 184 |  | 2
<EDCU5>_IxDor68CANFlt | 门6 和门8 CAN断线 Door6 and Door8 CAN Line Break | 1=断线 | 0 | BOOLEAN1 | 0x5D0 | 184 |  | 3
<EDCU5>_IxDor13CANFlt | 门1 和门3 CAN断线 Door1 and Door3 CAN Line Break | 1=断线 | 0 | BOOLEAN1 | 0x5D0 | 184 |  | 4
<EDCU5>_IxDor35CANFlt | 门 3和门5 CAN断线 Door3 and Door5 CAN Line Break | 1=断线 | 0 | BOOLEAN1 | 0x5D0 | 184 |  | 5
<EDCU5>_IxDor57CANFlt | 门5 和门7CAN断线 Door5 and Door7 CAN Line Break | 1=断线 | 0 | BOOLEAN1 | 0x5D0 | 184 |  | 6
spare | spare | spare | 0 | BOOLEAN1 | 0x5D0 | 184 |  | 7
spare | spare | spare | 0x00 | UNSIGNED8 | 0x5D0 | 185 | 25 | ALL
<EDCU5>_IxDor1EmyRelReq | 1号车门紧急解锁请求 Door1 Emergency Release Request | 1=紧急解锁请求 | 0 | BOOLEAN1 | 0x5D0 | 186 | 26 | 0
<EDCU5>_IxDor2EmyRelReq | 2号车门紧急解锁请求 Door2 Emergency Release Request | 1=紧急解锁请求 | 0 | BOOLEAN1 | 0x5D0 | 186 |  | 1
<EDCU5>_IxDor3EmyRelReq | 3号车门紧急解锁请求 Door3 Emergency Release Request | 1=紧急解锁请求 | 0 | BOOLEAN1 | 0x5D0 | 186 |  | 2
<EDCU5>_IxDor4EmyRelReq | 4号车门紧急解锁请求 Door4 Emergency Release Request | 1=紧急解锁请求 | 0 | BOOLEAN1 | 0x5D0 | 186 |  | 3
<EDCU5>_IxDor5EmyRelReq | 5号车门紧急解锁请求 Door5 Emergency Release Request | 1=紧急解锁请求 | 0 | BOOLEAN1 | 0x5D0 | 186 |  | 4
<EDCU5>_IxDor6EmyRelReq | 6号车门紧急解锁请求 Door6 Emergency Release Request | 1=紧急解锁请求 | 0 | BOOLEAN1 | 0x5D0 | 186 |  | 5
<EDCU5>_IxDor7EmyRelReq | 7号车门紧急解锁请求 Door7 Emergency Release Request | 1=紧急解锁请求 | 0 | BOOLEAN1 | 0x5D0 | 186 |  | 6
<EDCU5>_IxDor8EmyRelReq | 8号车门紧急解锁请求 Door8 Emergency Release Request | 1=紧急解锁请求 | 0 | BOOLEAN1 | 0x5D0 | 186 |  | 7
<EDCU5>_IxStaffKey | 员工钥匙开关状态 Staff Key Status | 脉冲信号，车门打开的时候脉冲激活时则为关闭，车门关闭的时候脉冲激活则为打开。1、6车才有。 | 0 | BOOLEAN1 | 0x5D0 | 187 | 27 | 0
spare | spare | spare | 0 | BOOLEAN1 | 0x5D0 | 187 |  | 1
spare | spare | spare | 0 | BOOLEAN1 | 0x5D0 | 187 |  | 2
spare | spare | spare | 0 | BOOLEAN1 | 0x5D0 | 187 |  | 3
spare | spare | spare | 0 | BOOLEAN1 | 0x5D0 | 187 |  | 4
spare | spare | spare | 0 | BOOLEAN1 | 0x5D0 | 187 |  | 5
spare | spare | spare | 0 | BOOLEAN1 | 0x5D0 | 187 |  | 6
spare | spare | spare | 0 | BOOLEAN1 | 0x5D0 | 187 |  | 7
<EDCU6>_IuiDevIsAlive | 车门设备心跳 Device is Alive | EDCU应用程序对计数器进行周期性累加 | 0x0000 | USIGNED16 | 0x6D0 | 192 | 0-1 | ALL
<EDCU6>_IxDor1Enable | 车门1使能列车线反馈信号 Door1 Enable Train-Line Feedback Signal | 1=有效； | 0 | BOOLEAN1 | 0x6D0 | 194 | 2 | 0
<EDCU6>_IxDor1ZeroSpeed | 车门1零速列车线反馈信号 Door1 Zero Speed Train-Line Feedback Signal | 1=有效； | 0 | BOOLEAN1 | 0x6D0 | 194 |  | 1
<EDCU6>_IxDor1Open | 车门1开门列车线反馈信号 Door1 Opening the Door Train-Line Feedback Signal | 1=有效； | 0 | BOOLEAN1 | 0x6D0 | 194 |  | 2
<EDCU6>_IxDor1Close | 车门1关门列车线反馈信号 Door1 Closing Door Train-Line Feedback Signal | 1=有效； | 0 | BOOLEAN1 | 0x6D0 | 194 |  | 3
<EDCU6>_IxDor1SafeLoopEnd1 | 车门1互锁回路A端反馈信号Door1 Feedback Signal of Safety Loop A Port | 1=有效；此信号备用 | 0 | BOOLEAN1 | 0x6D0 | 194 |  | 4
<EDCU6>_IxDor1SafeLoopEnd2 | 车门1互锁回路B端反馈信号Door1 Feedback Signal of Safety Loop B Port | 1=有效；此信号备用 | 0 | BOOLEAN1 | 0x6D0 | 194 |  | 5
<EDCU6>_IxDor1Closed | 车门1关锁到位 Door1 Closed Completely | 1=有效； | 0 | BOOLEAN1 | 0x6D0 | 194 |  | 6
<EDCU6>_IxDor1CmpOpen | 车门1完全打开 Door1 Opened Completely | 1=有效； | 0 | BOOLEAN1 | 0x6D0 | 194 |  | 7
<EDCU6>_IxDor1EmyRelease | 车门1紧急解锁 Door1 Emergency Unblocking | 1=有效； | 0 | BOOLEAN1 | 0x6D0 | 195 | 3 | 0
<EDCU6>_IxDor1IsolSwitch | 车门1隔离开关状态 Door1 Isolation Switch Status | 1=隔离开关激活 | 0 | BOOLEAN1 | 0x6D0 | 195 |  | 1
<EDCU6>_IxDor1ObstActive | 车门1障碍物激活 Door1 Obstacle Actived | 1=有效；（检测到障碍物一直置1，直至下次执行再关门命令） | 0 | BOOLEAN1 | 0x6D0 | 195 |  | 2
<EDCU6>_IxDor1Maintain | 车门1维护按钮状态 Door1 Maintained Button Status | 1=维护按钮激活（只要按钮按下该信号激活，脉冲） | 0 | BOOLEAN1 | 0x6D0 | 195 |  | 3
<EDCU6>_IxDor1SeriousFlt | 车门1存在严重故障 Door1 is Serious Fault | 1=门存在严重故障 | 1 | BOOLEAN1 | 0x6D0 | 195 |  | 4
<EDCU6>_IxDor1MinorFlt | 车门1存在轻微故障 Door1 is Minor Fault | 1=门存在轻微故障 | 1 | BOOLEAN1 | 0x6D0 | 195 |  | 5
<EDCU6>_IxDor1ParUpdated | 车门1参数已更新 Door1 Parameters Updated | 1=参数已更新（8s脉冲）;车门参数更新结果在配置请求信号发出后30秒（暂定）内给出反馈，若该时间段内TCMS未收到参数更新结果的反馈信号即认为参数更新故障。 | 0 | BOOLEAN1 | 0x6D0 | 195 |  | 6
<EDCU6>_IxPSDInhib_01 | 禁用1号列车车门前屏蔽门 Inhibition of PSD door in front of train door number 01 | 1=禁用 | 0 | BOOLEAN1 | 0x6D0 | 195 |  | 7
<EDCU6>_IxDor2enable | 车门2使能列车线反馈信号 Door2 Enable Train-Line Feedback Signal | 1=有效； | 0 | BOOLEAN1 | 0x6D0 | 196 | 4 | 0
<EDCU6>_IxDor2ZeroSpeed | 车门2零速列车线反馈信号 Door2 Zero Speed Train-Line Feedback Signal | 1=有效； | 0 | BOOLEAN1 | 0x6D0 | 196 |  | 1
<EDCU6>_IxDor2Open | 车门2开门列车线反馈信号 Door2 Opening the Door Train-Line Feedback Signal | 1=有效； | 0 | BOOLEAN1 | 0x6D0 | 196 |  | 2
<EDCU6>_IxDor2Close | 车门2关门列车线反馈信号 Door2 Closing Door Train-Line Feedback Signal | 1=有效； | 0 | BOOLEAN1 | 0x6D0 | 196 |  | 3
<EDCU6>_IxDor2SafeLoopEnd1 | 车门2互锁回路A端反馈信号Door2 Feedback Signal of Safety Loop A Port | 1=有效；此信号备用 | 0 | BOOLEAN1 | 0x6D0 | 196 |  | 4
<EDCU6>_IxDor2SafeLoopEnd2 | 车门2互锁回路B端反馈信号Door2 Feedback Signal of Safety Loop B Port | 1=有效；此信号备用 | 0 | BOOLEAN1 | 0x6D0 | 196 |  | 5
<EDCU6>_IxDor2Closed | 车门2关锁到位 Door2 Closed Completely | 1=有效； | 0 | BOOLEAN1 | 0x6D0 | 196 |  | 6
<EDCU6>_IxDor2CmpOpen | 车门2完全打开 Door2 Opened Completely | 1=有效； | 0 | BOOLEAN1 | 0x6D0 | 196 |  | 7
<EDCU6>_IxDor2EmyRelease | 车门2紧急解锁 Door2 Emergency Unblocking | 1=有效； | 0 | BOOLEAN1 | 0x6D0 | 197 | 5 | 0
<EDCU6>_IxDor2IsolSwitch | 车门2隔离开关状态 Door2 Isolation Switch Status | 1 = 隔离开关激活 | 0 | BOOLEAN1 | 0x6D0 | 197 |  | 1
<EDCU6>_IxDor2ObstActive | 车门2障碍物激活 Door2 Obstacle Actived | 1=有效； | 0 | BOOLEAN1 | 0x6D0 | 197 |  | 2
<EDCU6>_IxDor2Maintain | 车门2维护按钮状态 Door2 Maintained Button Status | 1=维护按钮激活 | 0 | BOOLEAN1 | 0x6D0 | 197 |  | 3
<EDCU6>_IxDor2SeriousFlt | 车门2存在严重故障 Door2 is Serious Fault | 1=门存在严重故障 | 1 | BOOLEAN1 | 0x6D0 | 197 |  | 4
<EDCU6>_IxDor2MinorFlt | 车门2存在轻微故障 Door2 is Minor Fault | 1=门存在轻微故障 | 1 | BOOLEAN1 | 0x6D0 | 197 |  | 5
<EDCU6>_IxDor2ParUpdated | 车门2参数已更新 Door2 Parameters Updated | 1=参数已更新;车门参数更新结果在配置请求信号发出后30秒（暂定）内给出反馈，若该时间段内TCMS未收到参数更新结果的反馈信号即认为参数更新故障。 | 0 | BOOLEAN1 | 0x6D0 | 197 |  | 6
<EDCU6>_IxPSDInhib_02 | 禁用2号列车车门前屏蔽门 Inhibition of PSD door in front of train door number 02 | 1=禁用 | 0 | BOOLEAN1 | 0x6D0 | 197 |  | 7
<EDCU6>_IxDor3Enable | 车门3使能列车线反馈信号 Door3 Enable Train-Line Feedback Signal | 1=有效； | 0 | BOOLEAN1 | 0x6D0 | 198 | 6 | 0
<EDCU6>_IxDor3ZeroSpeed | 车门3零速列车线反馈信号 Door3 Zero Speed Train-Line Feedback Signal | 1=有效； | 0 | BOOLEAN1 | 0x6D0 | 198 |  | 1
<EDCU6>_IxDor3Open | 车门3开门列车线反馈信号 Door3 Opening the Door Train-Line Feedback Signal | 1=有效； | 0 | BOOLEAN1 | 0x6D0 | 198 |  | 2
<EDCU6>_IxDor3Close | 车门3关门列车线反馈信号 Door3 Closing Door Train-Line Feedback Signal | 1=有效； | 0 | BOOLEAN1 | 0x6D0 | 198 |  | 3
<EDCU6>_IxDor3SafeLoopEnd1 | 车门3互锁回路A端反馈信号Door3 Feedback Signal of Safety Loop A Port | 1=有效；此信号备用 | 0 | BOOLEAN1 | 0x6D0 | 198 |  | 4
<EDCU6>_IxDor3SafeLoopEnd2 | 车门3互锁回路B端反馈信号Door3 Feedback Signal of Safety Loop B Port | 1=有效；此信号备用 | 0 | BOOLEAN1 | 0x6D0 | 198 |  | 5
<EDCU6>_IxDor3Closed | 车门3关锁到位 Door3 Closed Completely | 1=有效； | 0 | BOOLEAN1 | 0x6D0 | 198 |  | 6
<EDCU6>_IxDor3CmpOpen | 车门3完全打开 Door3 Opened Completely | 1=有效； | 0 | BOOLEAN1 | 0x6D0 | 198 |  | 7
<EDCU6>_IxDor3EmyRelease | 车门3紧急解锁 Door3 Emergency Unblocking | 1=有效； | 0 | BOOLEAN1 | 0x6D0 | 199 | 7 | 0
<EDCU6>_IxDor3IsolSwitch | 车门3隔离开关状态 Door3 Isolation Switch Status | 1 = 隔离开关激活 | 0 | BOOLEAN1 | 0x6D0 | 199 |  | 1
<EDCU6>_IxDor3ObstActive | 车门3障碍物激活 Door3 Obstacle Actived | 1=有效； | 0 | BOOLEAN1 | 0x6D0 | 199 |  | 2
<EDCU6>_IxDor3Maintain | 车门3维护按钮状态 Door3 Maintained Button Status | 1=维护按钮激活 | 0 | BOOLEAN1 | 0x6D0 | 199 |  | 3
<EDCU6>_IxDor3SeriousFlt | 车门3存在严重故障 Door3 is Serious Fault | 1=门存在严重故障 | 1 | BOOLEAN1 | 0x6D0 | 199 |  | 4
<EDCU6>_IxDor3MinorFlt | 车门3存在轻微故障 Door3 is Minor Fault | 1=门存在轻微故障 | 1 | BOOLEAN1 | 0x6D0 | 199 |  | 5
<EDCU6>_IxDor3ParUpdated | 车门3参数已更新 Door3 Parameters Updated | 1=参数已更新;车门参数更新结果在配置请求信号发出后30秒（暂定）内给出反馈，若该时间段内TCMS未收到参数更新结果的反馈信号即认为参数更新故障。 | 0 | BOOLEAN1 | 0x6D0 | 199 |  | 6
<EDCU6>_IxPSDInhib_03 | 禁用3号列车车门前屏蔽门 Inhibition of PSD door in front of train door number 03 | 1=禁用 | 0 | BOOLEAN1 | 0x6D0 | 199 |  | 7
<EDCU6>_IxDor4enable | 车门4使能列车线反馈信号 Door4 Enable Train-Line Feedback Signal | 1=有效； | 0 | BOOLEAN1 | 0x6D0 | 200 | 8 | 0
<EDCU6>_IxDor4ZeroSpeed | 车门4零速列车线反馈信号 Door4 Zero Speed Train-Line Feedback Signal | 1=有效； | 0 | BOOLEAN1 | 0x6D0 | 200 |  | 1
<EDCU6>_IxDor4Open | 车门4开门列车线反馈信号 Door4 Opening the Door Train-Line Feedback Signal | 1=有效； | 0 | BOOLEAN1 | 0x6D0 | 200 |  | 2
<EDCU6>_IxDor4Close | 车门4关门列车线反馈信号 Door4 Closing Door Train-Line Feedback Signal | 1=有效； | 0 | BOOLEAN1 | 0x6D0 | 200 |  | 3
<EDCU6>_IxDor4SafeLoopEnd1 | 车门4互锁回路A端反馈信号Door4 Feedback Signal of Safety Loop A Port | 1=有效；此信号备用 | 0 | BOOLEAN1 | 0x6D0 | 200 |  | 4
<EDCU6>_IxDor4SafeLoopEnd2 | 车门4互锁回路B端反馈信号Door4 Feedback Signal of Safety Loop B Port | 1=有效；此信号备用 | 0 | BOOLEAN1 | 0x6D0 | 200 |  | 5
<EDCU6>_IxDor4Closed | 车门4关锁到位 Door4 Closed Completely | 1=有效； | 0 | BOOLEAN1 | 0x6D0 | 200 |  | 6
<EDCU6>_IxDor4CmpOpen | 车门4完全打开 Door4 Opened Completely | 1=有效； | 0 | BOOLEAN1 | 0x6D0 | 200 |  | 7
<EDCU6>_IxDor4EmyRelease | 车门4紧急解锁 Door4 Emergency Unblocking | 1=有效； | 0 | BOOLEAN1 | 0x6D0 | 201 | 9 | 0
<EDCU6>_IxDor4IsolSwitch | 车门4隔离开关状态 Door4 Isolation Switch Status | 1 = 隔离开关激活 | 0 | BOOLEAN1 | 0x6D0 | 201 |  | 1
<EDCU6>_IxDor4ObstActive | 车门4障碍物激活 Door4 Obstacle Actived | 1=有效； | 0 | BOOLEAN1 | 0x6D0 | 201 |  | 2
<EDCU6>_IxDor4Maintain | 车门4维护按钮状态 Door4 Maintained Button Status | 1=维护按钮激活 | 0 | BOOLEAN1 | 0x6D0 | 201 |  | 3
<EDCU6>_IxDor4SeriousFlt | 车门4存在严重故障 Door4 is Serious Fault | 1=门存在严重故障 | 1 | BOOLEAN1 | 0x6D0 | 201 |  | 4
<EDCU6>_IxDor4MinorFlt | 车门4存在轻微故障 Door4 is Minor Fault | 1=门存在轻微故障 | 1 | BOOLEAN1 | 0x6D0 | 201 |  | 5
<EDCU6>_IxDor4ParUpdated | 车门4参数已更新 Door4 Parameters Updated | 1=参数已更新;车门参数更新结果在配置请求信号发出后30秒（暂定）内给出反馈，若该时间段内TCMS未收到参数更新结果的反馈信号即认为参数更新故障。 | 0 | BOOLEAN1 | 0x6D0 | 201 |  | 6
<EDCU6>_IxPSDInhib_04 | 禁用4号列车车门前屏蔽门 Inhibition of PSD door in front of train door number 04 | 1=禁用 | 0 | BOOLEAN1 | 0x6D0 | 201 |  | 7
<EDCU6>_IxDor5Enable | 车门5使能列车线反馈信号 Door5 Enable Train-Line Feedback Signal | 1=有效； | 0 | BOOLEAN1 | 0x6D0 | 202 | 10 | 0
<EDCU6>_IxDor5ZeroSpeed | 车门5零速列车线反馈信号 Door5 Zero Speed Train-Line Feedback Signal | 1=有效； | 0 | BOOLEAN1 | 0x6D0 | 202 |  | 1
<EDCU6>_IxDor5Open | 车门5开门列车线反馈信号 Door5 Opening the Door Train-Line Feedback Signal | 1=有效； | 0 | BOOLEAN1 | 0x6D0 | 202 |  | 2
<EDCU6>_IxDor5Close | 车门5关门列车线反馈信号 Door5 Closing Door Train-Line Feedback Signal | 1=有效； | 0 | BOOLEAN1 | 0x6D0 | 202 |  | 3
<EDCU6>_IxDor5SafeLoopEnd1 | 车门5互锁回路A端反馈信号Door5 Feedback Signal of Safety Loop A Port | 1=有效；此信号备用 | 0 | BOOLEAN1 | 0x6D0 | 202 |  | 4
<EDCU6>_IxDor5SafeLoopEnd2 | 车门5互锁回路B端反馈信号Door5 Feedback Signal of Safety Loop B Port | 1=有效；此信号备用 | 0 | BOOLEAN1 | 0x6D0 | 202 |  | 5
<EDCU6>_IxDor5Closed | 车门5关锁到位 Door5 Closed Completely | 1=有效； | 0 | BOOLEAN1 | 0x6D0 | 202 |  | 6
<EDCU6>_IxDor5CmpOpen | 车门5完全打开 Door5 Opened Completely | 1=有效； | 0 | BOOLEAN1 | 0x6D0 | 202 |  | 7
<EDCU6>_IxDor5EmyRelease | 车门5紧急解锁 Door5 Emergency Unblocking | 1=有效； | 0 | BOOLEAN1 | 0x6D0 | 203 | 11 | 0
<EDCU6>_IxDor5IsolSwitch | 车门5隔离开关状态 Door5 Isolation Switch Status | 1 = 隔离开关激活 | 0 | BOOLEAN1 | 0x6D0 | 203 |  | 1
<EDCU6>_IxDor5ObstActive | 车门5障碍物激活 Door5 Obstacle Actived | 1=有效； | 0 | BOOLEAN1 | 0x6D0 | 203 |  | 2
<EDCU6>_IxDor5Maintain | 车门5维护按钮状态 Door5 Maintained Button Status | 1=维护按钮激活 | 0 | BOOLEAN1 | 0x6D0 | 203 |  | 3
<EDCU6>_IxDor5SeriousFlt | 车门5存在严重故障 Door5 is Serious Fault | 1=门存在严重故障 | 1 | BOOLEAN1 | 0x6D0 | 203 |  | 4
<EDCU6>_IxDor5MinorFlt | 车门5存在轻微故障 Door5 is Minor Fault | 1=门存在轻微故障 | 1 | BOOLEAN1 | 0x6D0 | 203 |  | 5
<EDCU6>_IxDor5ParUpdated | 车门5参数已更新 Door5 Parameters Updated | 1=参数已更新;车门参数更新结果在配置请求信号发出后30秒（暂定）内给出反馈，若该时间段内TCMS未收到参数更新结果的反馈信号即认为参数更新故障。 | 0 | BOOLEAN1 | 0x6D0 | 203 |  | 6
<EDCU6>_IxPSDInhib_05 | 禁用5号列车车门前屏蔽门 Inhibition of PSD door in front of train door number 05 | 1=禁用 | 0 | BOOLEAN1 | 0x6D0 | 203 |  | 7
<EDCU6>_IxDor6Enable | 车门6使能列车线反馈信号 Door6 Enable Train-Line Feedback Signal | 1=有效； | 0 | BOOLEAN1 | 0x6D0 | 204 | 12 | 0
<EDCU6>_IxDor6ZeroSpeed | 车门6零速列车线反馈信号 Door6 Zero Speed Train-Line Feedback Signal | 1=有效； | 0 | BOOLEAN1 | 0x6D0 | 204 |  | 1
<EDCU6>_IxDor6Open | 车门6开门列车线反馈信号 Door6 Opening the Door Train-Line Feedback Signal | 1=有效； | 0 | BOOLEAN1 | 0x6D0 | 204 |  | 2
<EDCU6>_IxDor6Close | 车门6关门列车线反馈信号 Door6 Closing Door Train-Line Feedback Signal | 1=有效； | 0 | BOOLEAN1 | 0x6D0 | 204 |  | 3
<EDCU6>_IxDor6SafeLoopEnd1 | 车门6互锁回路A端反馈信号Door6 Feedback Signal of Safety Loop A Port | 1=有效；此信号备用 | 0 | BOOLEAN1 | 0x6D0 | 204 |  | 4
<EDCU6>_IxDor6SafeLoopEnd2 | 车门6互锁回路B端反馈信号Door6 Feedback Signal of Safety Loop B Port | 1=有效；此信号备用 | 0 | BOOLEAN1 | 0x6D0 | 204 |  | 5
<EDCU6>_IxDor6Closed | 车门6关锁到位 Door6 Closed Completely | 1=有效； | 0 | BOOLEAN1 | 0x6D0 | 204 |  | 6
<EDCU6>_IxDor6CmpOpen | 车门6完全打开 Door6 Opened Completely | 1=有效； | 0 | BOOLEAN1 | 0x6D0 | 204 |  | 7
<EDCU6>_IxDor6EmyRelease | 车门6紧急解锁 Door6 Emergency Unblocking | 1=有效； | 0 | BOOLEAN1 | 0x6D0 | 205 | 13 | 0
<EDCU6>_IxDor6IsolSwitch | 车门6隔离开关状态 Door6 Isolation Switch Status | 1 = 隔离开关激活 | 0 | BOOLEAN1 | 0x6D0 | 205 |  | 1
<EDCU6>_IxDor6ObstActive | 车门6障碍物激活 Door6 Obstacle Actived | 1=有效； | 0 | BOOLEAN1 | 0x6D0 | 205 |  | 2
<EDCU6>_IxDor6Maintain | 车门6维护按钮状态 Door6 Maintained Button Status | 1=维护按钮激活 | 0 | BOOLEAN1 | 0x6D0 | 205 |  | 3
<EDCU6>_IxDor6SeriousFlt | 车门6存在严重故障 Door6 is Serious Fault | 1=门存在严重故障 | 1 | BOOLEAN1 | 0x6D0 | 205 |  | 4
<EDCU6>_IxDor6MinorFlt | 车门6存在轻微故障 Door6 is Minor Fault | 1=门存在轻微故障 | 1 | BOOLEAN1 | 0x6D0 | 205 |  | 5
<EDCU6>_IxDor6ParUpdated | 车门6参数已更新 Door6 Parameters Updated | 1=参数已更新;车门参数更新结果在配置请求信号发出后30秒（暂定）内给出反馈，若该时间段内TCMS未收到参数更新结果的反馈信号即认为参数更新故障。 | 0 | BOOLEAN1 | 0x6D0 | 205 |  | 6
<EDCU6>_IxPSDInhib_06 | 禁用6号列车车门前屏蔽门 Inhibition of PSD door in front of train door number 06 | 1=禁用 | 0 | BOOLEAN1 | 0x6D0 | 205 |  | 7
<EDCU6>_IxDor7Enable | 车门7使能列车线反馈信号 Door7 Enable Train-Line Feedback Signal | 1=有效； | 0 | BOOLEAN1 | 0x6D0 | 206 | 14 | 0
<EDCU6>_IxDor7ZeroSpeed | 车门7零速列车线反馈信号 Door7 Zero Speed Train-Line Feedback Signal | 1=有效； | 0 | BOOLEAN1 | 0x6D0 | 206 |  | 1
<EDCU6>_IxDor7Open | 车门7开门列车线反馈信号 Door7 Opening the Door Train-Line Feedback Signal | 1=有效； | 0 | BOOLEAN1 | 0x6D0 | 206 |  | 2
<EDCU6>_IxDor7Close | 车门7关门列车线反馈信号 Door7 Closing Door Train-Line Feedback Signal | 1=有效； | 0 | BOOLEAN1 | 0x6D0 | 206 |  | 3
<EDCU6>_IxDor7SafeLoopEnd1 | 车门7互锁回路A端反馈信号Door7 Feedback Signal of Safety Loop A Port | 1=有效；此信号备用 | 0 | BOOLEAN1 | 0x6D0 | 206 |  | 4
<EDCU6>_IxDor7SafeLoopEnd2 | 车门7互锁回路B端反馈信号Door7 Feedback Signal of Safety Loop B Port | 1=有效；此信号备用 | 0 | BOOLEAN1 | 0x6D0 | 206 |  | 5
<EDCU6>_IxDor7Closed | 车门7关锁到位 Door7 Closed Completely | 1=有效； | 0 | BOOLEAN1 | 0x6D0 | 206 |  | 6
<EDCU6>_IxDor7CmpOpen | 车门7完全打开 Door7 Opened Completely | 1=有效； | 0 | BOOLEAN1 | 0x6D0 | 206 |  | 7
<EDCU6>_IxDor7EmyRelease | 车门7紧急解锁 Door7 Emergency Unblocking | 1=有效； | 0 | BOOLEAN1 | 0x6D0 | 207 | 15 | 0
<EDCU6>_IxDor7IsolSwitch | 车门7隔离开关状态 Door7 Isolation Switch Status | 1 = 隔离开关激活 | 0 | BOOLEAN1 | 0x6D0 | 207 |  | 1
<EDCU6>_IxDor7ObstActive | 车门7障碍物激活 Door7 Obstacle Actived | 1=有效； | 0 | BOOLEAN1 | 0x6D0 | 207 |  | 2
<EDCU6>_IxDor7Maintain | 车门7维护按钮状态 Door7 Maintained Button Status | 1=维护按钮激活 | 0 | BOOLEAN1 | 0x6D0 | 207 |  | 3
<EDCU6>_IxDor7SeriousFlt | 车门7存在严重故障 Door7 is Serious Fault | 1=门存在严重故障 | 1 | BOOLEAN1 | 0x6D0 | 207 |  | 4
<EDCU6>_IxDor7MinorFlt | 车门7存在轻微故障 Door7 is Minor Fault | 1=门存在轻微故障 | 1 | BOOLEAN1 | 0x6D0 | 207 |  | 5
<EDCU6>_IxDor7ParUpdated | 车门7参数已更新 Door7 Parameters Updated | 1=参数已更新;车门参数更新结果在配置请求信号发出后30秒（暂定）内给出反馈，若该时间段内TCMS未收到参数更新结果的反馈信号即认为参数更新故障。 | 0 | BOOLEAN1 | 0x6D0 | 207 |  | 6
<EDCU6>_IxPSDInhib_07 | 禁用7号列车车门前屏蔽门 Inhibition of PSD door in front of train door number 07 | 1=禁用 | 0 | BOOLEAN1 | 0x6D0 | 207 |  | 7
<EDCU6>_IxDor8Enable | 车门8使能列车线反馈信号 Door8 Enable Train-Line Feedback Signal | 1=有效； | 0 | BOOLEAN1 | 0x6D0 | 208 | 16 | 0
<EDCU6>_IxDor8ZeroSpeed | 车门8零速列车线反馈信号 Door8 Zero Speed Train-Line Feedback Signal | 1=有效； | 0 | BOOLEAN1 | 0x6D0 | 208 |  | 1
<EDCU6>_IxDor8Open | 车门8开门列车线反馈信号 Door8 Opening the Door Train-Line Feedback Signal | 1=有效； | 0 | BOOLEAN1 | 0x6D0 | 208 |  | 2
<EDCU6>_IxDor8Close | 车门8关门列车线反馈信号 Door8 Closing Door Train-Line Feedback Signal | 1=有效； | 0 | BOOLEAN1 | 0x6D0 | 208 |  | 3
<EDCU6>_IxDor8SafeLoopEnd1 | 车门8互锁回路A端反馈信号Door8 Feedback Signal of Safety Loop A Port | 1=有效；此信号备用 | 0 | BOOLEAN1 | 0x6D0 | 208 |  | 4
<EDCU6>_IxDor8SafeLoopEnd2 | 车门8互锁回路B端反馈信号Door8 Feedback Signal of Safety Loop B Port | 1=有效；此信号备用 | 0 | BOOLEAN1 | 0x6D0 | 208 |  | 5
<EDCU6>_IxDor8Closed | 车门8关锁到位 Door8 Closed Completely | 1=有效； | 0 | BOOLEAN1 | 0x6D0 | 208 |  | 6
<EDCU6>_IxDor8CmpOpen | 车门8完全打开 Door8 Opened Completely | 1=有效； | 0 | BOOLEAN1 | 0x6D0 | 208 |  | 7
<EDCU6>_IxDor8EmyRelease | 车门8紧急解锁 Door8 Emergency Unblocking | 1=有效； | 0 | BOOLEAN1 | 0x6D0 | 209 | 17 | 0
<EDCU6>_IxDor8IsolSwitch | 车门8隔离开关状态 Door8 Isolation Switch Status | 1 = 隔离开关激活 | 0 | BOOLEAN1 | 0x6D0 | 209 |  | 1
<EDCU6>_IxDor8ObstActive | 车门8障碍物激活 Door8 Obstacle Actived | 1=有效； | 0 | BOOLEAN1 | 0x6D0 | 209 |  | 2
<EDCU6>_IxDor8Maintain | 车门8维护按钮状态 Door8 Maintained Button Status | 1=维护按钮激活 | 0 | BOOLEAN1 | 0x6D0 | 209 |  | 3
<EDCU6>_IxDor8SeriousFlt | 车门8存在严重故障 Door8 is Serious Fault | 1=门存在严重故障 | 1 | BOOLEAN1 | 0x6D0 | 209 |  | 4
<EDCU6>_IxDor8MinorFlt | 车门8存在轻微故障 Door8 is Minor Fault | 1=门存在轻微故障 | 1 | BOOLEAN1 | 0x6D0 | 209 |  | 5
<EDCU6>_IxDor8ParUpdated | 车门8参数已更新 Door8 Parameters Updated | 1=参数已更新;车门参数更新结果在配置请求信号发出后30秒（暂定）内给出反馈，若该时间段内TCMS未收到参数更新结果的反馈信号即认为参数更新故障。 | 0 | BOOLEAN1 | 0x6D0 | 209 |  | 6
<EDCU6>_IxPSDInhib_08 | 禁用8号列车车门前屏蔽门 Inhibition of PSD door in front of train door number 08 | 1=禁用 | 0 | BOOLEAN1 | 0x6D0 | 209 |  | 7
<EDCU6>_IuiMaster | 车门主状态 Door Master Status | 0=错误 ;1=主 ;2=备用主 ;3=部分主 | 0x0001 | UNSIGNED16 | 0x6D0 | 210 | 18-19 | ALL
<EDCU6>_IuiDorNetwork | 门内部总线令牌 Network of Doors | 数据范围：0～3(此信号TCMS不处理，仅用于车门内部使用) | 0x0000 | UNSIGNED16 | 0x6D0 | 212 | 20-21 | ALL
<EDCU6>_IxDor1Valid | 车门1有效 Door1 is Valid | 1=有效 | 0 | BOOLEAN1 | 0x6D0 | 214 | 22 | 0
<EDCU6>_IxDor2Valid | 车门2有效 Door2 is Valid | 1=有效 | 0 | BOOLEAN1 | 0x6D0 | 214 |  | 1
<EDCU6>_IxDor3Valid | 车门3有效 Door3 is Valid | 1=有效 | 0 | BOOLEAN1 | 0x6D0 | 214 |  | 2
<EDCU6>_IxDor4Valid | 车门4有效 Door4 is Valid | 1=有效 | 0 | BOOLEAN1 | 0x6D0 | 214 |  | 3
<EDCU6>_IxDor5Valid | 车门5有效 Door5 is Valid | 1=有效 | 0 | BOOLEAN1 | 0x6D0 | 214 |  | 4
<EDCU6>_IxDor6Valid | 车门6有效 Door6 is Valid | 1=有效 | 0 | BOOLEAN1 | 0x6D0 | 214 |  | 5
<EDCU6>_IxDor7Valid | 车门7有效 Door7 is Valid | 1=有效 | 0 | BOOLEAN1 | 0x6D0 | 214 |  | 6
<EDCU6>_IxDor8Valid | 车门8有效 Door8 is Valid | 1=有效 | 0 | BOOLEAN1 | 0x6D0 | 214 |  | 7
<EDCU6>_IxDor485BusFlt | 车门内网故障 Door Network is fault | 1=故障 | 0 | BOOLEAN1 | 0x6D0 | 215 | 23 | 0
spare | spare | spare | 0 | BOOLEAN1 | 0x6D0 | 215 |  | 1
spare | spare | spare | 0 | BOOLEAN1 | 0x6D0 | 215 |  | 2
spare | spare | spare | 0 | BOOLEAN1 | 0x6D0 | 215 |  | 3
spare | spare | spare | 0 | BOOLEAN1 | 0x6D0 | 215 |  | 4
spare | spare | spare | 0 | BOOLEAN1 | 0x6D0 | 215 |  | 5
spare | spare | spare | 0 | BOOLEAN1 | 0x6D0 | 215 |  | 6
spare | spare | spare | 0 | BOOLEAN1 | 0x6D0 | 215 |  | 7
<EDCU6>_IxDor12CANFlt | 门 1和门2 CAN断线 Door1 and Door2 CAN Line Break | 1=断线 | 0 | BOOLEAN1 | 0x6D0 | 216 | 24 | 0
<EDCU6>_IxDor24CANFlt | 门 2和门4 CAN断线 Door2 and Door4 CAN Line Break | 1=断线 | 0 | BOOLEAN1 | 0x6D0 | 216 |  | 1
<EDCU6>_IxDor46CANFlt | 门4 和门6 CAN断线 Door4 and Door6 CAN Line Break | 1=断线 | 0 | BOOLEAN1 | 0x6D0 | 216 |  | 2
<EDCU6>_IxDor68CANFlt | 门6 和门8 CAN断线 Door6 and Door8 CAN Line Break | 1=断线 | 0 | BOOLEAN1 | 0x6D0 | 216 |  | 3
<EDCU6>_IxDor13CANFlt | 门1 和门3 CAN断线 Door1 and Door3 CAN Line Break | 1=断线 | 0 | BOOLEAN1 | 0x6D0 | 216 |  | 4
<EDCU6>_IxDor35CANFlt | 门 3和门5 CAN断线 Door3 and Door5 CAN Line Break | 1=断线 | 0 | BOOLEAN1 | 0x6D0 | 216 |  | 5
<EDCU6>_IxDor57CANFlt | 门5 和门7CAN断线 Door5 and Door7 CAN Line Break | 1=断线 | 0 | BOOLEAN1 | 0x6D0 | 216 |  | 6
spare | spare | spare | 0 | BOOLEAN1 | 0x6D0 | 216 |  | 7
spare | spare | spare | 0x00 | UNSIGNED8 | 0x6D0 | 217 | 25 | ALL
<EDCU6>_IxDor1EmyRelReq | 1号车门紧急解锁请求 Door1 Emergency Release Request | 1=紧急解锁请求 | 0 | BOOLEAN1 | 0x6D0 | 218 | 26 | 0
<EDCU6>_IxDor2EmyRelReq | 2号车门紧急解锁请求 Door2 Emergency Release Request | 1=紧急解锁请求 | 0 | BOOLEAN1 | 0x6D0 | 218 |  | 1
<EDCU6>_IxDor3EmyRelReq | 3号车门紧急解锁请求 Door3 Emergency Release Request | 1=紧急解锁请求 | 0 | BOOLEAN1 | 0x6D0 | 218 |  | 2
<EDCU6>_IxDor4EmyRelReq | 4号车门紧急解锁请求 Door4 Emergency Release Request | 1=紧急解锁请求 | 0 | BOOLEAN1 | 0x6D0 | 218 |  | 3
<EDCU6>_IxDor5EmyRelReq | 5号车门紧急解锁请求 Door5 Emergency Release Request | 1=紧急解锁请求 | 0 | BOOLEAN1 | 0x6D0 | 218 |  | 4
<EDCU6>_IxDor6EmyRelReq | 6号车门紧急解锁请求 Door6 Emergency Release Request | 1=紧急解锁请求 | 0 | BOOLEAN1 | 0x6D0 | 218 |  | 5
<EDCU6>_IxDor7EmyRelReq | 7号车门紧急解锁请求 Door7 Emergency Release Request | 1=紧急解锁请求 | 0 | BOOLEAN1 | 0x6D0 | 218 |  | 6
<EDCU6>_IxDor8EmyRelReq | 8号车门紧急解锁请求 Door8 Emergency Release Request | 1=紧急解锁请求 | 0 | BOOLEAN1 | 0x6D0 | 218 |  | 7
<EDCU6>_IxStaffKey | 员工钥匙开关状态 Staff Key Status | 脉冲信号，车门打开的时候脉冲激活时则为关闭，车门关闭的时候脉冲激活则为打开。1、6车才有。 | 0 | BOOLEAN1 | 0x6D0 | 219 | 27 | 0
spare | spare | spare | 0 | BOOLEAN1 | 0x6D0 | 219 |  | 1
spare | spare | spare | 0 | BOOLEAN1 | 0x6D0 | 219 |  | 2
spare | spare | spare | 0 | BOOLEAN1 | 0x6D0 | 219 |  | 3
spare | spare | spare | 0 | BOOLEAN1 | 0x6D0 | 219 |  | 4
spare | spare | spare | 0 | BOOLEAN1 | 0x6D0 | 219 |  | 5
spare | spare | spare | 0 | BOOLEAN1 | 0x6D0 | 219 |  | 6
spare | spare | spare | 0 | BOOLEAN1 | 0x6D0 | 219 |  | 7
<EDCU7>_IuiDevIsAlive | 车门设备心跳 Device is Alive | EDCU应用程序对计数器进行周期性累加 | 0x0000 | USIGNED16 | 0x7D0 | 224 | 0-1 | ALL
<EDCU7>_IxDor1Enable | 车门1使能列车线反馈信号 Door1 Enable Train-Line Feedback Signal | 1=有效； | 0 | BOOLEAN1 | 0x7D0 | 226 | 2 | 0
<EDCU7>_IxDor1ZeroSpeed | 车门1零速列车线反馈信号 Door1 Zero Speed Train-Line Feedback Signal | 1=有效； | 0 | BOOLEAN1 | 0x7D0 | 226 |  | 1
<EDCU7>_IxDor1Open | 车门1开门列车线反馈信号 Door1 Opening the Door Train-Line Feedback Signal | 1=有效； | 0 | BOOLEAN1 | 0x7D0 | 226 |  | 2
<EDCU7>_IxDor1Close | 车门1关门列车线反馈信号 Door1 Closing Door Train-Line Feedback Signal | 1=有效； | 0 | BOOLEAN1 | 0x7D0 | 226 |  | 3
<EDCU7>_IxDor1SafeLoopEnd1 | 车门1互锁回路A端反馈信号Door1 Feedback Signal of Safety Loop A Port | 1=有效；此信号备用 | 0 | BOOLEAN1 | 0x7D0 | 226 |  | 4
<EDCU7>_IxDor1SafeLoopEnd2 | 车门1互锁回路B端反馈信号Door1 Feedback Signal of Safety Loop B Port | 1=有效；此信号备用 | 0 | BOOLEAN1 | 0x7D0 | 226 |  | 5
<EDCU7>_IxDor1Closed | 车门1关锁到位 Door1 Closed Completely | 1=有效； | 0 | BOOLEAN1 | 0x7D0 | 226 |  | 6
<EDCU7>_IxDor1CmpOpen | 车门1完全打开 Door1 Opened Completely | 1=有效； | 0 | BOOLEAN1 | 0x7D0 | 226 |  | 7
<EDCU7>_IxDor1EmyRelease | 车门1紧急解锁 Door1 Emergency Unblocking | 1=有效； | 0 | BOOLEAN1 | 0x7D0 | 227 | 3 | 0
<EDCU7>_IxDor1IsolSwitch | 车门1隔离开关状态 Door1 Isolation Switch Status | 1=隔离开关激活 | 0 | BOOLEAN1 | 0x7D0 | 227 |  | 1
<EDCU7>_IxDor1ObstActive | 车门1障碍物激活 Door1 Obstacle Actived | 1=有效；（检测到障碍物一直置1，直至下次执行再关门命令） | 0 | BOOLEAN1 | 0x7D0 | 227 |  | 2
<EDCU7>_IxDor1Maintain | 车门1维护按钮状态 Door1 Maintained Button Status | 1=维护按钮激活（只要按钮按下该信号激活，脉冲） | 0 | BOOLEAN1 | 0x7D0 | 227 |  | 3
<EDCU7>_IxDor1SeriousFlt | 车门1存在严重故障 Door1 is Serious Fault | 1=门存在严重故障 | 1 | BOOLEAN1 | 0x7D0 | 227 |  | 4
<EDCU7>_IxDor1MinorFlt | 车门1存在轻微故障 Door1 is Minor Fault | 1=门存在轻微故障 | 1 | BOOLEAN1 | 0x7D0 | 227 |  | 5
<EDCU7>_IxDor1ParUpdated | 车门1参数已更新 Door1 Parameters Updated | 1=参数已更新（8s脉冲）;车门参数更新结果在配置请求信号发出后30秒（暂定）内给出反馈，若该时间段内TCMS未收到参数更新结果的反馈信号即认为参数更新故障。 | 0 | BOOLEAN1 | 0x7D0 | 227 |  | 6
<EDCU7>_IxPSDInhib_01 | 禁用1号列车车门前屏蔽门 Inhibition of PSD door in front of train door number 01 | 1=禁用 | 0 | BOOLEAN1 | 0x7D0 | 227 |  | 7
<EDCU7>_IxDor2enable | 车门2使能列车线反馈信号 Door2 Enable Train-Line Feedback Signal | 1=有效； | 0 | BOOLEAN1 | 0x7D0 | 228 | 4 | 0
<EDCU7>_IxDor2ZeroSpeed | 车门2零速列车线反馈信号 Door2 Zero Speed Train-Line Feedback Signal | 1=有效； | 0 | BOOLEAN1 | 0x7D0 | 228 |  | 1
<EDCU7>_IxDor2Open | 车门2开门列车线反馈信号 Door2 Opening the Door Train-Line Feedback Signal | 1=有效； | 0 | BOOLEAN1 | 0x7D0 | 228 |  | 2
<EDCU7>_IxDor2Close | 车门2关门列车线反馈信号 Door2 Closing Door Train-Line Feedback Signal | 1=有效； | 0 | BOOLEAN1 | 0x7D0 | 228 |  | 3
<EDCU7>_IxDor2SafeLoopEnd1 | 车门2互锁回路A端反馈信号Door2 Feedback Signal of Safety Loop A Port | 1=有效；此信号备用 | 0 | BOOLEAN1 | 0x7D0 | 228 |  | 4
<EDCU7>_IxDor2SafeLoopEnd2 | 车门2互锁回路B端反馈信号Door2 Feedback Signal of Safety Loop B Port | 1=有效；此信号备用 | 0 | BOOLEAN1 | 0x7D0 | 228 |  | 5
<EDCU7>_IxDor2Closed | 车门2关锁到位 Door2 Closed Completely | 1=有效； | 0 | BOOLEAN1 | 0x7D0 | 228 |  | 6
<EDCU7>_IxDor2CmpOpen | 车门2完全打开 Door2 Opened Completely | 1=有效； | 0 | BOOLEAN1 | 0x7D0 | 228 |  | 7
<EDCU7>_IxDor2EmyRelease | 车门2紧急解锁 Door2 Emergency Unblocking | 1=有效； | 0 | BOOLEAN1 | 0x7D0 | 229 | 5 | 0
<EDCU7>_IxDor2IsolSwitch | 车门2隔离开关状态 Door2 Isolation Switch Status | 1 = 隔离开关激活 | 0 | BOOLEAN1 | 0x7D0 | 229 |  | 1
<EDCU7>_IxDor2ObstActive | 车门2障碍物激活 Door2 Obstacle Actived | 1=有效； | 0 | BOOLEAN1 | 0x7D0 | 229 |  | 2
<EDCU7>_IxDor2Maintain | 车门2维护按钮状态 Door2 Maintained Button Status | 1=维护按钮激活 | 0 | BOOLEAN1 | 0x7D0 | 229 |  | 3
<EDCU7>_IxDor2SeriousFlt | 车门2存在严重故障 Door2 is Serious Fault | 1=门存在严重故障 | 1 | BOOLEAN1 | 0x7D0 | 229 |  | 4
<EDCU7>_IxDor2MinorFlt | 车门2存在轻微故障 Door2 is Minor Fault | 1=门存在轻微故障 | 1 | BOOLEAN1 | 0x7D0 | 229 |  | 5
<EDCU7>_IxDor2ParUpdated | 车门2参数已更新 Door2 Parameters Updated | 1=参数已更新;车门参数更新结果在配置请求信号发出后30秒（暂定）内给出反馈，若该时间段内TCMS未收到参数更新结果的反馈信号即认为参数更新故障。 | 0 | BOOLEAN1 | 0x7D0 | 229 |  | 6
<EDCU7>_IxPSDInhib_02 | 禁用2号列车车门前屏蔽门 Inhibition of PSD door in front of train door number 02 | 1=禁用 | 0 | BOOLEAN1 | 0x7D0 | 229 |  | 7
<EDCU7>_IxDor3Enable | 车门3使能列车线反馈信号 Door3 Enable Train-Line Feedback Signal | 1=有效； | 0 | BOOLEAN1 | 0x7D0 | 230 | 6 | 0
<EDCU7>_IxDor3ZeroSpeed | 车门3零速列车线反馈信号 Door3 Zero Speed Train-Line Feedback Signal | 1=有效； | 0 | BOOLEAN1 | 0x7D0 | 230 |  | 1
<EDCU7>_IxDor3Open | 车门3开门列车线反馈信号 Door3 Opening the Door Train-Line Feedback Signal | 1=有效； | 0 | BOOLEAN1 | 0x7D0 | 230 |  | 2
<EDCU7>_IxDor3Close | 车门3关门列车线反馈信号 Door3 Closing Door Train-Line Feedback Signal | 1=有效； | 0 | BOOLEAN1 | 0x7D0 | 230 |  | 3
<EDCU7>_IxDor3SafeLoopEnd1 | 车门3互锁回路A端反馈信号Door3 Feedback Signal of Safety Loop A Port | 1=有效；此信号备用 | 0 | BOOLEAN1 | 0x7D0 | 230 |  | 4
<EDCU7>_IxDor3SafeLoopEnd2 | 车门3互锁回路B端反馈信号Door3 Feedback Signal of Safety Loop B Port | 1=有效；此信号备用 | 0 | BOOLEAN1 | 0x7D0 | 230 |  | 5
<EDCU7>_IxDor3Closed | 车门3关锁到位 Door3 Closed Completely | 1=有效； | 0 | BOOLEAN1 | 0x7D0 | 230 |  | 6
<EDCU7>_IxDor3CmpOpen | 车门3完全打开 Door3 Opened Completely | 1=有效； | 0 | BOOLEAN1 | 0x7D0 | 230 |  | 7
<EDCU7>_IxDor3EmyRelease | 车门3紧急解锁 Door3 Emergency Unblocking | 1=有效； | 0 | BOOLEAN1 | 0x7D0 | 231 | 7 | 0
<EDCU7>_IxDor3IsolSwitch | 车门3隔离开关状态 Door3 Isolation Switch Status | 1 = 隔离开关激活 | 0 | BOOLEAN1 | 0x7D0 | 231 |  | 1
<EDCU7>_IxDor3ObstActive | 车门3障碍物激活 Door3 Obstacle Actived | 1=有效； | 0 | BOOLEAN1 | 0x7D0 | 231 |  | 2
<EDCU7>_IxDor3Maintain | 车门3维护按钮状态 Door3 Maintained Button Status | 1=维护按钮激活 | 0 | BOOLEAN1 | 0x7D0 | 231 |  | 3
<EDCU7>_IxDor3SeriousFlt | 车门3存在严重故障 Door3 is Serious Fault | 1=门存在严重故障 | 1 | BOOLEAN1 | 0x7D0 | 231 |  | 4
<EDCU7>_IxDor3MinorFlt | 车门3存在轻微故障 Door3 is Minor Fault | 1=门存在轻微故障 | 1 | BOOLEAN1 | 0x7D0 | 231 |  | 5
<EDCU7>_IxDor3ParUpdated | 车门3参数已更新 Door3 Parameters Updated | 1=参数已更新;车门参数更新结果在配置请求信号发出后30秒（暂定）内给出反馈，若该时间段内TCMS未收到参数更新结果的反馈信号即认为参数更新故障。 | 0 | BOOLEAN1 | 0x7D0 | 231 |  | 6
<EDCU7>_IxPSDInhib_03 | 禁用3号列车车门前屏蔽门 Inhibition of PSD door in front of train door number 03 | 1=禁用 | 0 | BOOLEAN1 | 0x7D0 | 231 |  | 7
<EDCU7>_IxDor4enable | 车门4使能列车线反馈信号 Door4 Enable Train-Line Feedback Signal | 1=有效； | 0 | BOOLEAN1 | 0x7D0 | 232 | 8 | 0
<EDCU7>_IxDor4ZeroSpeed | 车门4零速列车线反馈信号 Door4 Zero Speed Train-Line Feedback Signal | 1=有效； | 0 | BOOLEAN1 | 0x7D0 | 232 |  | 1
<EDCU7>_IxDor4Open | 车门4开门列车线反馈信号 Door4 Opening the Door Train-Line Feedback Signal | 1=有效； | 0 | BOOLEAN1 | 0x7D0 | 232 |  | 2
<EDCU7>_IxDor4Close | 车门4关门列车线反馈信号 Door4 Closing Door Train-Line Feedback Signal | 1=有效； | 0 | BOOLEAN1 | 0x7D0 | 232 |  | 3
<EDCU7>_IxDor4SafeLoopEnd1 | 车门4互锁回路A端反馈信号Door4 Feedback Signal of Safety Loop A Port | 1=有效；此信号备用 | 0 | BOOLEAN1 | 0x7D0 | 232 |  | 4
<EDCU7>_IxDor4SafeLoopEnd2 | 车门4互锁回路B端反馈信号Door4 Feedback Signal of Safety Loop B Port | 1=有效；此信号备用 | 0 | BOOLEAN1 | 0x7D0 | 232 |  | 5
<EDCU7>_IxDor4Closed | 车门4关锁到位 Door4 Closed Completely | 1=有效； | 0 | BOOLEAN1 | 0x7D0 | 232 |  | 6
<EDCU7>_IxDor4CmpOpen | 车门4完全打开 Door4 Opened Completely | 1=有效； | 0 | BOOLEAN1 | 0x7D0 | 232 |  | 7
<EDCU7>_IxDor4EmyRelease | 车门4紧急解锁 Door4 Emergency Unblocking | 1=有效； | 0 | BOOLEAN1 | 0x7D0 | 233 | 9 | 0
<EDCU7>_IxDor4IsolSwitch | 车门4隔离开关状态 Door4 Isolation Switch Status | 1 = 隔离开关激活 | 0 | BOOLEAN1 | 0x7D0 | 233 |  | 1
<EDCU7>_IxDor4ObstActive | 车门4障碍物激活 Door4 Obstacle Actived | 1=有效； | 0 | BOOLEAN1 | 0x7D0 | 233 |  | 2
<EDCU7>_IxDor4Maintain | 车门4维护按钮状态 Door4 Maintained Button Status | 1=维护按钮激活 | 0 | BOOLEAN1 | 0x7D0 | 233 |  | 3
<EDCU7>_IxDor4SeriousFlt | 车门4存在严重故障 Door4 is Serious Fault | 1=门存在严重故障 | 1 | BOOLEAN1 | 0x7D0 | 233 |  | 4
<EDCU7>_IxDor4MinorFlt | 车门4存在轻微故障 Door4 is Minor Fault | 1=门存在轻微故障 | 1 | BOOLEAN1 | 0x7D0 | 233 |  | 5
<EDCU7>_IxDor4ParUpdated | 车门4参数已更新 Door4 Parameters Updated | 1=参数已更新;车门参数更新结果在配置请求信号发出后30秒（暂定）内给出反馈，若该时间段内TCMS未收到参数更新结果的反馈信号即认为参数更新故障。 | 0 | BOOLEAN1 | 0x7D0 | 233 |  | 6
<EDCU7>_IxPSDInhib_04 | 禁用4号列车车门前屏蔽门 Inhibition of PSD door in front of train door number 04 | 1=禁用 | 0 | BOOLEAN1 | 0x7D0 | 233 |  | 7
<EDCU7>_IxDor5Enable | 车门5使能列车线反馈信号 Door5 Enable Train-Line Feedback Signal | 1=有效； | 0 | BOOLEAN1 | 0x7D0 | 234 | 10 | 0
<EDCU7>_IxDor5ZeroSpeed | 车门5零速列车线反馈信号 Door5 Zero Speed Train-Line Feedback Signal | 1=有效； | 0 | BOOLEAN1 | 0x7D0 | 234 |  | 1
<EDCU7>_IxDor5Open | 车门5开门列车线反馈信号 Door5 Opening the Door Train-Line Feedback Signal | 1=有效； | 0 | BOOLEAN1 | 0x7D0 | 234 |  | 2
<EDCU7>_IxDor5Close | 车门5关门列车线反馈信号 Door5 Closing Door Train-Line Feedback Signal | 1=有效； | 0 | BOOLEAN1 | 0x7D0 | 234 |  | 3
<EDCU7>_IxDor5SafeLoopEnd1 | 车门5互锁回路A端反馈信号Door5 Feedback Signal of Safety Loop A Port | 1=有效；此信号备用 | 0 | BOOLEAN1 | 0x7D0 | 234 |  | 4
<EDCU7>_IxDor5SafeLoopEnd2 | 车门5互锁回路B端反馈信号Door5 Feedback Signal of Safety Loop B Port | 1=有效；此信号备用 | 0 | BOOLEAN1 | 0x7D0 | 234 |  | 5
<EDCU7>_IxDor5Closed | 车门5关锁到位 Door5 Closed Completely | 1=有效； | 0 | BOOLEAN1 | 0x7D0 | 234 |  | 6
<EDCU7>_IxDor5CmpOpen | 车门5完全打开 Door5 Opened Completely | 1=有效； | 0 | BOOLEAN1 | 0x7D0 | 234 |  | 7
<EDCU7>_IxDor5EmyRelease | 车门5紧急解锁 Door5 Emergency Unblocking | 1=有效； | 0 | BOOLEAN1 | 0x7D0 | 235 | 11 | 0
<EDCU7>_IxDor5IsolSwitch | 车门5隔离开关状态 Door5 Isolation Switch Status | 1 = 隔离开关激活 | 0 | BOOLEAN1 | 0x7D0 | 235 |  | 1
<EDCU7>_IxDor5ObstActive | 车门5障碍物激活 Door5 Obstacle Actived | 1=有效； | 0 | BOOLEAN1 | 0x7D0 | 235 |  | 2
<EDCU7>_IxDor5Maintain | 车门5维护按钮状态 Door5 Maintained Button Status | 1=维护按钮激活 | 0 | BOOLEAN1 | 0x7D0 | 235 |  | 3
<EDCU7>_IxDor5SeriousFlt | 车门5存在严重故障 Door5 is Serious Fault | 1=门存在严重故障 | 1 | BOOLEAN1 | 0x7D0 | 235 |  | 4
<EDCU7>_IxDor5MinorFlt | 车门5存在轻微故障 Door5 is Minor Fault | 1=门存在轻微故障 | 1 | BOOLEAN1 | 0x7D0 | 235 |  | 5
<EDCU7>_IxDor5ParUpdated | 车门5参数已更新 Door5 Parameters Updated | 1=参数已更新;车门参数更新结果在配置请求信号发出后30秒（暂定）内给出反馈，若该时间段内TCMS未收到参数更新结果的反馈信号即认为参数更新故障。 | 0 | BOOLEAN1 | 0x7D0 | 235 |  | 6
<EDCU7>_IxPSDInhib_05 | 禁用5号列车车门前屏蔽门 Inhibition of PSD door in front of train door number 05 | 1=禁用 | 0 | BOOLEAN1 | 0x7D0 | 235 |  | 7
<EDCU7>_IxDor6Enable | 车门6使能列车线反馈信号 Door6 Enable Train-Line Feedback Signal | 1=有效； | 0 | BOOLEAN1 | 0x7D0 | 236 | 12 | 0
<EDCU7>_IxDor6ZeroSpeed | 车门6零速列车线反馈信号 Door6 Zero Speed Train-Line Feedback Signal | 1=有效； | 0 | BOOLEAN1 | 0x7D0 | 236 |  | 1
<EDCU7>_IxDor6Open | 车门6开门列车线反馈信号 Door6 Opening the Door Train-Line Feedback Signal | 1=有效； | 0 | BOOLEAN1 | 0x7D0 | 236 |  | 2
<EDCU7>_IxDor6Close | 车门6关门列车线反馈信号 Door6 Closing Door Train-Line Feedback Signal | 1=有效； | 0 | BOOLEAN1 | 0x7D0 | 236 |  | 3
<EDCU7>_IxDor6SafeLoopEnd1 | 车门6互锁回路A端反馈信号Door6 Feedback Signal of Safety Loop A Port | 1=有效；此信号备用 | 0 | BOOLEAN1 | 0x7D0 | 236 |  | 4
<EDCU7>_IxDor6SafeLoopEnd2 | 车门6互锁回路B端反馈信号Door6 Feedback Signal of Safety Loop B Port | 1=有效；此信号备用 | 0 | BOOLEAN1 | 0x7D0 | 236 |  | 5
<EDCU7>_IxDor6Closed | 车门6关锁到位 Door6 Closed Completely | 1=有效； | 0 | BOOLEAN1 | 0x7D0 | 236 |  | 6
<EDCU7>_IxDor6CmpOpen | 车门6完全打开 Door6 Opened Completely | 1=有效； | 0 | BOOLEAN1 | 0x7D0 | 236 |  | 7
<EDCU7>_IxDor6EmyRelease | 车门6紧急解锁 Door6 Emergency Unblocking | 1=有效； | 0 | BOOLEAN1 | 0x7D0 | 237 | 13 | 0
<EDCU7>_IxDor6IsolSwitch | 车门6隔离开关状态 Door6 Isolation Switch Status | 1 = 隔离开关激活 | 0 | BOOLEAN1 | 0x7D0 | 237 |  | 1
<EDCU7>_IxDor6ObstActive | 车门6障碍物激活 Door6 Obstacle Actived | 1=有效； | 0 | BOOLEAN1 | 0x7D0 | 237 |  | 2
<EDCU7>_IxDor6Maintain | 车门6维护按钮状态 Door6 Maintained Button Status | 1=维护按钮激活 | 0 | BOOLEAN1 | 0x7D0 | 237 |  | 3
<EDCU7>_IxDor6SeriousFlt | 车门6存在严重故障 Door6 is Serious Fault | 1=门存在严重故障 | 1 | BOOLEAN1 | 0x7D0 | 237 |  | 4
<EDCU7>_IxDor6MinorFlt | 车门6存在轻微故障 Door6 is Minor Fault | 1=门存在轻微故障 | 1 | BOOLEAN1 | 0x7D0 | 237 |  | 5
<EDCU7>_IxDor6ParUpdated | 车门6参数已更新 Door6 Parameters Updated | 1=参数已更新;车门参数更新结果在配置请求信号发出后30秒（暂定）内给出反馈，若该时间段内TCMS未收到参数更新结果的反馈信号即认为参数更新故障。 | 0 | BOOLEAN1 | 0x7D0 | 237 |  | 6
<EDCU7>_IxPSDInhib_06 | 禁用6号列车车门前屏蔽门 Inhibition of PSD door in front of train door number 06 | 1=禁用 | 0 | BOOLEAN1 | 0x7D0 | 237 |  | 7
<EDCU7>_IxDor7Enable | 车门7使能列车线反馈信号 Door7 Enable Train-Line Feedback Signal | 1=有效； | 0 | BOOLEAN1 | 0x7D0 | 238 | 14 | 0
<EDCU7>_IxDor7ZeroSpeed | 车门7零速列车线反馈信号 Door7 Zero Speed Train-Line Feedback Signal | 1=有效； | 0 | BOOLEAN1 | 0x7D0 | 238 |  | 1
<EDCU7>_IxDor7Open | 车门7开门列车线反馈信号 Door7 Opening the Door Train-Line Feedback Signal | 1=有效； | 0 | BOOLEAN1 | 0x7D0 | 238 |  | 2
<EDCU7>_IxDor7Close | 车门7关门列车线反馈信号 Door7 Closing Door Train-Line Feedback Signal | 1=有效； | 0 | BOOLEAN1 | 0x7D0 | 238 |  | 3
<EDCU7>_IxDor7SafeLoopEnd1 | 车门7互锁回路A端反馈信号Door7 Feedback Signal of Safety Loop A Port | 1=有效；此信号备用 | 0 | BOOLEAN1 | 0x7D0 | 238 |  | 4
<EDCU7>_IxDor7SafeLoopEnd2 | 车门7互锁回路B端反馈信号Door7 Feedback Signal of Safety Loop B Port | 1=有效；此信号备用 | 0 | BOOLEAN1 | 0x7D0 | 238 |  | 5
<EDCU7>_IxDor7Closed | 车门7关锁到位 Door7 Closed Completely | 1=有效； | 0 | BOOLEAN1 | 0x7D0 | 238 |  | 6
<EDCU7>_IxDor7CmpOpen | 车门7完全打开 Door7 Opened Completely | 1=有效； | 0 | BOOLEAN1 | 0x7D0 | 238 |  | 7
<EDCU7>_IxDor7EmyRelease | 车门7紧急解锁 Door7 Emergency Unblocking | 1=有效； | 0 | BOOLEAN1 | 0x7D0 | 239 | 15 | 0
<EDCU7>_IxDor7IsolSwitch | 车门7隔离开关状态 Door7 Isolation Switch Status | 1 = 隔离开关激活 | 0 | BOOLEAN1 | 0x7D0 | 239 |  | 1
<EDCU7>_IxDor7ObstActive | 车门7障碍物激活 Door7 Obstacle Actived | 1=有效； | 0 | BOOLEAN1 | 0x7D0 | 239 |  | 2
<EDCU7>_IxDor7Maintain | 车门7维护按钮状态 Door7 Maintained Button Status | 1=维护按钮激活 | 0 | BOOLEAN1 | 0x7D0 | 239 |  | 3
<EDCU7>_IxDor7SeriousFlt | 车门7存在严重故障 Door7 is Serious Fault | 1=门存在严重故障 | 1 | BOOLEAN1 | 0x7D0 | 239 |  | 4
<EDCU7>_IxDor7MinorFlt | 车门7存在轻微故障 Door7 is Minor Fault | 1=门存在轻微故障 | 1 | BOOLEAN1 | 0x7D0 | 239 |  | 5
<EDCU7>_IxDor7ParUpdated | 车门7参数已更新 Door7 Parameters Updated | 1=参数已更新;车门参数更新结果在配置请求信号发出后30秒（暂定）内给出反馈，若该时间段内TCMS未收到参数更新结果的反馈信号即认为参数更新故障。 | 0 | BOOLEAN1 | 0x7D0 | 239 |  | 6
<EDCU7>_IxPSDInhib_07 | 禁用7号列车车门前屏蔽门 Inhibition of PSD door in front of train door number 07 | 1=禁用 | 0 | BOOLEAN1 | 0x7D0 | 239 |  | 7
<EDCU7>_IxDor8Enable | 车门8使能列车线反馈信号 Door8 Enable Train-Line Feedback Signal | 1=有效； | 0 | BOOLEAN1 | 0x7D0 | 240 | 16 | 0
<EDCU7>_IxDor8ZeroSpeed | 车门8零速列车线反馈信号 Door8 Zero Speed Train-Line Feedback Signal | 1=有效； | 0 | BOOLEAN1 | 0x7D0 | 240 |  | 1
<EDCU7>_IxDor8Open | 车门8开门列车线反馈信号 Door8 Opening the Door Train-Line Feedback Signal | 1=有效； | 0 | BOOLEAN1 | 0x7D0 | 240 |  | 2
<EDCU7>_IxDor8Close | 车门8关门列车线反馈信号 Door8 Closing Door Train-Line Feedback Signal | 1=有效； | 0 | BOOLEAN1 | 0x7D0 | 240 |  | 3
<EDCU7>_IxDor8SafeLoopEnd1 | 车门8互锁回路A端反馈信号Door8 Feedback Signal of Safety Loop A Port | 1=有效；此信号备用 | 0 | BOOLEAN1 | 0x7D0 | 240 |  | 4
<EDCU7>_IxDor8SafeLoopEnd2 | 车门8互锁回路B端反馈信号Door8 Feedback Signal of Safety Loop B Port | 1=有效；此信号备用 | 0 | BOOLEAN1 | 0x7D0 | 240 |  | 5
<EDCU7>_IxDor8Closed | 车门8关锁到位 Door8 Closed Completely | 1=有效； | 0 | BOOLEAN1 | 0x7D0 | 240 |  | 6
<EDCU7>_IxDor8CmpOpen | 车门8完全打开 Door8 Opened Completely | 1=有效； | 0 | BOOLEAN1 | 0x7D0 | 240 |  | 7
<EDCU7>_IxDor8EmyRelease | 车门8紧急解锁 Door8 Emergency Unblocking | 1=有效； | 0 | BOOLEAN1 | 0x7D0 | 241 | 17 | 0
<EDCU7>_IxDor8IsolSwitch | 车门8隔离开关状态 Door8 Isolation Switch Status | 1 = 隔离开关激活 | 0 | BOOLEAN1 | 0x7D0 | 241 |  | 1
<EDCU7>_IxDor8ObstActive | 车门8障碍物激活 Door8 Obstacle Actived | 1=有效； | 0 | BOOLEAN1 | 0x7D0 | 241 |  | 2
<EDCU7>_IxDor8Maintain | 车门8维护按钮状态 Door8 Maintained Button Status | 1=维护按钮激活 | 0 | BOOLEAN1 | 0x7D0 | 241 |  | 3
<EDCU7>_IxDor8SeriousFlt | 车门8存在严重故障 Door8 is Serious Fault | 1=门存在严重故障 | 1 | BOOLEAN1 | 0x7D0 | 241 |  | 4
<EDCU7>_IxDor8MinorFlt | 车门8存在轻微故障 Door8 is Minor Fault | 1=门存在轻微故障 | 1 | BOOLEAN1 | 0x7D0 | 241 |  | 5
<EDCU7>_IxDor8ParUpdated | 车门8参数已更新 Door8 Parameters Updated | 1=参数已更新;车门参数更新结果在配置请求信号发出后30秒（暂定）内给出反馈，若该时间段内TCMS未收到参数更新结果的反馈信号即认为参数更新故障。 | 0 | BOOLEAN1 | 0x7D0 | 241 |  | 6
<EDCU7>_IxPSDInhib_08 | 禁用8号列车车门前屏蔽门 Inhibition of PSD door in front of train door number 08 | 1=禁用 | 0 | BOOLEAN1 | 0x7D0 | 241 |  | 7
<EDCU7>_IuiMaster | 车门主状态 Door Master Status | 0=错误 ;1=主 ;2=备用主 ;3=部分主 | 0x0001 | UNSIGNED16 | 0x7D0 | 242 | 18-19 | ALL
<EDCU7>_IuiDorNetwork | 门内部总线令牌 Network of Doors | 数据范围：0～3(此信号TCMS不处理，仅用于车门内部使用) | 0x0000 | UNSIGNED16 | 0x7D0 | 244 | 20-21 | ALL
<EDCU7>_IxDor1Valid | 车门1有效 Door1 is Valid | 1=有效 | 0 | BOOLEAN1 | 0x7D0 | 246 | 22 | 0
<EDCU7>_IxDor2Valid | 车门2有效 Door2 is Valid | 1=有效 | 0 | BOOLEAN1 | 0x7D0 | 246 |  | 1
<EDCU7>_IxDor3Valid | 车门3有效 Door3 is Valid | 1=有效 | 0 | BOOLEAN1 | 0x7D0 | 246 |  | 2
<EDCU7>_IxDor4Valid | 车门4有效 Door4 is Valid | 1=有效 | 0 | BOOLEAN1 | 0x7D0 | 246 |  | 3
<EDCU7>_IxDor5Valid | 车门5有效 Door5 is Valid | 1=有效 | 0 | BOOLEAN1 | 0x7D0 | 246 |  | 4
<EDCU7>_IxDor6Valid | 车门6有效 Door6 is Valid | 1=有效 | 0 | BOOLEAN1 | 0x7D0 | 246 |  | 5
<EDCU7>_IxDor7Valid | 车门7有效 Door7 is Valid | 1=有效 | 0 | BOOLEAN1 | 0x7D0 | 246 |  | 6
<EDCU7>_IxDor8Valid | 车门8有效 Door8 is Valid | 1=有效 | 0 | BOOLEAN1 | 0x7D0 | 246 |  | 7
<EDCU7>_IxDor485BusFlt | 车门内网故障 Door Network is fault | 1=故障 | 0 | BOOLEAN1 | 0x7D0 | 247 | 23 | 0
spare | spare | spare | 0 | BOOLEAN1 | 0x7D0 | 247 |  | 1
spare | spare | spare | 0 | BOOLEAN1 | 0x7D0 | 247 |  | 2
spare | spare | spare | 0 | BOOLEAN1 | 0x7D0 | 247 |  | 3
spare | spare | spare | 0 | BOOLEAN1 | 0x7D0 | 247 |  | 4
spare | spare | spare | 0 | BOOLEAN1 | 0x7D0 | 247 |  | 5
spare | spare | spare | 0 | BOOLEAN1 | 0x7D0 | 247 |  | 6
spare | spare | spare | 0 | BOOLEAN1 | 0x7D0 | 247 |  | 7
<EDCU7>_IxDor12CANFlt | 门 1和门2 CAN断线 Door1 and Door2 CAN Line Break | 1=断线 | 0 | BOOLEAN1 | 0x7D0 | 248 | 24 | 0
<EDCU7>_IxDor24CANFlt | 门 2和门4 CAN断线 Door2 and Door4 CAN Line Break | 1=断线 | 0 | BOOLEAN1 | 0x7D0 | 248 |  | 1
<EDCU7>_IxDor46CANFlt | 门4 和门6 CAN断线 Door4 and Door6 CAN Line Break | 1=断线 | 0 | BOOLEAN1 | 0x7D0 | 248 |  | 2
<EDCU7>_IxDor68CANFlt | 门6 和门8 CAN断线 Door6 and Door8 CAN Line Break | 1=断线 | 0 | BOOLEAN1 | 0x7D0 | 248 |  | 3
<EDCU7>_IxDor13CANFlt | 门1 和门3 CAN断线 Door1 and Door3 CAN Line Break | 1=断线 | 0 | BOOLEAN1 | 0x7D0 | 248 |  | 4
<EDCU7>_IxDor35CANFlt | 门 3和门5 CAN断线 Door3 and Door5 CAN Line Break | 1=断线 | 0 | BOOLEAN1 | 0x7D0 | 248 |  | 5
<EDCU7>_IxDor57CANFlt | 门5 和门7CAN断线 Door5 and Door7 CAN Line Break | 1=断线 | 0 | BOOLEAN1 | 0x7D0 | 248 |  | 6
spare | spare | spare | 0 | BOOLEAN1 | 0x7D0 | 248 |  | 7
spare | spare | spare | 0x00 | UNSIGNED8 | 0x7D0 | 249 | 25 | ALL
<EDCU7>_IxDor1EmyRelReq | 1号车门紧急解锁请求 Door1 Emergency Release Request | 1=紧急解锁请求 | 0 | BOOLEAN1 | 0x7D0 | 250 | 26 | 0
<EDCU7>_IxDor2EmyRelReq | 2号车门紧急解锁请求 Door2 Emergency Release Request | 1=紧急解锁请求 | 0 | BOOLEAN1 | 0x7D0 | 250 |  | 1
<EDCU7>_IxDor3EmyRelReq | 3号车门紧急解锁请求 Door3 Emergency Release Request | 1=紧急解锁请求 | 0 | BOOLEAN1 | 0x7D0 | 250 |  | 2
<EDCU7>_IxDor4EmyRelReq | 4号车门紧急解锁请求 Door4 Emergency Release Request | 1=紧急解锁请求 | 0 | BOOLEAN1 | 0x7D0 | 250 |  | 3
<EDCU7>_IxDor5EmyRelReq | 5号车门紧急解锁请求 Door5 Emergency Release Request | 1=紧急解锁请求 | 0 | BOOLEAN1 | 0x7D0 | 250 |  | 4
<EDCU7>_IxDor6EmyRelReq | 6号车门紧急解锁请求 Door6 Emergency Release Request | 1=紧急解锁请求 | 0 | BOOLEAN1 | 0x7D0 | 250 |  | 5
<EDCU7>_IxDor7EmyRelReq | 7号车门紧急解锁请求 Door7 Emergency Release Request | 1=紧急解锁请求 | 0 | BOOLEAN1 | 0x7D0 | 250 |  | 6
<EDCU7>_IxDor8EmyRelReq | 8号车门紧急解锁请求 Door8 Emergency Release Request | 1=紧急解锁请求 | 0 | BOOLEAN1 | 0x7D0 | 250 |  | 7
<EDCU7>_IxStaffKey | 员工钥匙开关状态 Staff Key Status | 脉冲信号，车门打开的时候脉冲激活时则为关闭，车门关闭的时候脉冲激活则为打开。1、6车才有。 | 0 | BOOLEAN1 | 0x7D0 | 251 | 27 | 0
spare | spare | spare | 0 | BOOLEAN1 | 0x7D0 | 251 |  | 1
spare | spare | spare | 0 | BOOLEAN1 | 0x7D0 | 251 |  | 2
spare | spare | spare | 0 | BOOLEAN1 | 0x7D0 | 251 |  | 3
spare | spare | spare | 0 | BOOLEAN1 | 0x7D0 | 251 |  | 4
spare | spare | spare | 0 | BOOLEAN1 | 0x7D0 | 251 |  | 5
spare | spare | spare | 0 | BOOLEAN1 | 0x7D0 | 251 |  | 6
spare | spare | spare | 0 | BOOLEAN1 | 0x7D0 | 251 |  | 7
<EDCU8>_IuiDevIsAlive | 车门设备心跳 Device is Alive | EDCU应用程序对计数器进行周期性累加 | 0x0000 | USIGNED16 | 0x8D0 | 256 | 0-1 | ALL
<EDCU8>_IxDor1Enable | 车门1使能列车线反馈信号 Door1 Enable Train-Line Feedback Signal | 1=有效； | 0 | BOOLEAN1 | 0x8D0 | 258 | 2 | 0
<EDCU8>_IxDor1ZeroSpeed | 车门1零速列车线反馈信号 Door1 Zero Speed Train-Line Feedback Signal | 1=有效； | 0 | BOOLEAN1 | 0x8D0 | 258 |  | 1
<EDCU8>_IxDor1Open | 车门1开门列车线反馈信号 Door1 Opening the Door Train-Line Feedback Signal | 1=有效； | 0 | BOOLEAN1 | 0x8D0 | 258 |  | 2
<EDCU8>_IxDor1Close | 车门1关门列车线反馈信号 Door1 Closing Door Train-Line Feedback Signal | 1=有效； | 0 | BOOLEAN1 | 0x8D0 | 258 |  | 3
<EDCU8>_IxDor1SafeLoopEnd1 | 车门1互锁回路A端反馈信号Door1 Feedback Signal of Safety Loop A Port | 1=有效；此信号备用 | 0 | BOOLEAN1 | 0x8D0 | 258 |  | 4
<EDCU8>_IxDor1SafeLoopEnd2 | 车门1互锁回路B端反馈信号Door1 Feedback Signal of Safety Loop B Port | 1=有效；此信号备用 | 0 | BOOLEAN1 | 0x8D0 | 258 |  | 5
<EDCU8>_IxDor1Closed | 车门1关锁到位 Door1 Closed Completely | 1=有效； | 0 | BOOLEAN1 | 0x8D0 | 258 |  | 6
<EDCU8>_IxDor1CmpOpen | 车门1完全打开 Door1 Opened Completely | 1=有效； | 0 | BOOLEAN1 | 0x8D0 | 258 |  | 7
<EDCU8>_IxDor1EmyRelease | 车门1紧急解锁 Door1 Emergency Unblocking | 1=有效； | 0 | BOOLEAN1 | 0x8D0 | 259 | 3 | 0
<EDCU8>_IxDor1IsolSwitch | 车门1隔离开关状态 Door1 Isolation Switch Status | 1=隔离开关激活 | 0 | BOOLEAN1 | 0x8D0 | 259 |  | 1
<EDCU8>_IxDor1ObstActive | 车门1障碍物激活 Door1 Obstacle Actived | 1=有效；（检测到障碍物一直置1，直至下次执行再关门命令） | 0 | BOOLEAN1 | 0x8D0 | 259 |  | 2
<EDCU8>_IxDor1Maintain | 车门1维护按钮状态 Door1 Maintained Button Status | 1=维护按钮激活（只要按钮按下该信号激活，脉冲） | 0 | BOOLEAN1 | 0x8D0 | 259 |  | 3
<EDCU8>_IxDor1SeriousFlt | 车门1存在严重故障 Door1 is Serious Fault | 1=门存在严重故障 | 1 | BOOLEAN1 | 0x8D0 | 259 |  | 4
<EDCU8>_IxDor1MinorFlt | 车门1存在轻微故障 Door1 is Minor Fault | 1=门存在轻微故障 | 1 | BOOLEAN1 | 0x8D0 | 259 |  | 5
<EDCU8>_IxDor1ParUpdated | 车门1参数已更新 Door1 Parameters Updated | 1=参数已更新（8s脉冲）;车门参数更新结果在配置请求信号发出后30秒（暂定）内给出反馈，若该时间段内TCMS未收到参数更新结果的反馈信号即认为参数更新故障。 | 0 | BOOLEAN1 | 0x8D0 | 259 |  | 6
<EDCU8>_IxPSDInhib_01 | 禁用1号列车车门前屏蔽门 Inhibition of PSD door in front of train door number 01 | 1=禁用 | 0 | BOOLEAN1 | 0x8D0 | 259 |  | 7
<EDCU8>_IxDor2enable | 车门2使能列车线反馈信号 Door2 Enable Train-Line Feedback Signal | 1=有效； | 0 | BOOLEAN1 | 0x8D0 | 260 | 4 | 0
<EDCU8>_IxDor2ZeroSpeed | 车门2零速列车线反馈信号 Door2 Zero Speed Train-Line Feedback Signal | 1=有效； | 0 | BOOLEAN1 | 0x8D0 | 260 |  | 1
<EDCU8>_IxDor2Open | 车门2开门列车线反馈信号 Door2 Opening the Door Train-Line Feedback Signal | 1=有效； | 0 | BOOLEAN1 | 0x8D0 | 260 |  | 2
<EDCU8>_IxDor2Close | 车门2关门列车线反馈信号 Door2 Closing Door Train-Line Feedback Signal | 1=有效； | 0 | BOOLEAN1 | 0x8D0 | 260 |  | 3
<EDCU8>_IxDor2SafeLoopEnd1 | 车门2互锁回路A端反馈信号Door2 Feedback Signal of Safety Loop A Port | 1=有效；此信号备用 | 0 | BOOLEAN1 | 0x8D0 | 260 |  | 4
<EDCU8>_IxDor2SafeLoopEnd2 | 车门2互锁回路B端反馈信号Door2 Feedback Signal of Safety Loop B Port | 1=有效；此信号备用 | 0 | BOOLEAN1 | 0x8D0 | 260 |  | 5
<EDCU8>_IxDor2Closed | 车门2关锁到位 Door2 Closed Completely | 1=有效； | 0 | BOOLEAN1 | 0x8D0 | 260 |  | 6
<EDCU8>_IxDor2CmpOpen | 车门2完全打开 Door2 Opened Completely | 1=有效； | 0 | BOOLEAN1 | 0x8D0 | 260 |  | 7
<EDCU8>_IxDor2EmyRelease | 车门2紧急解锁 Door2 Emergency Unblocking | 1=有效； | 0 | BOOLEAN1 | 0x8D0 | 261 | 5 | 0
<EDCU8>_IxDor2IsolSwitch | 车门2隔离开关状态 Door2 Isolation Switch Status | 1 = 隔离开关激活 | 0 | BOOLEAN1 | 0x8D0 | 261 |  | 1
<EDCU8>_IxDor2ObstActive | 车门2障碍物激活 Door2 Obstacle Actived | 1=有效； | 0 | BOOLEAN1 | 0x8D0 | 261 |  | 2
<EDCU8>_IxDor2Maintain | 车门2维护按钮状态 Door2 Maintained Button Status | 1=维护按钮激活 | 0 | BOOLEAN1 | 0x8D0 | 261 |  | 3
<EDCU8>_IxDor2SeriousFlt | 车门2存在严重故障 Door2 is Serious Fault | 1=门存在严重故障 | 1 | BOOLEAN1 | 0x8D0 | 261 |  | 4
<EDCU8>_IxDor2MinorFlt | 车门2存在轻微故障 Door2 is Minor Fault | 1=门存在轻微故障 | 1 | BOOLEAN1 | 0x8D0 | 261 |  | 5
<EDCU8>_IxDor2ParUpdated | 车门2参数已更新 Door2 Parameters Updated | 1=参数已更新;车门参数更新结果在配置请求信号发出后30秒（暂定）内给出反馈，若该时间段内TCMS未收到参数更新结果的反馈信号即认为参数更新故障。 | 0 | BOOLEAN1 | 0x8D0 | 261 |  | 6
<EDCU8>_IxPSDInhib_02 | 禁用2号列车车门前屏蔽门 Inhibition of PSD door in front of train door number 02 | 1=禁用 | 0 | BOOLEAN1 | 0x8D0 | 261 |  | 7
<EDCU8>_IxDor3Enable | 车门3使能列车线反馈信号 Door3 Enable Train-Line Feedback Signal | 1=有效； | 0 | BOOLEAN1 | 0x8D0 | 262 | 6 | 0
<EDCU8>_IxDor3ZeroSpeed | 车门3零速列车线反馈信号 Door3 Zero Speed Train-Line Feedback Signal | 1=有效； | 0 | BOOLEAN1 | 0x8D0 | 262 |  | 1
<EDCU8>_IxDor3Open | 车门3开门列车线反馈信号 Door3 Opening the Door Train-Line Feedback Signal | 1=有效； | 0 | BOOLEAN1 | 0x8D0 | 262 |  | 2
<EDCU8>_IxDor3Close | 车门3关门列车线反馈信号 Door3 Closing Door Train-Line Feedback Signal | 1=有效； | 0 | BOOLEAN1 | 0x8D0 | 262 |  | 3
<EDCU8>_IxDor3SafeLoopEnd1 | 车门3互锁回路A端反馈信号Door3 Feedback Signal of Safety Loop A Port | 1=有效；此信号备用 | 0 | BOOLEAN1 | 0x8D0 | 262 |  | 4
<EDCU8>_IxDor3SafeLoopEnd2 | 车门3互锁回路B端反馈信号Door3 Feedback Signal of Safety Loop B Port | 1=有效；此信号备用 | 0 | BOOLEAN1 | 0x8D0 | 262 |  | 5
<EDCU8>_IxDor3Closed | 车门3关锁到位 Door3 Closed Completely | 1=有效； | 0 | BOOLEAN1 | 0x8D0 | 262 |  | 6
<EDCU8>_IxDor3CmpOpen | 车门3完全打开 Door3 Opened Completely | 1=有效； | 0 | BOOLEAN1 | 0x8D0 | 262 |  | 7
<EDCU8>_IxDor3EmyRelease | 车门3紧急解锁 Door3 Emergency Unblocking | 1=有效； | 0 | BOOLEAN1 | 0x8D0 | 263 | 7 | 0
<EDCU8>_IxDor3IsolSwitch | 车门3隔离开关状态 Door3 Isolation Switch Status | 1 = 隔离开关激活 | 0 | BOOLEAN1 | 0x8D0 | 263 |  | 1
<EDCU8>_IxDor3ObstActive | 车门3障碍物激活 Door3 Obstacle Actived | 1=有效； | 0 | BOOLEAN1 | 0x8D0 | 263 |  | 2
<EDCU8>_IxDor3Maintain | 车门3维护按钮状态 Door3 Maintained Button Status | 1=维护按钮激活 | 0 | BOOLEAN1 | 0x8D0 | 263 |  | 3
<EDCU8>_IxDor3SeriousFlt | 车门3存在严重故障 Door3 is Serious Fault | 1=门存在严重故障 | 1 | BOOLEAN1 | 0x8D0 | 263 |  | 4
<EDCU8>_IxDor3MinorFlt | 车门3存在轻微故障 Door3 is Minor Fault | 1=门存在轻微故障 | 1 | BOOLEAN1 | 0x8D0 | 263 |  | 5
<EDCU8>_IxDor3ParUpdated | 车门3参数已更新 Door3 Parameters Updated | 1=参数已更新;车门参数更新结果在配置请求信号发出后30秒（暂定）内给出反馈，若该时间段内TCMS未收到参数更新结果的反馈信号即认为参数更新故障。 | 0 | BOOLEAN1 | 0x8D0 | 263 |  | 6
<EDCU8>_IxPSDInhib_03 | 禁用3号列车车门前屏蔽门 Inhibition of PSD door in front of train door number 03 | 1=禁用 | 0 | BOOLEAN1 | 0x8D0 | 263 |  | 7
<EDCU8>_IxDor4enable | 车门4使能列车线反馈信号 Door4 Enable Train-Line Feedback Signal | 1=有效； | 0 | BOOLEAN1 | 0x8D0 | 264 | 8 | 0
<EDCU8>_IxDor4ZeroSpeed | 车门4零速列车线反馈信号 Door4 Zero Speed Train-Line Feedback Signal | 1=有效； | 0 | BOOLEAN1 | 0x8D0 | 264 |  | 1
<EDCU8>_IxDor4Open | 车门4开门列车线反馈信号 Door4 Opening the Door Train-Line Feedback Signal | 1=有效； | 0 | BOOLEAN1 | 0x8D0 | 264 |  | 2
<EDCU8>_IxDor4Close | 车门4关门列车线反馈信号 Door4 Closing Door Train-Line Feedback Signal | 1=有效； | 0 | BOOLEAN1 | 0x8D0 | 264 |  | 3
<EDCU8>_IxDor4SafeLoopEnd1 | 车门4互锁回路A端反馈信号Door4 Feedback Signal of Safety Loop A Port | 1=有效；此信号备用 | 0 | BOOLEAN1 | 0x8D0 | 264 |  | 4
<EDCU8>_IxDor4SafeLoopEnd2 | 车门4互锁回路B端反馈信号Door4 Feedback Signal of Safety Loop B Port | 1=有效；此信号备用 | 0 | BOOLEAN1 | 0x8D0 | 264 |  | 5
<EDCU8>_IxDor4Closed | 车门4关锁到位 Door4 Closed Completely | 1=有效； | 0 | BOOLEAN1 | 0x8D0 | 264 |  | 6
<EDCU8>_IxDor4CmpOpen | 车门4完全打开 Door4 Opened Completely | 1=有效； | 0 | BOOLEAN1 | 0x8D0 | 264 |  | 7
<EDCU8>_IxDor4EmyRelease | 车门4紧急解锁 Door4 Emergency Unblocking | 1=有效； | 0 | BOOLEAN1 | 0x8D0 | 265 | 9 | 0
<EDCU8>_IxDor4IsolSwitch | 车门4隔离开关状态 Door4 Isolation Switch Status | 1 = 隔离开关激活 | 0 | BOOLEAN1 | 0x8D0 | 265 |  | 1
<EDCU8>_IxDor4ObstActive | 车门4障碍物激活 Door4 Obstacle Actived | 1=有效； | 0 | BOOLEAN1 | 0x8D0 | 265 |  | 2
<EDCU8>_IxDor4Maintain | 车门4维护按钮状态 Door4 Maintained Button Status | 1=维护按钮激活 | 0 | BOOLEAN1 | 0x8D0 | 265 |  | 3
<EDCU8>_IxDor4SeriousFlt | 车门4存在严重故障 Door4 is Serious Fault | 1=门存在严重故障 | 1 | BOOLEAN1 | 0x8D0 | 265 |  | 4
<EDCU8>_IxDor4MinorFlt | 车门4存在轻微故障 Door4 is Minor Fault | 1=门存在轻微故障 | 1 | BOOLEAN1 | 0x8D0 | 265 |  | 5
<EDCU8>_IxDor4ParUpdated | 车门4参数已更新 Door4 Parameters Updated | 1=参数已更新;车门参数更新结果在配置请求信号发出后30秒（暂定）内给出反馈，若该时间段内TCMS未收到参数更新结果的反馈信号即认为参数更新故障。 | 0 | BOOLEAN1 | 0x8D0 | 265 |  | 6
<EDCU8>_IxPSDInhib_04 | 禁用4号列车车门前屏蔽门 Inhibition of PSD door in front of train door number 04 | 1=禁用 | 0 | BOOLEAN1 | 0x8D0 | 265 |  | 7
<EDCU8>_IxDor5Enable | 车门5使能列车线反馈信号 Door5 Enable Train-Line Feedback Signal | 1=有效； | 0 | BOOLEAN1 | 0x8D0 | 266 | 10 | 0
<EDCU8>_IxDor5ZeroSpeed | 车门5零速列车线反馈信号 Door5 Zero Speed Train-Line Feedback Signal | 1=有效； | 0 | BOOLEAN1 | 0x8D0 | 266 |  | 1
<EDCU8>_IxDor5Open | 车门5开门列车线反馈信号 Door5 Opening the Door Train-Line Feedback Signal | 1=有效； | 0 | BOOLEAN1 | 0x8D0 | 266 |  | 2
<EDCU8>_IxDor5Close | 车门5关门列车线反馈信号 Door5 Closing Door Train-Line Feedback Signal | 1=有效； | 0 | BOOLEAN1 | 0x8D0 | 266 |  | 3
<EDCU8>_IxDor5SafeLoopEnd1 | 车门5互锁回路A端反馈信号Door5 Feedback Signal of Safety Loop A Port | 1=有效；此信号备用 | 0 | BOOLEAN1 | 0x8D0 | 266 |  | 4
<EDCU8>_IxDor5SafeLoopEnd2 | 车门5互锁回路B端反馈信号Door5 Feedback Signal of Safety Loop B Port | 1=有效；此信号备用 | 0 | BOOLEAN1 | 0x8D0 | 266 |  | 5
<EDCU8>_IxDor5Closed | 车门5关锁到位 Door5 Closed Completely | 1=有效； | 0 | BOOLEAN1 | 0x8D0 | 266 |  | 6
<EDCU8>_IxDor5CmpOpen | 车门5完全打开 Door5 Opened Completely | 1=有效； | 0 | BOOLEAN1 | 0x8D0 | 266 |  | 7
<EDCU8>_IxDor5EmyRelease | 车门5紧急解锁 Door5 Emergency Unblocking | 1=有效； | 0 | BOOLEAN1 | 0x8D0 | 267 | 11 | 0
<EDCU8>_IxDor5IsolSwitch | 车门5隔离开关状态 Door5 Isolation Switch Status | 1 = 隔离开关激活 | 0 | BOOLEAN1 | 0x8D0 | 267 |  | 1
<EDCU8>_IxDor5ObstActive | 车门5障碍物激活 Door5 Obstacle Actived | 1=有效； | 0 | BOOLEAN1 | 0x8D0 | 267 |  | 2
<EDCU8>_IxDor5Maintain | 车门5维护按钮状态 Door5 Maintained Button Status | 1=维护按钮激活 | 0 | BOOLEAN1 | 0x8D0 | 267 |  | 3
<EDCU8>_IxDor5SeriousFlt | 车门5存在严重故障 Door5 is Serious Fault | 1=门存在严重故障 | 1 | BOOLEAN1 | 0x8D0 | 267 |  | 4
<EDCU8>_IxDor5MinorFlt | 车门5存在轻微故障 Door5 is Minor Fault | 1=门存在轻微故障 | 1 | BOOLEAN1 | 0x8D0 | 267 |  | 5
<EDCU8>_IxDor5ParUpdated | 车门5参数已更新 Door5 Parameters Updated | 1=参数已更新;车门参数更新结果在配置请求信号发出后30秒（暂定）内给出反馈，若该时间段内TCMS未收到参数更新结果的反馈信号即认为参数更新故障。 | 0 | BOOLEAN1 | 0x8D0 | 267 |  | 6
<EDCU8>_IxPSDInhib_05 | 禁用5号列车车门前屏蔽门 Inhibition of PSD door in front of train door number 05 | 1=禁用 | 0 | BOOLEAN1 | 0x8D0 | 267 |  | 7
<EDCU8>_IxDor6Enable | 车门6使能列车线反馈信号 Door6 Enable Train-Line Feedback Signal | 1=有效； | 0 | BOOLEAN1 | 0x8D0 | 268 | 12 | 0
<EDCU8>_IxDor6ZeroSpeed | 车门6零速列车线反馈信号 Door6 Zero Speed Train-Line Feedback Signal | 1=有效； | 0 | BOOLEAN1 | 0x8D0 | 268 |  | 1
<EDCU8>_IxDor6Open | 车门6开门列车线反馈信号 Door6 Opening the Door Train-Line Feedback Signal | 1=有效； | 0 | BOOLEAN1 | 0x8D0 | 268 |  | 2
<EDCU8>_IxDor6Close | 车门6关门列车线反馈信号 Door6 Closing Door Train-Line Feedback Signal | 1=有效； | 0 | BOOLEAN1 | 0x8D0 | 268 |  | 3
<EDCU8>_IxDor6SafeLoopEnd1 | 车门6互锁回路A端反馈信号Door6 Feedback Signal of Safety Loop A Port | 1=有效；此信号备用 | 0 | BOOLEAN1 | 0x8D0 | 268 |  | 4
<EDCU8>_IxDor6SafeLoopEnd2 | 车门6互锁回路B端反馈信号Door6 Feedback Signal of Safety Loop B Port | 1=有效；此信号备用 | 0 | BOOLEAN1 | 0x8D0 | 268 |  | 5
<EDCU8>_IxDor6Closed | 车门6关锁到位 Door6 Closed Completely | 1=有效； | 0 | BOOLEAN1 | 0x8D0 | 268 |  | 6
<EDCU8>_IxDor6CmpOpen | 车门6完全打开 Door6 Opened Completely | 1=有效； | 0 | BOOLEAN1 | 0x8D0 | 268 |  | 7
<EDCU8>_IxDor6EmyRelease | 车门6紧急解锁 Door6 Emergency Unblocking | 1=有效； | 0 | BOOLEAN1 | 0x8D0 | 269 | 13 | 0
<EDCU8>_IxDor6IsolSwitch | 车门6隔离开关状态 Door6 Isolation Switch Status | 1 = 隔离开关激活 | 0 | BOOLEAN1 | 0x8D0 | 269 |  | 1
<EDCU8>_IxDor6ObstActive | 车门6障碍物激活 Door6 Obstacle Actived | 1=有效； | 0 | BOOLEAN1 | 0x8D0 | 269 |  | 2
<EDCU8>_IxDor6Maintain | 车门6维护按钮状态 Door6 Maintained Button Status | 1=维护按钮激活 | 0 | BOOLEAN1 | 0x8D0 | 269 |  | 3
<EDCU8>_IxDor6SeriousFlt | 车门6存在严重故障 Door6 is Serious Fault | 1=门存在严重故障 | 1 | BOOLEAN1 | 0x8D0 | 269 |  | 4
<EDCU8>_IxDor6MinorFlt | 车门6存在轻微故障 Door6 is Minor Fault | 1=门存在轻微故障 | 1 | BOOLEAN1 | 0x8D0 | 269 |  | 5
<EDCU8>_IxDor6ParUpdated | 车门6参数已更新 Door6 Parameters Updated | 1=参数已更新;车门参数更新结果在配置请求信号发出后30秒（暂定）内给出反馈，若该时间段内TCMS未收到参数更新结果的反馈信号即认为参数更新故障。 | 0 | BOOLEAN1 | 0x8D0 | 269 |  | 6
<EDCU8>_IxPSDInhib_06 | 禁用6号列车车门前屏蔽门 Inhibition of PSD door in front of train door number 06 | 1=禁用 | 0 | BOOLEAN1 | 0x8D0 | 269 |  | 7
<EDCU8>_IxDor7Enable | 车门7使能列车线反馈信号 Door7 Enable Train-Line Feedback Signal | 1=有效； | 0 | BOOLEAN1 | 0x8D0 | 270 | 14 | 0
<EDCU8>_IxDor7ZeroSpeed | 车门7零速列车线反馈信号 Door7 Zero Speed Train-Line Feedback Signal | 1=有效； | 0 | BOOLEAN1 | 0x8D0 | 270 |  | 1
<EDCU8>_IxDor7Open | 车门7开门列车线反馈信号 Door7 Opening the Door Train-Line Feedback Signal | 1=有效； | 0 | BOOLEAN1 | 0x8D0 | 270 |  | 2
<EDCU8>_IxDor7Close | 车门7关门列车线反馈信号 Door7 Closing Door Train-Line Feedback Signal | 1=有效； | 0 | BOOLEAN1 | 0x8D0 | 270 |  | 3
<EDCU8>_IxDor7SafeLoopEnd1 | 车门7互锁回路A端反馈信号Door7 Feedback Signal of Safety Loop A Port | 1=有效；此信号备用 | 0 | BOOLEAN1 | 0x8D0 | 270 |  | 4
<EDCU8>_IxDor7SafeLoopEnd2 | 车门7互锁回路B端反馈信号Door7 Feedback Signal of Safety Loop B Port | 1=有效；此信号备用 | 0 | BOOLEAN1 | 0x8D0 | 270 |  | 5
<EDCU8>_IxDor7Closed | 车门7关锁到位 Door7 Closed Completely | 1=有效； | 0 | BOOLEAN1 | 0x8D0 | 270 |  | 6
<EDCU8>_IxDor7CmpOpen | 车门7完全打开 Door7 Opened Completely | 1=有效； | 0 | BOOLEAN1 | 0x8D0 | 270 |  | 7
<EDCU8>_IxDor7EmyRelease | 车门7紧急解锁 Door7 Emergency Unblocking | 1=有效； | 0 | BOOLEAN1 | 0x8D0 | 271 | 15 | 0
<EDCU8>_IxDor7IsolSwitch | 车门7隔离开关状态 Door7 Isolation Switch Status | 1 = 隔离开关激活 | 0 | BOOLEAN1 | 0x8D0 | 271 |  | 1
<EDCU8>_IxDor7ObstActive | 车门7障碍物激活 Door7 Obstacle Actived | 1=有效； | 0 | BOOLEAN1 | 0x8D0 | 271 |  | 2
<EDCU8>_IxDor7Maintain | 车门7维护按钮状态 Door7 Maintained Button Status | 1=维护按钮激活 | 0 | BOOLEAN1 | 0x8D0 | 271 |  | 3
<EDCU8>_IxDor7SeriousFlt | 车门7存在严重故障 Door7 is Serious Fault | 1=门存在严重故障 | 1 | BOOLEAN1 | 0x8D0 | 271 |  | 4
<EDCU8>_IxDor7MinorFlt | 车门7存在轻微故障 Door7 is Minor Fault | 1=门存在轻微故障 | 1 | BOOLEAN1 | 0x8D0 | 271 |  | 5
<EDCU8>_IxDor7ParUpdated | 车门7参数已更新 Door7 Parameters Updated | 1=参数已更新;车门参数更新结果在配置请求信号发出后30秒（暂定）内给出反馈，若该时间段内TCMS未收到参数更新结果的反馈信号即认为参数更新故障。 | 0 | BOOLEAN1 | 0x8D0 | 271 |  | 6
<EDCU8>_IxPSDInhib_07 | 禁用7号列车车门前屏蔽门 Inhibition of PSD door in front of train door number 07 | 1=禁用 | 0 | BOOLEAN1 | 0x8D0 | 271 |  | 7
<EDCU8>_IxDor8Enable | 车门8使能列车线反馈信号 Door8 Enable Train-Line Feedback Signal | 1=有效； | 0 | BOOLEAN1 | 0x8D0 | 272 | 16 | 0
<EDCU8>_IxDor8ZeroSpeed | 车门8零速列车线反馈信号 Door8 Zero Speed Train-Line Feedback Signal | 1=有效； | 0 | BOOLEAN1 | 0x8D0 | 272 |  | 1
<EDCU8>_IxDor8Open | 车门8开门列车线反馈信号 Door8 Opening the Door Train-Line Feedback Signal | 1=有效； | 0 | BOOLEAN1 | 0x8D0 | 272 |  | 2
<EDCU8>_IxDor8Close | 车门8关门列车线反馈信号 Door8 Closing Door Train-Line Feedback Signal | 1=有效； | 0 | BOOLEAN1 | 0x8D0 | 272 |  | 3
<EDCU8>_IxDor8SafeLoopEnd1 | 车门8互锁回路A端反馈信号Door8 Feedback Signal of Safety Loop A Port | 1=有效；此信号备用 | 0 | BOOLEAN1 | 0x8D0 | 272 |  | 4
<EDCU8>_IxDor8SafeLoopEnd2 | 车门8互锁回路B端反馈信号Door8 Feedback Signal of Safety Loop B Port | 1=有效；此信号备用 | 0 | BOOLEAN1 | 0x8D0 | 272 |  | 5
<EDCU8>_IxDor8Closed | 车门8关锁到位 Door8 Closed Completely | 1=有效； | 0 | BOOLEAN1 | 0x8D0 | 272 |  | 6
<EDCU8>_IxDor8CmpOpen | 车门8完全打开 Door8 Opened Completely | 1=有效； | 0 | BOOLEAN1 | 0x8D0 | 272 |  | 7
<EDCU8>_IxDor8EmyRelease | 车门8紧急解锁 Door8 Emergency Unblocking | 1=有效； | 0 | BOOLEAN1 | 0x8D0 | 273 | 17 | 0
<EDCU8>_IxDor8IsolSwitch | 车门8隔离开关状态 Door8 Isolation Switch Status | 1 = 隔离开关激活 | 0 | BOOLEAN1 | 0x8D0 | 273 |  | 1
<EDCU8>_IxDor8ObstActive | 车门8障碍物激活 Door8 Obstacle Actived | 1=有效； | 0 | BOOLEAN1 | 0x8D0 | 273 |  | 2
<EDCU8>_IxDor8Maintain | 车门8维护按钮状态 Door8 Maintained Button Status | 1=维护按钮激活 | 0 | BOOLEAN1 | 0x8D0 | 273 |  | 3
<EDCU8>_IxDor8SeriousFlt | 车门8存在严重故障 Door8 is Serious Fault | 1=门存在严重故障 | 1 | BOOLEAN1 | 0x8D0 | 273 |  | 4
<EDCU8>_IxDor8MinorFlt | 车门8存在轻微故障 Door8 is Minor Fault | 1=门存在轻微故障 | 1 | BOOLEAN1 | 0x8D0 | 273 |  | 5
<EDCU8>_IxDor8ParUpdated | 车门8参数已更新 Door8 Parameters Updated | 1=参数已更新;车门参数更新结果在配置请求信号发出后30秒（暂定）内给出反馈，若该时间段内TCMS未收到参数更新结果的反馈信号即认为参数更新故障。 | 0 | BOOLEAN1 | 0x8D0 | 273 |  | 6
<EDCU8>_IxPSDInhib_08 | 禁用8号列车车门前屏蔽门 Inhibition of PSD door in front of train door number 08 | 1=禁用 | 0 | BOOLEAN1 | 0x8D0 | 273 |  | 7
<EDCU8>_IuiMaster | 车门主状态 Door Master Status | 0=错误 ;1=主 ;2=备用主 ;3=部分主 | 0x0001 | UNSIGNED16 | 0x8D0 | 274 | 18-19 | ALL
<EDCU8>_IuiDorNetwork | 门内部总线令牌 Network of Doors | 数据范围：0～3(此信号TCMS不处理，仅用于车门内部使用) | 0x0000 | UNSIGNED16 | 0x8D0 | 276 | 20-21 | ALL
<EDCU8>_IxDor1Valid | 车门1有效 Door1 is Valid | 1=有效 | 0 | BOOLEAN1 | 0x8D0 | 278 | 22 | 0
<EDCU8>_IxDor2Valid | 车门2有效 Door2 is Valid | 1=有效 | 0 | BOOLEAN1 | 0x8D0 | 278 |  | 1
<EDCU8>_IxDor3Valid | 车门3有效 Door3 is Valid | 1=有效 | 0 | BOOLEAN1 | 0x8D0 | 278 |  | 2
<EDCU8>_IxDor4Valid | 车门4有效 Door4 is Valid | 1=有效 | 0 | BOOLEAN1 | 0x8D0 | 278 |  | 3
<EDCU8>_IxDor5Valid | 车门5有效 Door5 is Valid | 1=有效 | 0 | BOOLEAN1 | 0x8D0 | 278 |  | 4
<EDCU8>_IxDor6Valid | 车门6有效 Door6 is Valid | 1=有效 | 0 | BOOLEAN1 | 0x8D0 | 278 |  | 5
<EDCU8>_IxDor7Valid | 车门7有效 Door7 is Valid | 1=有效 | 0 | BOOLEAN1 | 0x8D0 | 278 |  | 6
<EDCU8>_IxDor8Valid | 车门8有效 Door8 is Valid | 1=有效 | 0 | BOOLEAN1 | 0x8D0 | 278 |  | 7
<EDCU8>_IxDor485BusFlt | 车门内网故障 Door Network is fault | 1=故障 | 0 | BOOLEAN1 | 0x8D0 | 279 | 23 | 0
spare | spare | spare | 0 | BOOLEAN1 | 0x8D0 | 279 |  | 1
spare | spare | spare | 0 | BOOLEAN1 | 0x8D0 | 279 |  | 2
spare | spare | spare | 0 | BOOLEAN1 | 0x8D0 | 279 |  | 3
spare | spare | spare | 0 | BOOLEAN1 | 0x8D0 | 279 |  | 4
spare | spare | spare | 0 | BOOLEAN1 | 0x8D0 | 279 |  | 5
spare | spare | spare | 0 | BOOLEAN1 | 0x8D0 | 279 |  | 6
spare | spare | spare | 0 | BOOLEAN1 | 0x8D0 | 279 |  | 7
<EDCU8>_IxDor12CANFlt | 门 1和门2 CAN断线 Door1 and Door2 CAN Line Break | 1=断线 | 0 | BOOLEAN1 | 0x8D0 | 280 | 24 | 0
<EDCU8>_IxDor24CANFlt | 门 2和门4 CAN断线 Door2 and Door4 CAN Line Break | 1=断线 | 0 | BOOLEAN1 | 0x8D0 | 280 |  | 1
<EDCU8>_IxDor46CANFlt | 门4 和门6 CAN断线 Door4 and Door6 CAN Line Break | 1=断线 | 0 | BOOLEAN1 | 0x8D0 | 280 |  | 2
<EDCU8>_IxDor68CANFlt | 门6 和门8 CAN断线 Door6 and Door8 CAN Line Break | 1=断线 | 0 | BOOLEAN1 | 0x8D0 | 280 |  | 3
<EDCU8>_IxDor13CANFlt | 门1 和门3 CAN断线 Door1 and Door3 CAN Line Break | 1=断线 | 0 | BOOLEAN1 | 0x8D0 | 280 |  | 4
<EDCU8>_IxDor35CANFlt | 门 3和门5 CAN断线 Door3 and Door5 CAN Line Break | 1=断线 | 0 | BOOLEAN1 | 0x8D0 | 280 |  | 5
<EDCU8>_IxDor57CANFlt | 门5 和门7CAN断线 Door5 and Door7 CAN Line Break | 1=断线 | 0 | BOOLEAN1 | 0x8D0 | 280 |  | 6
spare | spare | spare | 0 | BOOLEAN1 | 0x8D0 | 280 |  | 7
spare | spare | spare | 0x00 | UNSIGNED8 | 0x8D0 | 281 | 25 | ALL
<EDCU8>_IxDor1EmyRelReq | 1号车门紧急解锁请求 Door1 Emergency Release Request | 1=紧急解锁请求 | 0 | BOOLEAN1 | 0x8D0 | 282 | 26 | 0
<EDCU8>_IxDor2EmyRelReq | 2号车门紧急解锁请求 Door2 Emergency Release Request | 1=紧急解锁请求 | 0 | BOOLEAN1 | 0x8D0 | 282 |  | 1
<EDCU8>_IxDor3EmyRelReq | 3号车门紧急解锁请求 Door3 Emergency Release Request | 1=紧急解锁请求 | 0 | BOOLEAN1 | 0x8D0 | 282 |  | 2
<EDCU8>_IxDor4EmyRelReq | 4号车门紧急解锁请求 Door4 Emergency Release Request | 1=紧急解锁请求 | 0 | BOOLEAN1 | 0x8D0 | 282 |  | 3
<EDCU8>_IxDor5EmyRelReq | 5号车门紧急解锁请求 Door5 Emergency Release Request | 1=紧急解锁请求 | 0 | BOOLEAN1 | 0x8D0 | 282 |  | 4
<EDCU8>_IxDor6EmyRelReq | 6号车门紧急解锁请求 Door6 Emergency Release Request | 1=紧急解锁请求 | 0 | BOOLEAN1 | 0x8D0 | 282 |  | 5
<EDCU8>_IxDor7EmyRelReq | 7号车门紧急解锁请求 Door7 Emergency Release Request | 1=紧急解锁请求 | 0 | BOOLEAN1 | 0x8D0 | 282 |  | 6
<EDCU8>_IxDor8EmyRelReq | 8号车门紧急解锁请求 Door8 Emergency Release Request | 1=紧急解锁请求 | 0 | BOOLEAN1 | 0x8D0 | 282 |  | 7
<EDCU8>_IxStaffKey | 员工钥匙开关状态 Staff Key Status | 脉冲信号，车门打开的时候脉冲激活时则为关闭，车门关闭的时候脉冲激活则为打开。1、6车才有。 | 0 | BOOLEAN1 | 0x8D0 | 283 | 27 | 0
spare | spare | spare | 0 | BOOLEAN1 | 0x8D0 | 283 |  | 1
spare | spare | spare | 0 | BOOLEAN1 | 0x8D0 | 283 |  | 2
spare | spare | spare | 0 | BOOLEAN1 | 0x8D0 | 283 |  | 3
spare | spare | spare | 0 | BOOLEAN1 | 0x8D0 | 283 |  | 4
spare | spare | spare | 0 | BOOLEAN1 | 0x8D0 | 283 |  | 5
spare | spare | spare | 0 | BOOLEAN1 | 0x8D0 | 283 |  | 6
spare | spare | spare | 0 | BOOLEAN1 | 0x8D0 | 283 |  | 7
<EDCU9>_IuiDevIsAlive | 车门设备心跳 Device is Alive | EDCU应用程序对计数器进行周期性累加 | 0x0000 | USIGNED16 | 0x9D0 | 288 | 0-1 | ALL
<EDCU9>_IxDor1Enable | 车门1使能列车线反馈信号 Door1 Enable Train-Line Feedback Signal | 1=有效； | 0 | BOOLEAN1 | 0x9D0 | 290 | 2 | 0
<EDCU9>_IxDor1ZeroSpeed | 车门1零速列车线反馈信号 Door1 Zero Speed Train-Line Feedback Signal | 1=有效； | 0 | BOOLEAN1 | 0x9D0 | 290 |  | 1
<EDCU9>_IxDor1Open | 车门1开门列车线反馈信号 Door1 Opening the Door Train-Line Feedback Signal | 1=有效； | 0 | BOOLEAN1 | 0x9D0 | 290 |  | 2
<EDCU9>_IxDor1Close | 车门1关门列车线反馈信号 Door1 Closing Door Train-Line Feedback Signal | 1=有效； | 0 | BOOLEAN1 | 0x9D0 | 290 |  | 3
<EDCU9>_IxDor1SafeLoopEnd1 | 车门1互锁回路A端反馈信号Door1 Feedback Signal of Safety Loop A Port | 1=有效；此信号备用 | 0 | BOOLEAN1 | 0x9D0 | 290 |  | 4
<EDCU9>_IxDor1SafeLoopEnd2 | 车门1互锁回路B端反馈信号Door1 Feedback Signal of Safety Loop B Port | 1=有效；此信号备用 | 0 | BOOLEAN1 | 0x9D0 | 290 |  | 5
<EDCU9>_IxDor1Closed | 车门1关锁到位 Door1 Closed Completely | 1=有效； | 0 | BOOLEAN1 | 0x9D0 | 290 |  | 6
<EDCU9>_IxDor1CmpOpen | 车门1完全打开 Door1 Opened Completely | 1=有效； | 0 | BOOLEAN1 | 0x9D0 | 290 |  | 7
<EDCU9>_IxDor1EmyRelease | 车门1紧急解锁 Door1 Emergency Unblocking | 1=有效； | 0 | BOOLEAN1 | 0x9D0 | 291 | 3 | 0
<EDCU9>_IxDor1IsolSwitch | 车门1隔离开关状态 Door1 Isolation Switch Status | 1=隔离开关激活 | 0 | BOOLEAN1 | 0x9D0 | 291 |  | 1
<EDCU9>_IxDor1ObstActive | 车门1障碍物激活 Door1 Obstacle Actived | 1=有效；（检测到障碍物一直置1，直至下次执行再关门命令） | 0 | BOOLEAN1 | 0x9D0 | 291 |  | 2
<EDCU9>_IxDor1Maintain | 车门1维护按钮状态 Door1 Maintained Button Status | 1=维护按钮激活（只要按钮按下该信号激活，脉冲） | 0 | BOOLEAN1 | 0x9D0 | 291 |  | 3
<EDCU9>_IxDor1SeriousFlt | 车门1存在严重故障 Door1 is Serious Fault | 1=门存在严重故障 | 1 | BOOLEAN1 | 0x9D0 | 291 |  | 4
<EDCU9>_IxDor1MinorFlt | 车门1存在轻微故障 Door1 is Minor Fault | 1=门存在轻微故障 | 1 | BOOLEAN1 | 0x9D0 | 291 |  | 5
<EDCU9>_IxDor1ParUpdated | 车门1参数已更新 Door1 Parameters Updated | 1=参数已更新（8s脉冲）;车门参数更新结果在配置请求信号发出后30秒（暂定）内给出反馈，若该时间段内TCMS未收到参数更新结果的反馈信号即认为参数更新故障。 | 0 | BOOLEAN1 | 0x9D0 | 291 |  | 6
<EDCU9>_IxPSDInhib_01 | 禁用1号列车车门前屏蔽门 Inhibition of PSD door in front of train door number 01 | 1=禁用 | 0 | BOOLEAN1 | 0x9D0 | 291 |  | 7
<EDCU9>_IxDor2enable | 车门2使能列车线反馈信号 Door2 Enable Train-Line Feedback Signal | 1=有效； | 0 | BOOLEAN1 | 0x9D0 | 292 | 4 | 0
<EDCU9>_IxDor2ZeroSpeed | 车门2零速列车线反馈信号 Door2 Zero Speed Train-Line Feedback Signal | 1=有效； | 0 | BOOLEAN1 | 0x9D0 | 292 |  | 1
<EDCU9>_IxDor2Open | 车门2开门列车线反馈信号 Door2 Opening the Door Train-Line Feedback Signal | 1=有效； | 0 | BOOLEAN1 | 0x9D0 | 292 |  | 2
<EDCU9>_IxDor2Close | 车门2关门列车线反馈信号 Door2 Closing Door Train-Line Feedback Signal | 1=有效； | 0 | BOOLEAN1 | 0x9D0 | 292 |  | 3
<EDCU9>_IxDor2SafeLoopEnd1 | 车门2互锁回路A端反馈信号Door2 Feedback Signal of Safety Loop A Port | 1=有效；此信号备用 | 0 | BOOLEAN1 | 0x9D0 | 292 |  | 4
<EDCU9>_IxDor2SafeLoopEnd2 | 车门2互锁回路B端反馈信号Door2 Feedback Signal of Safety Loop B Port | 1=有效；此信号备用 | 0 | BOOLEAN1 | 0x9D0 | 292 |  | 5
<EDCU9>_IxDor2Closed | 车门2关锁到位 Door2 Closed Completely | 1=有效； | 0 | BOOLEAN1 | 0x9D0 | 292 |  | 6
<EDCU9>_IxDor2CmpOpen | 车门2完全打开 Door2 Opened Completely | 1=有效； | 0 | BOOLEAN1 | 0x9D0 | 292 |  | 7
<EDCU9>_IxDor2EmyRelease | 车门2紧急解锁 Door2 Emergency Unblocking | 1=有效； | 0 | BOOLEAN1 | 0x9D0 | 293 | 5 | 0
<EDCU9>_IxDor2IsolSwitch | 车门2隔离开关状态 Door2 Isolation Switch Status | 1 = 隔离开关激活 | 0 | BOOLEAN1 | 0x9D0 | 293 |  | 1
<EDCU9>_IxDor2ObstActive | 车门2障碍物激活 Door2 Obstacle Actived | 1=有效； | 0 | BOOLEAN1 | 0x9D0 | 293 |  | 2
<EDCU9>_IxDor2Maintain | 车门2维护按钮状态 Door2 Maintained Button Status | 1=维护按钮激活 | 0 | BOOLEAN1 | 0x9D0 | 293 |  | 3
<EDCU9>_IxDor2SeriousFlt | 车门2存在严重故障 Door2 is Serious Fault | 1=门存在严重故障 | 1 | BOOLEAN1 | 0x9D0 | 293 |  | 4
<EDCU9>_IxDor2MinorFlt | 车门2存在轻微故障 Door2 is Minor Fault | 1=门存在轻微故障 | 1 | BOOLEAN1 | 0x9D0 | 293 |  | 5
<EDCU9>_IxDor2ParUpdated | 车门2参数已更新 Door2 Parameters Updated | 1=参数已更新;车门参数更新结果在配置请求信号发出后30秒（暂定）内给出反馈，若该时间段内TCMS未收到参数更新结果的反馈信号即认为参数更新故障。 | 0 | BOOLEAN1 | 0x9D0 | 293 |  | 6
<EDCU9>_IxPSDInhib_02 | 禁用2号列车车门前屏蔽门 Inhibition of PSD door in front of train door number 02 | 1=禁用 | 0 | BOOLEAN1 | 0x9D0 | 293 |  | 7
<EDCU9>_IxDor3Enable | 车门3使能列车线反馈信号 Door3 Enable Train-Line Feedback Signal | 1=有效； | 0 | BOOLEAN1 | 0x9D0 | 294 | 6 | 0
<EDCU9>_IxDor3ZeroSpeed | 车门3零速列车线反馈信号 Door3 Zero Speed Train-Line Feedback Signal | 1=有效； | 0 | BOOLEAN1 | 0x9D0 | 294 |  | 1
<EDCU9>_IxDor3Open | 车门3开门列车线反馈信号 Door3 Opening the Door Train-Line Feedback Signal | 1=有效； | 0 | BOOLEAN1 | 0x9D0 | 294 |  | 2
<EDCU9>_IxDor3Close | 车门3关门列车线反馈信号 Door3 Closing Door Train-Line Feedback Signal | 1=有效； | 0 | BOOLEAN1 | 0x9D0 | 294 |  | 3
<EDCU9>_IxDor3SafeLoopEnd1 | 车门3互锁回路A端反馈信号Door3 Feedback Signal of Safety Loop A Port | 1=有效；此信号备用 | 0 | BOOLEAN1 | 0x9D0 | 294 |  | 4
<EDCU9>_IxDor3SafeLoopEnd2 | 车门3互锁回路B端反馈信号Door3 Feedback Signal of Safety Loop B Port | 1=有效；此信号备用 | 0 | BOOLEAN1 | 0x9D0 | 294 |  | 5
<EDCU9>_IxDor3Closed | 车门3关锁到位 Door3 Closed Completely | 1=有效； | 0 | BOOLEAN1 | 0x9D0 | 294 |  | 6
<EDCU9>_IxDor3CmpOpen | 车门3完全打开 Door3 Opened Completely | 1=有效； | 0 | BOOLEAN1 | 0x9D0 | 294 |  | 7
<EDCU9>_IxDor3EmyRelease | 车门3紧急解锁 Door3 Emergency Unblocking | 1=有效； | 0 | BOOLEAN1 | 0x9D0 | 295 | 7 | 0
<EDCU9>_IxDor3IsolSwitch | 车门3隔离开关状态 Door3 Isolation Switch Status | 1 = 隔离开关激活 | 0 | BOOLEAN1 | 0x9D0 | 295 |  | 1
<EDCU9>_IxDor3ObstActive | 车门3障碍物激活 Door3 Obstacle Actived | 1=有效； | 0 | BOOLEAN1 | 0x9D0 | 295 |  | 2
<EDCU9>_IxDor3Maintain | 车门3维护按钮状态 Door3 Maintained Button Status | 1=维护按钮激活 | 0 | BOOLEAN1 | 0x9D0 | 295 |  | 3
<EDCU9>_IxDor3SeriousFlt | 车门3存在严重故障 Door3 is Serious Fault | 1=门存在严重故障 | 1 | BOOLEAN1 | 0x9D0 | 295 |  | 4
<EDCU9>_IxDor3MinorFlt | 车门3存在轻微故障 Door3 is Minor Fault | 1=门存在轻微故障 | 1 | BOOLEAN1 | 0x9D0 | 295 |  | 5
<EDCU9>_IxDor3ParUpdated | 车门3参数已更新 Door3 Parameters Updated | 1=参数已更新;车门参数更新结果在配置请求信号发出后30秒（暂定）内给出反馈，若该时间段内TCMS未收到参数更新结果的反馈信号即认为参数更新故障。 | 0 | BOOLEAN1 | 0x9D0 | 295 |  | 6
<EDCU9>_IxPSDInhib_03 | 禁用3号列车车门前屏蔽门 Inhibition of PSD door in front of train door number 03 | 1=禁用 | 0 | BOOLEAN1 | 0x9D0 | 295 |  | 7
<EDCU9>_IxDor4enable | 车门4使能列车线反馈信号 Door4 Enable Train-Line Feedback Signal | 1=有效； | 0 | BOOLEAN1 | 0x9D0 | 296 | 8 | 0
<EDCU9>_IxDor4ZeroSpeed | 车门4零速列车线反馈信号 Door4 Zero Speed Train-Line Feedback Signal | 1=有效； | 0 | BOOLEAN1 | 0x9D0 | 296 |  | 1
<EDCU9>_IxDor4Open | 车门4开门列车线反馈信号 Door4 Opening the Door Train-Line Feedback Signal | 1=有效； | 0 | BOOLEAN1 | 0x9D0 | 296 |  | 2
<EDCU9>_IxDor4Close | 车门4关门列车线反馈信号 Door4 Closing Door Train-Line Feedback Signal | 1=有效； | 0 | BOOLEAN1 | 0x9D0 | 296 |  | 3
<EDCU9>_IxDor4SafeLoopEnd1 | 车门4互锁回路A端反馈信号Door4 Feedback Signal of Safety Loop A Port | 1=有效；此信号备用 | 0 | BOOLEAN1 | 0x9D0 | 296 |  | 4
<EDCU9>_IxDor4SafeLoopEnd2 | 车门4互锁回路B端反馈信号Door4 Feedback Signal of Safety Loop B Port | 1=有效；此信号备用 | 0 | BOOLEAN1 | 0x9D0 | 296 |  | 5
<EDCU9>_IxDor4Closed | 车门4关锁到位 Door4 Closed Completely | 1=有效； | 0 | BOOLEAN1 | 0x9D0 | 296 |  | 6
<EDCU9>_IxDor4CmpOpen | 车门4完全打开 Door4 Opened Completely | 1=有效； | 0 | BOOLEAN1 | 0x9D0 | 296 |  | 7
<EDCU9>_IxDor4EmyRelease | 车门4紧急解锁 Door4 Emergency Unblocking | 1=有效； | 0 | BOOLEAN1 | 0x9D0 | 297 | 9 | 0
<EDCU9>_IxDor4IsolSwitch | 车门4隔离开关状态 Door4 Isolation Switch Status | 1 = 隔离开关激活 | 0 | BOOLEAN1 | 0x9D0 | 297 |  | 1
<EDCU9>_IxDor4ObstActive | 车门4障碍物激活 Door4 Obstacle Actived | 1=有效； | 0 | BOOLEAN1 | 0x9D0 | 297 |  | 2
<EDCU9>_IxDor4Maintain | 车门4维护按钮状态 Door4 Maintained Button Status | 1=维护按钮激活 | 0 | BOOLEAN1 | 0x9D0 | 297 |  | 3
<EDCU9>_IxDor4SeriousFlt | 车门4存在严重故障 Door4 is Serious Fault | 1=门存在严重故障 | 1 | BOOLEAN1 | 0x9D0 | 297 |  | 4
<EDCU9>_IxDor4MinorFlt | 车门4存在轻微故障 Door4 is Minor Fault | 1=门存在轻微故障 | 1 | BOOLEAN1 | 0x9D0 | 297 |  | 5
<EDCU9>_IxDor4ParUpdated | 车门4参数已更新 Door4 Parameters Updated | 1=参数已更新;车门参数更新结果在配置请求信号发出后30秒（暂定）内给出反馈，若该时间段内TCMS未收到参数更新结果的反馈信号即认为参数更新故障。 | 0 | BOOLEAN1 | 0x9D0 | 297 |  | 6
<EDCU9>_IxPSDInhib_04 | 禁用4号列车车门前屏蔽门 Inhibition of PSD door in front of train door number 04 | 1=禁用 | 0 | BOOLEAN1 | 0x9D0 | 297 |  | 7
<EDCU9>_IxDor5Enable | 车门5使能列车线反馈信号 Door5 Enable Train-Line Feedback Signal | 1=有效； | 0 | BOOLEAN1 | 0x9D0 | 298 | 10 | 0
<EDCU9>_IxDor5ZeroSpeed | 车门5零速列车线反馈信号 Door5 Zero Speed Train-Line Feedback Signal | 1=有效； | 0 | BOOLEAN1 | 0x9D0 | 298 |  | 1
<EDCU9>_IxDor5Open | 车门5开门列车线反馈信号 Door5 Opening the Door Train-Line Feedback Signal | 1=有效； | 0 | BOOLEAN1 | 0x9D0 | 298 |  | 2
<EDCU9>_IxDor5Close | 车门5关门列车线反馈信号 Door5 Closing Door Train-Line Feedback Signal | 1=有效； | 0 | BOOLEAN1 | 0x9D0 | 298 |  | 3
<EDCU9>_IxDor5SafeLoopEnd1 | 车门5互锁回路A端反馈信号Door5 Feedback Signal of Safety Loop A Port | 1=有效；此信号备用 | 0 | BOOLEAN1 | 0x9D0 | 298 |  | 4
<EDCU9>_IxDor5SafeLoopEnd2 | 车门5互锁回路B端反馈信号Door5 Feedback Signal of Safety Loop B Port | 1=有效；此信号备用 | 0 | BOOLEAN1 | 0x9D0 | 298 |  | 5
<EDCU9>_IxDor5Closed | 车门5关锁到位 Door5 Closed Completely | 1=有效； | 0 | BOOLEAN1 | 0x9D0 | 298 |  | 6
<EDCU9>_IxDor5CmpOpen | 车门5完全打开 Door5 Opened Completely | 1=有效； | 0 | BOOLEAN1 | 0x9D0 | 298 |  | 7
<EDCU9>_IxDor5EmyRelease | 车门5紧急解锁 Door5 Emergency Unblocking | 1=有效； | 0 | BOOLEAN1 | 0x9D0 | 299 | 11 | 0
<EDCU9>_IxDor5IsolSwitch | 车门5隔离开关状态 Door5 Isolation Switch Status | 1 = 隔离开关激活 | 0 | BOOLEAN1 | 0x9D0 | 299 |  | 1
<EDCU9>_IxDor5ObstActive | 车门5障碍物激活 Door5 Obstacle Actived | 1=有效； | 0 | BOOLEAN1 | 0x9D0 | 299 |  | 2
<EDCU9>_IxDor5Maintain | 车门5维护按钮状态 Door5 Maintained Button Status | 1=维护按钮激活 | 0 | BOOLEAN1 | 0x9D0 | 299 |  | 3
<EDCU9>_IxDor5SeriousFlt | 车门5存在严重故障 Door5 is Serious Fault | 1=门存在严重故障 | 1 | BOOLEAN1 | 0x9D0 | 299 |  | 4
<EDCU9>_IxDor5MinorFlt | 车门5存在轻微故障 Door5 is Minor Fault | 1=门存在轻微故障 | 1 | BOOLEAN1 | 0x9D0 | 299 |  | 5
<EDCU9>_IxDor5ParUpdated | 车门5参数已更新 Door5 Parameters Updated | 1=参数已更新;车门参数更新结果在配置请求信号发出后30秒（暂定）内给出反馈，若该时间段内TCMS未收到参数更新结果的反馈信号即认为参数更新故障。 | 0 | BOOLEAN1 | 0x9D0 | 299 |  | 6
<EDCU9>_IxPSDInhib_05 | 禁用5号列车车门前屏蔽门 Inhibition of PSD door in front of train door number 05 | 1=禁用 | 0 | BOOLEAN1 | 0x9D0 | 299 |  | 7
<EDCU9>_IxDor6Enable | 车门6使能列车线反馈信号 Door6 Enable Train-Line Feedback Signal | 1=有效； | 0 | BOOLEAN1 | 0x9D0 | 300 | 12 | 0
<EDCU9>_IxDor6ZeroSpeed | 车门6零速列车线反馈信号 Door6 Zero Speed Train-Line Feedback Signal | 1=有效； | 0 | BOOLEAN1 | 0x9D0 | 300 |  | 1
<EDCU9>_IxDor6Open | 车门6开门列车线反馈信号 Door6 Opening the Door Train-Line Feedback Signal | 1=有效； | 0 | BOOLEAN1 | 0x9D0 | 300 |  | 2
<EDCU9>_IxDor6Close | 车门6关门列车线反馈信号 Door6 Closing Door Train-Line Feedback Signal | 1=有效； | 0 | BOOLEAN1 | 0x9D0 | 300 |  | 3
<EDCU9>_IxDor6SafeLoopEnd1 | 车门6互锁回路A端反馈信号Door6 Feedback Signal of Safety Loop A Port | 1=有效；此信号备用 | 0 | BOOLEAN1 | 0x9D0 | 300 |  | 4
<EDCU9>_IxDor6SafeLoopEnd2 | 车门6互锁回路B端反馈信号Door6 Feedback Signal of Safety Loop B Port | 1=有效；此信号备用 | 0 | BOOLEAN1 | 0x9D0 | 300 |  | 5
<EDCU9>_IxDor6Closed | 车门6关锁到位 Door6 Closed Completely | 1=有效； | 0 | BOOLEAN1 | 0x9D0 | 300 |  | 6
<EDCU9>_IxDor6CmpOpen | 车门6完全打开 Door6 Opened Completely | 1=有效； | 0 | BOOLEAN1 | 0x9D0 | 300 |  | 7
<EDCU9>_IxDor6EmyRelease | 车门6紧急解锁 Door6 Emergency Unblocking | 1=有效； | 0 | BOOLEAN1 | 0x9D0 | 301 | 13 | 0
<EDCU9>_IxDor6IsolSwitch | 车门6隔离开关状态 Door6 Isolation Switch Status | 1 = 隔离开关激活 | 0 | BOOLEAN1 | 0x9D0 | 301 |  | 1
<EDCU9>_IxDor6ObstActive | 车门6障碍物激活 Door6 Obstacle Actived | 1=有效； | 0 | BOOLEAN1 | 0x9D0 | 301 |  | 2
<EDCU9>_IxDor6Maintain | 车门6维护按钮状态 Door6 Maintained Button Status | 1=维护按钮激活 | 0 | BOOLEAN1 | 0x9D0 | 301 |  | 3
<EDCU9>_IxDor6SeriousFlt | 车门6存在严重故障 Door6 is Serious Fault | 1=门存在严重故障 | 1 | BOOLEAN1 | 0x9D0 | 301 |  | 4
<EDCU9>_IxDor6MinorFlt | 车门6存在轻微故障 Door6 is Minor Fault | 1=门存在轻微故障 | 1 | BOOLEAN1 | 0x9D0 | 301 |  | 5
<EDCU9>_IxDor6ParUpdated | 车门6参数已更新 Door6 Parameters Updated | 1=参数已更新;车门参数更新结果在配置请求信号发出后30秒（暂定）内给出反馈，若该时间段内TCMS未收到参数更新结果的反馈信号即认为参数更新故障。 | 0 | BOOLEAN1 | 0x9D0 | 301 |  | 6
<EDCU9>_IxPSDInhib_06 | 禁用6号列车车门前屏蔽门 Inhibition of PSD door in front of train door number 06 | 1=禁用 | 0 | BOOLEAN1 | 0x9D0 | 301 |  | 7
<EDCU9>_IxDor7Enable | 车门7使能列车线反馈信号 Door7 Enable Train-Line Feedback Signal | 1=有效； | 0 | BOOLEAN1 | 0x9D0 | 302 | 14 | 0
<EDCU9>_IxDor7ZeroSpeed | 车门7零速列车线反馈信号 Door7 Zero Speed Train-Line Feedback Signal | 1=有效； | 0 | BOOLEAN1 | 0x9D0 | 302 |  | 1
<EDCU9>_IxDor7Open | 车门7开门列车线反馈信号 Door7 Opening the Door Train-Line Feedback Signal | 1=有效； | 0 | BOOLEAN1 | 0x9D0 | 302 |  | 2
<EDCU9>_IxDor7Close | 车门7关门列车线反馈信号 Door7 Closing Door Train-Line Feedback Signal | 1=有效； | 0 | BOOLEAN1 | 0x9D0 | 302 |  | 3
<EDCU9>_IxDor7SafeLoopEnd1 | 车门7互锁回路A端反馈信号Door7 Feedback Signal of Safety Loop A Port | 1=有效；此信号备用 | 0 | BOOLEAN1 | 0x9D0 | 302 |  | 4
<EDCU9>_IxDor7SafeLoopEnd2 | 车门7互锁回路B端反馈信号Door7 Feedback Signal of Safety Loop B Port | 1=有效；此信号备用 | 0 | BOOLEAN1 | 0x9D0 | 302 |  | 5
<EDCU9>_IxDor7Closed | 车门7关锁到位 Door7 Closed Completely | 1=有效； | 0 | BOOLEAN1 | 0x9D0 | 302 |  | 6
<EDCU9>_IxDor7CmpOpen | 车门7完全打开 Door7 Opened Completely | 1=有效； | 0 | BOOLEAN1 | 0x9D0 | 302 |  | 7
<EDCU9>_IxDor7EmyRelease | 车门7紧急解锁 Door7 Emergency Unblocking | 1=有效； | 0 | BOOLEAN1 | 0x9D0 | 303 | 15 | 0
<EDCU9>_IxDor7IsolSwitch | 车门7隔离开关状态 Door7 Isolation Switch Status | 1 = 隔离开关激活 | 0 | BOOLEAN1 | 0x9D0 | 303 |  | 1
<EDCU9>_IxDor7ObstActive | 车门7障碍物激活 Door7 Obstacle Actived | 1=有效； | 0 | BOOLEAN1 | 0x9D0 | 303 |  | 2
<EDCU9>_IxDor7Maintain | 车门7维护按钮状态 Door7 Maintained Button Status | 1=维护按钮激活 | 0 | BOOLEAN1 | 0x9D0 | 303 |  | 3
<EDCU9>_IxDor7SeriousFlt | 车门7存在严重故障 Door7 is Serious Fault | 1=门存在严重故障 | 1 | BOOLEAN1 | 0x9D0 | 303 |  | 4
<EDCU9>_IxDor7MinorFlt | 车门7存在轻微故障 Door7 is Minor Fault | 1=门存在轻微故障 | 1 | BOOLEAN1 | 0x9D0 | 303 |  | 5
<EDCU9>_IxDor7ParUpdated | 车门7参数已更新 Door7 Parameters Updated | 1=参数已更新;车门参数更新结果在配置请求信号发出后30秒（暂定）内给出反馈，若该时间段内TCMS未收到参数更新结果的反馈信号即认为参数更新故障。 | 0 | BOOLEAN1 | 0x9D0 | 303 |  | 6
<EDCU9>_IxPSDInhib_07 | 禁用7号列车车门前屏蔽门 Inhibition of PSD door in front of train door number 07 | 1=禁用 | 0 | BOOLEAN1 | 0x9D0 | 303 |  | 7
<EDCU9>_IxDor8Enable | 车门8使能列车线反馈信号 Door8 Enable Train-Line Feedback Signal | 1=有效； | 0 | BOOLEAN1 | 0x9D0 | 304 | 16 | 0
<EDCU9>_IxDor8ZeroSpeed | 车门8零速列车线反馈信号 Door8 Zero Speed Train-Line Feedback Signal | 1=有效； | 0 | BOOLEAN1 | 0x9D0 | 304 |  | 1
<EDCU9>_IxDor8Open | 车门8开门列车线反馈信号 Door8 Opening the Door Train-Line Feedback Signal | 1=有效； | 0 | BOOLEAN1 | 0x9D0 | 304 |  | 2
<EDCU9>_IxDor8Close | 车门8关门列车线反馈信号 Door8 Closing Door Train-Line Feedback Signal | 1=有效； | 0 | BOOLEAN1 | 0x9D0 | 304 |  | 3
<EDCU9>_IxDor8SafeLoopEnd1 | 车门8互锁回路A端反馈信号Door8 Feedback Signal of Safety Loop A Port | 1=有效；此信号备用 | 0 | BOOLEAN1 | 0x9D0 | 304 |  | 4
<EDCU9>_IxDor8SafeLoopEnd2 | 车门8互锁回路B端反馈信号Door8 Feedback Signal of Safety Loop B Port | 1=有效；此信号备用 | 0 | BOOLEAN1 | 0x9D0 | 304 |  | 5
<EDCU9>_IxDor8Closed | 车门8关锁到位 Door8 Closed Completely | 1=有效； | 0 | BOOLEAN1 | 0x9D0 | 304 |  | 6
<EDCU9>_IxDor8CmpOpen | 车门8完全打开 Door8 Opened Completely | 1=有效； | 0 | BOOLEAN1 | 0x9D0 | 304 |  | 7
<EDCU9>_IxDor8EmyRelease | 车门8紧急解锁 Door8 Emergency Unblocking | 1=有效； | 0 | BOOLEAN1 | 0x9D0 | 305 | 17 | 0
<EDCU9>_IxDor8IsolSwitch | 车门8隔离开关状态 Door8 Isolation Switch Status | 1 = 隔离开关激活 | 0 | BOOLEAN1 | 0x9D0 | 305 |  | 1
<EDCU9>_IxDor8ObstActive | 车门8障碍物激活 Door8 Obstacle Actived | 1=有效； | 0 | BOOLEAN1 | 0x9D0 | 305 |  | 2
<EDCU9>_IxDor8Maintain | 车门8维护按钮状态 Door8 Maintained Button Status | 1=维护按钮激活 | 0 | BOOLEAN1 | 0x9D0 | 305 |  | 3
<EDCU9>_IxDor8SeriousFlt | 车门8存在严重故障 Door8 is Serious Fault | 1=门存在严重故障 | 1 | BOOLEAN1 | 0x9D0 | 305 |  | 4
<EDCU9>_IxDor8MinorFlt | 车门8存在轻微故障 Door8 is Minor Fault | 1=门存在轻微故障 | 1 | BOOLEAN1 | 0x9D0 | 305 |  | 5
<EDCU9>_IxDor8ParUpdated | 车门8参数已更新 Door8 Parameters Updated | 1=参数已更新;车门参数更新结果在配置请求信号发出后30秒（暂定）内给出反馈，若该时间段内TCMS未收到参数更新结果的反馈信号即认为参数更新故障。 | 0 | BOOLEAN1 | 0x9D0 | 305 |  | 6
<EDCU9>_IxPSDInhib_08 | 禁用8号列车车门前屏蔽门 Inhibition of PSD door in front of train door number 08 | 1=禁用 | 0 | BOOLEAN1 | 0x9D0 | 305 |  | 7
<EDCU9>_IuiMaster | 车门主状态 Door Master Status | 0=错误 ;1=主 ;2=备用主 ;3=部分主 | 0x0001 | UNSIGNED16 | 0x9D0 | 306 | 18-19 | ALL
<EDCU9>_IuiDorNetwork | 门内部总线令牌 Network of Doors | 数据范围：0～3(此信号TCMS不处理，仅用于车门内部使用) | 0x0000 | UNSIGNED16 | 0x9D0 | 308 | 20-21 | ALL
<EDCU9>_IxDor1Valid | 车门1有效 Door1 is Valid | 1=有效 | 0 | BOOLEAN1 | 0x9D0 | 310 | 22 | 0
<EDCU9>_IxDor2Valid | 车门2有效 Door2 is Valid | 1=有效 | 0 | BOOLEAN1 | 0x9D0 | 310 |  | 1
<EDCU9>_IxDor3Valid | 车门3有效 Door3 is Valid | 1=有效 | 0 | BOOLEAN1 | 0x9D0 | 310 |  | 2
<EDCU9>_IxDor4Valid | 车门4有效 Door4 is Valid | 1=有效 | 0 | BOOLEAN1 | 0x9D0 | 310 |  | 3
<EDCU9>_IxDor5Valid | 车门5有效 Door5 is Valid | 1=有效 | 0 | BOOLEAN1 | 0x9D0 | 310 |  | 4
<EDCU9>_IxDor6Valid | 车门6有效 Door6 is Valid | 1=有效 | 0 | BOOLEAN1 | 0x9D0 | 310 |  | 5
<EDCU9>_IxDor7Valid | 车门7有效 Door7 is Valid | 1=有效 | 0 | BOOLEAN1 | 0x9D0 | 310 |  | 6
<EDCU9>_IxDor8Valid | 车门8有效 Door8 is Valid | 1=有效 | 0 | BOOLEAN1 | 0x9D0 | 310 |  | 7
<EDCU9>_IxDor485BusFlt | 车门内网故障 Door Network is fault | 1=故障 | 0 | BOOLEAN1 | 0x9D0 | 311 | 23 | 0
spare | spare | spare | 0 | BOOLEAN1 | 0x9D0 | 311 |  | 1
spare | spare | spare | 0 | BOOLEAN1 | 0x9D0 | 311 |  | 2
spare | spare | spare | 0 | BOOLEAN1 | 0x9D0 | 311 |  | 3
spare | spare | spare | 0 | BOOLEAN1 | 0x9D0 | 311 |  | 4
spare | spare | spare | 0 | BOOLEAN1 | 0x9D0 | 311 |  | 5
spare | spare | spare | 0 | BOOLEAN1 | 0x9D0 | 311 |  | 6
spare | spare | spare | 0 | BOOLEAN1 | 0x9D0 | 311 |  | 7
<EDCU9>_IxDor12CANFlt | 门 1和门2 CAN断线 Door1 and Door2 CAN Line Break | 1=断线 | 0 | BOOLEAN1 | 0x9D0 | 312 | 24 | 0
<EDCU9>_IxDor24CANFlt | 门 2和门4 CAN断线 Door2 and Door4 CAN Line Break | 1=断线 | 0 | BOOLEAN1 | 0x9D0 | 312 |  | 1
<EDCU9>_IxDor46CANFlt | 门4 和门6 CAN断线 Door4 and Door6 CAN Line Break | 1=断线 | 0 | BOOLEAN1 | 0x9D0 | 312 |  | 2
<EDCU9>_IxDor68CANFlt | 门6 和门8 CAN断线 Door6 and Door8 CAN Line Break | 1=断线 | 0 | BOOLEAN1 | 0x9D0 | 312 |  | 3
<EDCU9>_IxDor13CANFlt | 门1 和门3 CAN断线 Door1 and Door3 CAN Line Break | 1=断线 | 0 | BOOLEAN1 | 0x9D0 | 312 |  | 4
<EDCU9>_IxDor35CANFlt | 门 3和门5 CAN断线 Door3 and Door5 CAN Line Break | 1=断线 | 0 | BOOLEAN1 | 0x9D0 | 312 |  | 5
<EDCU9>_IxDor57CANFlt | 门5 和门7CAN断线 Door5 and Door7 CAN Line Break | 1=断线 | 0 | BOOLEAN1 | 0x9D0 | 312 |  | 6
spare | spare | spare | 0 | BOOLEAN1 | 0x9D0 | 312 |  | 7
spare | spare | spare | 0x00 | UNSIGNED8 | 0x9D0 | 313 | 25 | ALL
<EDCU9>_IxDor1EmyRelReq | 1号车门紧急解锁请求 Door1 Emergency Release Request | 1=紧急解锁请求 | 0 | BOOLEAN1 | 0x9D0 | 314 | 26 | 0
<EDCU9>_IxDor2EmyRelReq | 2号车门紧急解锁请求 Door2 Emergency Release Request | 1=紧急解锁请求 | 0 | BOOLEAN1 | 0x9D0 | 314 |  | 1
<EDCU9>_IxDor3EmyRelReq | 3号车门紧急解锁请求 Door3 Emergency Release Request | 1=紧急解锁请求 | 0 | BOOLEAN1 | 0x9D0 | 314 |  | 2
<EDCU9>_IxDor4EmyRelReq | 4号车门紧急解锁请求 Door4 Emergency Release Request | 1=紧急解锁请求 | 0 | BOOLEAN1 | 0x9D0 | 314 |  | 3
<EDCU9>_IxDor5EmyRelReq | 5号车门紧急解锁请求 Door5 Emergency Release Request | 1=紧急解锁请求 | 0 | BOOLEAN1 | 0x9D0 | 314 |  | 4
<EDCU9>_IxDor6EmyRelReq | 6号车门紧急解锁请求 Door6 Emergency Release Request | 1=紧急解锁请求 | 0 | BOOLEAN1 | 0x9D0 | 314 |  | 5
<EDCU9>_IxDor7EmyRelReq | 7号车门紧急解锁请求 Door7 Emergency Release Request | 1=紧急解锁请求 | 0 | BOOLEAN1 | 0x9D0 | 314 |  | 6
<EDCU9>_IxDor8EmyRelReq | 8号车门紧急解锁请求 Door8 Emergency Release Request | 1=紧急解锁请求 | 0 | BOOLEAN1 | 0x9D0 | 314 |  | 7
<EDCU9>_IxStaffKey | 员工钥匙开关状态 Staff Key Status | 脉冲信号，车门打开的时候脉冲激活时则为关闭，车门关闭的时候脉冲激活则为打开。1、6车才有。 | 0 | BOOLEAN1 | 0x9D0 | 315 | 27 | 0
spare | spare | spare | 0 | BOOLEAN1 | 0x9D0 | 315 |  | 1
spare | spare | spare | 0 | BOOLEAN1 | 0x9D0 | 315 |  | 2
spare | spare | spare | 0 | BOOLEAN1 | 0x9D0 | 315 |  | 3
spare | spare | spare | 0 | BOOLEAN1 | 0x9D0 | 315 |  | 4
spare | spare | spare | 0 | BOOLEAN1 | 0x9D0 | 315 |  | 5
spare | spare | spare | 0 | BOOLEAN1 | 0x9D0 | 315 |  | 6
spare | spare | spare | 0 | BOOLEAN1 | 0x9D0 | 315 |  | 7
<EDCUA>_IuiDevIsAlive | 车门设备心跳 Device is Alive | EDCU应用程序对计数器进行周期性累加 | 0x0000 | USIGNED16 | 0xAD0 | 320 | 0-1 | ALL
<EDCUA>_IxDor1Enable | 车门1使能列车线反馈信号 Door1 Enable Train-Line Feedback Signal | 1=有效； | 0 | BOOLEAN1 | 0xAD0 | 322 | 2 | 0
<EDCUA>_IxDor1ZeroSpeed | 车门1零速列车线反馈信号 Door1 Zero Speed Train-Line Feedback Signal | 1=有效； | 0 | BOOLEAN1 | 0xAD0 | 322 |  | 1
<EDCUA>_IxDor1Open | 车门1开门列车线反馈信号 Door1 Opening the Door Train-Line Feedback Signal | 1=有效； | 0 | BOOLEAN1 | 0xAD0 | 322 |  | 2
<EDCUA>_IxDor1Close | 车门1关门列车线反馈信号 Door1 Closing Door Train-Line Feedback Signal | 1=有效； | 0 | BOOLEAN1 | 0xAD0 | 322 |  | 3
<EDCUA>_IxDor1SafeLoopEnd1 | 车门1互锁回路A端反馈信号Door1 Feedback Signal of Safety Loop A Port | 1=有效；此信号备用 | 0 | BOOLEAN1 | 0xAD0 | 322 |  | 4
<EDCUA>_IxDor1SafeLoopEnd2 | 车门1互锁回路B端反馈信号Door1 Feedback Signal of Safety Loop B Port | 1=有效；此信号备用 | 0 | BOOLEAN1 | 0xAD0 | 322 |  | 5
<EDCUA>_IxDor1Closed | 车门1关锁到位 Door1 Closed Completely | 1=有效； | 0 | BOOLEAN1 | 0xAD0 | 322 |  | 6
<EDCUA>_IxDor1CmpOpen | 车门1完全打开 Door1 Opened Completely | 1=有效； | 0 | BOOLEAN1 | 0xAD0 | 322 |  | 7
<EDCUA>_IxDor1EmyRelease | 车门1紧急解锁 Door1 Emergency Unblocking | 1=有效； | 0 | BOOLEAN1 | 0xAD0 | 323 | 3 | 0
<EDCUA>_IxDor1IsolSwitch | 车门1隔离开关状态 Door1 Isolation Switch Status | 1=隔离开关激活 | 0 | BOOLEAN1 | 0xAD0 | 323 |  | 1
<EDCUA>_IxDor1ObstActive | 车门1障碍物激活 Door1 Obstacle Actived | 1=有效；（检测到障碍物一直置1，直至下次执行再关门命令） | 0 | BOOLEAN1 | 0xAD0 | 323 |  | 2
<EDCUA>_IxDor1Maintain | 车门1维护按钮状态 Door1 Maintained Button Status | 1=维护按钮激活（只要按钮按下该信号激活，脉冲） | 0 | BOOLEAN1 | 0xAD0 | 323 |  | 3
<EDCUA>_IxDor1SeriousFlt | 车门1存在严重故障 Door1 is Serious Fault | 1=门存在严重故障 | 1 | BOOLEAN1 | 0xAD0 | 323 |  | 4
<EDCUA>_IxDor1MinorFlt | 车门1存在轻微故障 Door1 is Minor Fault | 1=门存在轻微故障 | 1 | BOOLEAN1 | 0xAD0 | 323 |  | 5
<EDCUA>_IxDor1ParUpdated | 车门1参数已更新 Door1 Parameters Updated | 1=参数已更新（8s脉冲）;车门参数更新结果在配置请求信号发出后30秒（暂定）内给出反馈，若该时间段内TCMS未收到参数更新结果的反馈信号即认为参数更新故障。 | 0 | BOOLEAN1 | 0xAD0 | 323 |  | 6
<EDCUA>_IxPSDInhib_01 | 禁用1号列车车门前屏蔽门 Inhibition of PSD door in front of train door number 01 | 1=禁用 | 0 | BOOLEAN1 | 0xAD0 | 323 |  | 7
<EDCUA>_IxDor2enable | 车门2使能列车线反馈信号 Door2 Enable Train-Line Feedback Signal | 1=有效； | 0 | BOOLEAN1 | 0xAD0 | 324 | 4 | 0
<EDCUA>_IxDor2ZeroSpeed | 车门2零速列车线反馈信号 Door2 Zero Speed Train-Line Feedback Signal | 1=有效； | 0 | BOOLEAN1 | 0xAD0 | 324 |  | 1
<EDCUA>_IxDor2Open | 车门2开门列车线反馈信号 Door2 Opening the Door Train-Line Feedback Signal | 1=有效； | 0 | BOOLEAN1 | 0xAD0 | 324 |  | 2
<EDCUA>_IxDor2Close | 车门2关门列车线反馈信号 Door2 Closing Door Train-Line Feedback Signal | 1=有效； | 0 | BOOLEAN1 | 0xAD0 | 324 |  | 3
<EDCUA>_IxDor2SafeLoopEnd1 | 车门2互锁回路A端反馈信号Door2 Feedback Signal of Safety Loop A Port | 1=有效；此信号备用 | 0 | BOOLEAN1 | 0xAD0 | 324 |  | 4
<EDCUA>_IxDor2SafeLoopEnd2 | 车门2互锁回路B端反馈信号Door2 Feedback Signal of Safety Loop B Port | 1=有效；此信号备用 | 0 | BOOLEAN1 | 0xAD0 | 324 |  | 5
<EDCUA>_IxDor2Closed | 车门2关锁到位 Door2 Closed Completely | 1=有效； | 0 | BOOLEAN1 | 0xAD0 | 324 |  | 6
<EDCUA>_IxDor2CmpOpen | 车门2完全打开 Door2 Opened Completely | 1=有效； | 0 | BOOLEAN1 | 0xAD0 | 324 |  | 7
<EDCUA>_IxDor2EmyRelease | 车门2紧急解锁 Door2 Emergency Unblocking | 1=有效； | 0 | BOOLEAN1 | 0xAD0 | 325 | 5 | 0
<EDCUA>_IxDor2IsolSwitch | 车门2隔离开关状态 Door2 Isolation Switch Status | 1 = 隔离开关激活 | 0 | BOOLEAN1 | 0xAD0 | 325 |  | 1
<EDCUA>_IxDor2ObstActive | 车门2障碍物激活 Door2 Obstacle Actived | 1=有效； | 0 | BOOLEAN1 | 0xAD0 | 325 |  | 2
<EDCUA>_IxDor2Maintain | 车门2维护按钮状态 Door2 Maintained Button Status | 1=维护按钮激活 | 0 | BOOLEAN1 | 0xAD0 | 325 |  | 3
<EDCUA>_IxDor2SeriousFlt | 车门2存在严重故障 Door2 is Serious Fault | 1=门存在严重故障 | 1 | BOOLEAN1 | 0xAD0 | 325 |  | 4
<EDCUA>_IxDor2MinorFlt | 车门2存在轻微故障 Door2 is Minor Fault | 1=门存在轻微故障 | 1 | BOOLEAN1 | 0xAD0 | 325 |  | 5
<EDCUA>_IxDor2ParUpdated | 车门2参数已更新 Door2 Parameters Updated | 1=参数已更新;车门参数更新结果在配置请求信号发出后30秒（暂定）内给出反馈，若该时间段内TCMS未收到参数更新结果的反馈信号即认为参数更新故障。 | 0 | BOOLEAN1 | 0xAD0 | 325 |  | 6
<EDCUA>_IxPSDInhib_02 | 禁用2号列车车门前屏蔽门 Inhibition of PSD door in front of train door number 02 | 1=禁用 | 0 | BOOLEAN1 | 0xAD0 | 325 |  | 7
<EDCUA>_IxDor3Enable | 车门3使能列车线反馈信号 Door3 Enable Train-Line Feedback Signal | 1=有效； | 0 | BOOLEAN1 | 0xAD0 | 326 | 6 | 0
<EDCUA>_IxDor3ZeroSpeed | 车门3零速列车线反馈信号 Door3 Zero Speed Train-Line Feedback Signal | 1=有效； | 0 | BOOLEAN1 | 0xAD0 | 326 |  | 1
<EDCUA>_IxDor3Open | 车门3开门列车线反馈信号 Door3 Opening the Door Train-Line Feedback Signal | 1=有效； | 0 | BOOLEAN1 | 0xAD0 | 326 |  | 2
<EDCUA>_IxDor3Close | 车门3关门列车线反馈信号 Door3 Closing Door Train-Line Feedback Signal | 1=有效； | 0 | BOOLEAN1 | 0xAD0 | 326 |  | 3
<EDCUA>_IxDor3SafeLoopEnd1 | 车门3互锁回路A端反馈信号Door3 Feedback Signal of Safety Loop A Port | 1=有效；此信号备用 | 0 | BOOLEAN1 | 0xAD0 | 326 |  | 4
<EDCUA>_IxDor3SafeLoopEnd2 | 车门3互锁回路B端反馈信号Door3 Feedback Signal of Safety Loop B Port | 1=有效；此信号备用 | 0 | BOOLEAN1 | 0xAD0 | 326 |  | 5
<EDCUA>_IxDor3Closed | 车门3关锁到位 Door3 Closed Completely | 1=有效； | 0 | BOOLEAN1 | 0xAD0 | 326 |  | 6
<EDCUA>_IxDor3CmpOpen | 车门3完全打开 Door3 Opened Completely | 1=有效； | 0 | BOOLEAN1 | 0xAD0 | 326 |  | 7
<EDCUA>_IxDor3EmyRelease | 车门3紧急解锁 Door3 Emergency Unblocking | 1=有效； | 0 | BOOLEAN1 | 0xAD0 | 327 | 7 | 0
<EDCUA>_IxDor3IsolSwitch | 车门3隔离开关状态 Door3 Isolation Switch Status | 1 = 隔离开关激活 | 0 | BOOLEAN1 | 0xAD0 | 327 |  | 1
<EDCUA>_IxDor3ObstActive | 车门3障碍物激活 Door3 Obstacle Actived | 1=有效； | 0 | BOOLEAN1 | 0xAD0 | 327 |  | 2
<EDCUA>_IxDor3Maintain | 车门3维护按钮状态 Door3 Maintained Button Status | 1=维护按钮激活 | 0 | BOOLEAN1 | 0xAD0 | 327 |  | 3
<EDCUA>_IxDor3SeriousFlt | 车门3存在严重故障 Door3 is Serious Fault | 1=门存在严重故障 | 1 | BOOLEAN1 | 0xAD0 | 327 |  | 4
<EDCUA>_IxDor3MinorFlt | 车门3存在轻微故障 Door3 is Minor Fault | 1=门存在轻微故障 | 1 | BOOLEAN1 | 0xAD0 | 327 |  | 5
<EDCUA>_IxDor3ParUpdated | 车门3参数已更新 Door3 Parameters Updated | 1=参数已更新;车门参数更新结果在配置请求信号发出后30秒（暂定）内给出反馈，若该时间段内TCMS未收到参数更新结果的反馈信号即认为参数更新故障。 | 0 | BOOLEAN1 | 0xAD0 | 327 |  | 6
<EDCUA>_IxPSDInhib_03 | 禁用3号列车车门前屏蔽门 Inhibition of PSD door in front of train door number 03 | 1=禁用 | 0 | BOOLEAN1 | 0xAD0 | 327 |  | 7
<EDCUA>_IxDor4enable | 车门4使能列车线反馈信号 Door4 Enable Train-Line Feedback Signal | 1=有效； | 0 | BOOLEAN1 | 0xAD0 | 328 | 8 | 0
<EDCUA>_IxDor4ZeroSpeed | 车门4零速列车线反馈信号 Door4 Zero Speed Train-Line Feedback Signal | 1=有效； | 0 | BOOLEAN1 | 0xAD0 | 328 |  | 1
<EDCUA>_IxDor4Open | 车门4开门列车线反馈信号 Door4 Opening the Door Train-Line Feedback Signal | 1=有效； | 0 | BOOLEAN1 | 0xAD0 | 328 |  | 2
<EDCUA>_IxDor4Close | 车门4关门列车线反馈信号 Door4 Closing Door Train-Line Feedback Signal | 1=有效； | 0 | BOOLEAN1 | 0xAD0 | 328 |  | 3
<EDCUA>_IxDor4SafeLoopEnd1 | 车门4互锁回路A端反馈信号Door4 Feedback Signal of Safety Loop A Port | 1=有效；此信号备用 | 0 | BOOLEAN1 | 0xAD0 | 328 |  | 4
<EDCUA>_IxDor4SafeLoopEnd2 | 车门4互锁回路B端反馈信号Door4 Feedback Signal of Safety Loop B Port | 1=有效；此信号备用 | 0 | BOOLEAN1 | 0xAD0 | 328 |  | 5
<EDCUA>_IxDor4Closed | 车门4关锁到位 Door4 Closed Completely | 1=有效； | 0 | BOOLEAN1 | 0xAD0 | 328 |  | 6
<EDCUA>_IxDor4CmpOpen | 车门4完全打开 Door4 Opened Completely | 1=有效； | 0 | BOOLEAN1 | 0xAD0 | 328 |  | 7
<EDCUA>_IxDor4EmyRelease | 车门4紧急解锁 Door4 Emergency Unblocking | 1=有效； | 0 | BOOLEAN1 | 0xAD0 | 329 | 9 | 0
<EDCUA>_IxDor4IsolSwitch | 车门4隔离开关状态 Door4 Isolation Switch Status | 1 = 隔离开关激活 | 0 | BOOLEAN1 | 0xAD0 | 329 |  | 1
<EDCUA>_IxDor4ObstActive | 车门4障碍物激活 Door4 Obstacle Actived | 1=有效； | 0 | BOOLEAN1 | 0xAD0 | 329 |  | 2
<EDCUA>_IxDor4Maintain | 车门4维护按钮状态 Door4 Maintained Button Status | 1=维护按钮激活 | 0 | BOOLEAN1 | 0xAD0 | 329 |  | 3
<EDCUA>_IxDor4SeriousFlt | 车门4存在严重故障 Door4 is Serious Fault | 1=门存在严重故障 | 1 | BOOLEAN1 | 0xAD0 | 329 |  | 4
<EDCUA>_IxDor4MinorFlt | 车门4存在轻微故障 Door4 is Minor Fault | 1=门存在轻微故障 | 1 | BOOLEAN1 | 0xAD0 | 329 |  | 5
<EDCUA>_IxDor4ParUpdated | 车门4参数已更新 Door4 Parameters Updated | 1=参数已更新;车门参数更新结果在配置请求信号发出后30秒（暂定）内给出反馈，若该时间段内TCMS未收到参数更新结果的反馈信号即认为参数更新故障。 | 0 | BOOLEAN1 | 0xAD0 | 329 |  | 6
<EDCUA>_IxPSDInhib_04 | 禁用4号列车车门前屏蔽门 Inhibition of PSD door in front of train door number 04 | 1=禁用 | 0 | BOOLEAN1 | 0xAD0 | 329 |  | 7
<EDCUA>_IxDor5Enable | 车门5使能列车线反馈信号 Door5 Enable Train-Line Feedback Signal | 1=有效； | 0 | BOOLEAN1 | 0xAD0 | 330 | 10 | 0
<EDCUA>_IxDor5ZeroSpeed | 车门5零速列车线反馈信号 Door5 Zero Speed Train-Line Feedback Signal | 1=有效； | 0 | BOOLEAN1 | 0xAD0 | 330 |  | 1
<EDCUA>_IxDor5Open | 车门5开门列车线反馈信号 Door5 Opening the Door Train-Line Feedback Signal | 1=有效； | 0 | BOOLEAN1 | 0xAD0 | 330 |  | 2
<EDCUA>_IxDor5Close | 车门5关门列车线反馈信号 Door5 Closing Door Train-Line Feedback Signal | 1=有效； | 0 | BOOLEAN1 | 0xAD0 | 330 |  | 3
<EDCUA>_IxDor5SafeLoopEnd1 | 车门5互锁回路A端反馈信号Door5 Feedback Signal of Safety Loop A Port | 1=有效；此信号备用 | 0 | BOOLEAN1 | 0xAD0 | 330 |  | 4
<EDCUA>_IxDor5SafeLoopEnd2 | 车门5互锁回路B端反馈信号Door5 Feedback Signal of Safety Loop B Port | 1=有效；此信号备用 | 0 | BOOLEAN1 | 0xAD0 | 330 |  | 5
<EDCUA>_IxDor5Closed | 车门5关锁到位 Door5 Closed Completely | 1=有效； | 0 | BOOLEAN1 | 0xAD0 | 330 |  | 6
<EDCUA>_IxDor5CmpOpen | 车门5完全打开 Door5 Opened Completely | 1=有效； | 0 | BOOLEAN1 | 0xAD0 | 330 |  | 7
<EDCUA>_IxDor5EmyRelease | 车门5紧急解锁 Door5 Emergency Unblocking | 1=有效； | 0 | BOOLEAN1 | 0xAD0 | 331 | 11 | 0
<EDCUA>_IxDor5IsolSwitch | 车门5隔离开关状态 Door5 Isolation Switch Status | 1 = 隔离开关激活 | 0 | BOOLEAN1 | 0xAD0 | 331 |  | 1
<EDCUA>_IxDor5ObstActive | 车门5障碍物激活 Door5 Obstacle Actived | 1=有效； | 0 | BOOLEAN1 | 0xAD0 | 331 |  | 2
<EDCUA>_IxDor5Maintain | 车门5维护按钮状态 Door5 Maintained Button Status | 1=维护按钮激活 | 0 | BOOLEAN1 | 0xAD0 | 331 |  | 3
<EDCUA>_IxDor5SeriousFlt | 车门5存在严重故障 Door5 is Serious Fault | 1=门存在严重故障 | 1 | BOOLEAN1 | 0xAD0 | 331 |  | 4
<EDCUA>_IxDor5MinorFlt | 车门5存在轻微故障 Door5 is Minor Fault | 1=门存在轻微故障 | 1 | BOOLEAN1 | 0xAD0 | 331 |  | 5
<EDCUA>_IxDor5ParUpdated | 车门5参数已更新 Door5 Parameters Updated | 1=参数已更新;车门参数更新结果在配置请求信号发出后30秒（暂定）内给出反馈，若该时间段内TCMS未收到参数更新结果的反馈信号即认为参数更新故障。 | 0 | BOOLEAN1 | 0xAD0 | 331 |  | 6
<EDCUA>_IxPSDInhib_05 | 禁用5号列车车门前屏蔽门 Inhibition of PSD door in front of train door number 05 | 1=禁用 | 0 | BOOLEAN1 | 0xAD0 | 331 |  | 7
<EDCUA>_IxDor6Enable | 车门6使能列车线反馈信号 Door6 Enable Train-Line Feedback Signal | 1=有效； | 0 | BOOLEAN1 | 0xAD0 | 332 | 12 | 0
<EDCUA>_IxDor6ZeroSpeed | 车门6零速列车线反馈信号 Door6 Zero Speed Train-Line Feedback Signal | 1=有效； | 0 | BOOLEAN1 | 0xAD0 | 332 |  | 1
<EDCUA>_IxDor6Open | 车门6开门列车线反馈信号 Door6 Opening the Door Train-Line Feedback Signal | 1=有效； | 0 | BOOLEAN1 | 0xAD0 | 332 |  | 2
<EDCUA>_IxDor6Close | 车门6关门列车线反馈信号 Door6 Closing Door Train-Line Feedback Signal | 1=有效； | 0 | BOOLEAN1 | 0xAD0 | 332 |  | 3
<EDCUA>_IxDor6SafeLoopEnd1 | 车门6互锁回路A端反馈信号Door6 Feedback Signal of Safety Loop A Port | 1=有效；此信号备用 | 0 | BOOLEAN1 | 0xAD0 | 332 |  | 4
<EDCUA>_IxDor6SafeLoopEnd2 | 车门6互锁回路B端反馈信号Door6 Feedback Signal of Safety Loop B Port | 1=有效；此信号备用 | 0 | BOOLEAN1 | 0xAD0 | 332 |  | 5
<EDCUA>_IxDor6Closed | 车门6关锁到位 Door6 Closed Completely | 1=有效； | 0 | BOOLEAN1 | 0xAD0 | 332 |  | 6
<EDCUA>_IxDor6CmpOpen | 车门6完全打开 Door6 Opened Completely | 1=有效； | 0 | BOOLEAN1 | 0xAD0 | 332 |  | 7
<EDCUA>_IxDor6EmyRelease | 车门6紧急解锁 Door6 Emergency Unblocking | 1=有效； | 0 | BOOLEAN1 | 0xAD0 | 333 | 13 | 0
<EDCUA>_IxDor6IsolSwitch | 车门6隔离开关状态 Door6 Isolation Switch Status | 1 = 隔离开关激活 | 0 | BOOLEAN1 | 0xAD0 | 333 |  | 1
<EDCUA>_IxDor6ObstActive | 车门6障碍物激活 Door6 Obstacle Actived | 1=有效； | 0 | BOOLEAN1 | 0xAD0 | 333 |  | 2
<EDCUA>_IxDor6Maintain | 车门6维护按钮状态 Door6 Maintained Button Status | 1=维护按钮激活 | 0 | BOOLEAN1 | 0xAD0 | 333 |  | 3
<EDCUA>_IxDor6SeriousFlt | 车门6存在严重故障 Door6 is Serious Fault | 1=门存在严重故障 | 1 | BOOLEAN1 | 0xAD0 | 333 |  | 4
<EDCUA>_IxDor6MinorFlt | 车门6存在轻微故障 Door6 is Minor Fault | 1=门存在轻微故障 | 1 | BOOLEAN1 | 0xAD0 | 333 |  | 5
<EDCUA>_IxDor6ParUpdated | 车门6参数已更新 Door6 Parameters Updated | 1=参数已更新;车门参数更新结果在配置请求信号发出后30秒（暂定）内给出反馈，若该时间段内TCMS未收到参数更新结果的反馈信号即认为参数更新故障。 | 0 | BOOLEAN1 | 0xAD0 | 333 |  | 6
<EDCUA>_IxPSDInhib_06 | 禁用6号列车车门前屏蔽门 Inhibition of PSD door in front of train door number 06 | 1=禁用 | 0 | BOOLEAN1 | 0xAD0 | 333 |  | 7
<EDCUA>_IxDor7Enable | 车门7使能列车线反馈信号 Door7 Enable Train-Line Feedback Signal | 1=有效； | 0 | BOOLEAN1 | 0xAD0 | 334 | 14 | 0
<EDCUA>_IxDor7ZeroSpeed | 车门7零速列车线反馈信号 Door7 Zero Speed Train-Line Feedback Signal | 1=有效； | 0 | BOOLEAN1 | 0xAD0 | 334 |  | 1
<EDCUA>_IxDor7Open | 车门7开门列车线反馈信号 Door7 Opening the Door Train-Line Feedback Signal | 1=有效； | 0 | BOOLEAN1 | 0xAD0 | 334 |  | 2
<EDCUA>_IxDor7Close | 车门7关门列车线反馈信号 Door7 Closing Door Train-Line Feedback Signal | 1=有效； | 0 | BOOLEAN1 | 0xAD0 | 334 |  | 3
<EDCUA>_IxDor7SafeLoopEnd1 | 车门7互锁回路A端反馈信号Door7 Feedback Signal of Safety Loop A Port | 1=有效；此信号备用 | 0 | BOOLEAN1 | 0xAD0 | 334 |  | 4
<EDCUA>_IxDor7SafeLoopEnd2 | 车门7互锁回路B端反馈信号Door7 Feedback Signal of Safety Loop B Port | 1=有效；此信号备用 | 0 | BOOLEAN1 | 0xAD0 | 334 |  | 5
<EDCUA>_IxDor7Closed | 车门7关锁到位 Door7 Closed Completely | 1=有效； | 0 | BOOLEAN1 | 0xAD0 | 334 |  | 6
<EDCUA>_IxDor7CmpOpen | 车门7完全打开 Door7 Opened Completely | 1=有效； | 0 | BOOLEAN1 | 0xAD0 | 334 |  | 7
<EDCUA>_IxDor7EmyRelease | 车门7紧急解锁 Door7 Emergency Unblocking | 1=有效； | 0 | BOOLEAN1 | 0xAD0 | 335 | 15 | 0
<EDCUA>_IxDor7IsolSwitch | 车门7隔离开关状态 Door7 Isolation Switch Status | 1 = 隔离开关激活 | 0 | BOOLEAN1 | 0xAD0 | 335 |  | 1
<EDCUA>_IxDor7ObstActive | 车门7障碍物激活 Door7 Obstacle Actived | 1=有效； | 0 | BOOLEAN1 | 0xAD0 | 335 |  | 2
<EDCUA>_IxDor7Maintain | 车门7维护按钮状态 Door7 Maintained Button Status | 1=维护按钮激活 | 0 | BOOLEAN1 | 0xAD0 | 335 |  | 3
<EDCUA>_IxDor7SeriousFlt | 车门7存在严重故障 Door7 is Serious Fault | 1=门存在严重故障 | 1 | BOOLEAN1 | 0xAD0 | 335 |  | 4
<EDCUA>_IxDor7MinorFlt | 车门7存在轻微故障 Door7 is Minor Fault | 1=门存在轻微故障 | 1 | BOOLEAN1 | 0xAD0 | 335 |  | 5
<EDCUA>_IxDor7ParUpdated | 车门7参数已更新 Door7 Parameters Updated | 1=参数已更新;车门参数更新结果在配置请求信号发出后30秒（暂定）内给出反馈，若该时间段内TCMS未收到参数更新结果的反馈信号即认为参数更新故障。 | 0 | BOOLEAN1 | 0xAD0 | 335 |  | 6
<EDCUA>_IxPSDInhib_07 | 禁用7号列车车门前屏蔽门 Inhibition of PSD door in front of train door number 07 | 1=禁用 | 0 | BOOLEAN1 | 0xAD0 | 335 |  | 7
<EDCUA>_IxDor8Enable | 车门8使能列车线反馈信号 Door8 Enable Train-Line Feedback Signal | 1=有效； | 0 | BOOLEAN1 | 0xAD0 | 336 | 16 | 0
<EDCUA>_IxDor8ZeroSpeed | 车门8零速列车线反馈信号 Door8 Zero Speed Train-Line Feedback Signal | 1=有效； | 0 | BOOLEAN1 | 0xAD0 | 336 |  | 1
<EDCUA>_IxDor8Open | 车门8开门列车线反馈信号 Door8 Opening the Door Train-Line Feedback Signal | 1=有效； | 0 | BOOLEAN1 | 0xAD0 | 336 |  | 2
<EDCUA>_IxDor8Close | 车门8关门列车线反馈信号 Door8 Closing Door Train-Line Feedback Signal | 1=有效； | 0 | BOOLEAN1 | 0xAD0 | 336 |  | 3
<EDCUA>_IxDor8SafeLoopEnd1 | 车门8互锁回路A端反馈信号Door8 Feedback Signal of Safety Loop A Port | 1=有效；此信号备用 | 0 | BOOLEAN1 | 0xAD0 | 336 |  | 4
<EDCUA>_IxDor8SafeLoopEnd2 | 车门8互锁回路B端反馈信号Door8 Feedback Signal of Safety Loop B Port | 1=有效；此信号备用 | 0 | BOOLEAN1 | 0xAD0 | 336 |  | 5
<EDCUA>_IxDor8Closed | 车门8关锁到位 Door8 Closed Completely | 1=有效； | 0 | BOOLEAN1 | 0xAD0 | 336 |  | 6
<EDCUA>_IxDor8CmpOpen | 车门8完全打开 Door8 Opened Completely | 1=有效； | 0 | BOOLEAN1 | 0xAD0 | 336 |  | 7
<EDCUA>_IxDor8EmyRelease | 车门8紧急解锁 Door8 Emergency Unblocking | 1=有效； | 0 | BOOLEAN1 | 0xAD0 | 337 | 17 | 0
<EDCUA>_IxDor8IsolSwitch | 车门8隔离开关状态 Door8 Isolation Switch Status | 1 = 隔离开关激活 | 0 | BOOLEAN1 | 0xAD0 | 337 |  | 1
<EDCUA>_IxDor8ObstActive | 车门8障碍物激活 Door8 Obstacle Actived | 1=有效； | 0 | BOOLEAN1 | 0xAD0 | 337 |  | 2
<EDCUA>_IxDor8Maintain | 车门8维护按钮状态 Door8 Maintained Button Status | 1=维护按钮激活 | 0 | BOOLEAN1 | 0xAD0 | 337 |  | 3
<EDCUA>_IxDor8SeriousFlt | 车门8存在严重故障 Door8 is Serious Fault | 1=门存在严重故障 | 1 | BOOLEAN1 | 0xAD0 | 337 |  | 4
<EDCUA>_IxDor8MinorFlt | 车门8存在轻微故障 Door8 is Minor Fault | 1=门存在轻微故障 | 1 | BOOLEAN1 | 0xAD0 | 337 |  | 5
<EDCUA>_IxDor8ParUpdated | 车门8参数已更新 Door8 Parameters Updated | 1=参数已更新;车门参数更新结果在配置请求信号发出后30秒（暂定）内给出反馈，若该时间段内TCMS未收到参数更新结果的反馈信号即认为参数更新故障。 | 0 | BOOLEAN1 | 0xAD0 | 337 |  | 6
<EDCUA>_IxPSDInhib_08 | 禁用8号列车车门前屏蔽门 Inhibition of PSD door in front of train door number 08 | 1=禁用 | 0 | BOOLEAN1 | 0xAD0 | 337 |  | 7
<EDCUA>_IuiMaster | 车门主状态 Door Master Status | 0=错误 ;1=主 ;2=备用主 ;3=部分主 | 0x0001 | UNSIGNED16 | 0xAD0 | 338 | 18-19 | ALL
<EDCUA>_IuiDorNetwork | 门内部总线令牌 Network of Doors | 数据范围：0～3(此信号TCMS不处理，仅用于车门内部使用) | 0x0000 | UNSIGNED16 | 0xAD0 | 340 | 20-21 | ALL
<EDCUA>_IxDor1Valid | 车门1有效 Door1 is Valid | 1=有效 | 0 | BOOLEAN1 | 0xAD0 | 342 | 22 | 0
<EDCUA>_IxDor2Valid | 车门2有效 Door2 is Valid | 1=有效 | 0 | BOOLEAN1 | 0xAD0 | 342 |  | 1
<EDCUA>_IxDor3Valid | 车门3有效 Door3 is Valid | 1=有效 | 0 | BOOLEAN1 | 0xAD0 | 342 |  | 2
<EDCUA>_IxDor4Valid | 车门4有效 Door4 is Valid | 1=有效 | 0 | BOOLEAN1 | 0xAD0 | 342 |  | 3
<EDCUA>_IxDor5Valid | 车门5有效 Door5 is Valid | 1=有效 | 0 | BOOLEAN1 | 0xAD0 | 342 |  | 4
<EDCUA>_IxDor6Valid | 车门6有效 Door6 is Valid | 1=有效 | 0 | BOOLEAN1 | 0xAD0 | 342 |  | 5
<EDCUA>_IxDor7Valid | 车门7有效 Door7 is Valid | 1=有效 | 0 | BOOLEAN1 | 0xAD0 | 342 |  | 6
<EDCUA>_IxDor8Valid | 车门8有效 Door8 is Valid | 1=有效 | 0 | BOOLEAN1 | 0xAD0 | 342 |  | 7
<EDCUA>_IxDor485BusFlt | 车门内网故障 Door Network is fault | 1=故障 | 0 | BOOLEAN1 | 0xAD0 | 343 | 23 | 0
spare | spare | spare | 0 | BOOLEAN1 | 0xAD0 | 343 |  | 1
spare | spare | spare | 0 | BOOLEAN1 | 0xAD0 | 343 |  | 2
spare | spare | spare | 0 | BOOLEAN1 | 0xAD0 | 343 |  | 3
spare | spare | spare | 0 | BOOLEAN1 | 0xAD0 | 343 |  | 4
spare | spare | spare | 0 | BOOLEAN1 | 0xAD0 | 343 |  | 5
spare | spare | spare | 0 | BOOLEAN1 | 0xAD0 | 343 |  | 6
spare | spare | spare | 0 | BOOLEAN1 | 0xAD0 | 343 |  | 7
<EDCUA>_IxDor12CANFlt | 门 1和门2 CAN断线 Door1 and Door2 CAN Line Break | 1=断线 | 0 | BOOLEAN1 | 0xAD0 | 344 | 24 | 0
<EDCUA>_IxDor24CANFlt | 门 2和门4 CAN断线 Door2 and Door4 CAN Line Break | 1=断线 | 0 | BOOLEAN1 | 0xAD0 | 344 |  | 1
<EDCUA>_IxDor46CANFlt | 门4 和门6 CAN断线 Door4 and Door6 CAN Line Break | 1=断线 | 0 | BOOLEAN1 | 0xAD0 | 344 |  | 2
<EDCUA>_IxDor68CANFlt | 门6 和门8 CAN断线 Door6 and Door8 CAN Line Break | 1=断线 | 0 | BOOLEAN1 | 0xAD0 | 344 |  | 3
<EDCUA>_IxDor13CANFlt | 门1 和门3 CAN断线 Door1 and Door3 CAN Line Break | 1=断线 | 0 | BOOLEAN1 | 0xAD0 | 344 |  | 4
<EDCUA>_IxDor35CANFlt | 门 3和门5 CAN断线 Door3 and Door5 CAN Line Break | 1=断线 | 0 | BOOLEAN1 | 0xAD0 | 344 |  | 5
<EDCUA>_IxDor57CANFlt | 门5 和门7CAN断线 Door5 and Door7 CAN Line Break | 1=断线 | 0 | BOOLEAN1 | 0xAD0 | 344 |  | 6
spare | spare | spare | 0 | BOOLEAN1 | 0xAD0 | 344 |  | 7
spare | spare | spare | 0x00 | UNSIGNED8 | 0xAD0 | 345 | 25 | ALL
<EDCUA>_IxDor1EmyRelReq | 1号车门紧急解锁请求 Door1 Emergency Release Request | 1=紧急解锁请求 | 0 | BOOLEAN1 | 0xAD0 | 346 | 26 | 0
<EDCUA>_IxDor2EmyRelReq | 2号车门紧急解锁请求 Door2 Emergency Release Request | 1=紧急解锁请求 | 0 | BOOLEAN1 | 0xAD0 | 346 |  | 1
<EDCUA>_IxDor3EmyRelReq | 3号车门紧急解锁请求 Door3 Emergency Release Request | 1=紧急解锁请求 | 0 | BOOLEAN1 | 0xAD0 | 346 |  | 2
<EDCUA>_IxDor4EmyRelReq | 4号车门紧急解锁请求 Door4 Emergency Release Request | 1=紧急解锁请求 | 0 | BOOLEAN1 | 0xAD0 | 346 |  | 3
<EDCUA>_IxDor5EmyRelReq | 5号车门紧急解锁请求 Door5 Emergency Release Request | 1=紧急解锁请求 | 0 | BOOLEAN1 | 0xAD0 | 346 |  | 4
<EDCUA>_IxDor6EmyRelReq | 6号车门紧急解锁请求 Door6 Emergency Release Request | 1=紧急解锁请求 | 0 | BOOLEAN1 | 0xAD0 | 346 |  | 5
<EDCUA>_IxDor7EmyRelReq | 7号车门紧急解锁请求 Door7 Emergency Release Request | 1=紧急解锁请求 | 0 | BOOLEAN1 | 0xAD0 | 346 |  | 6
<EDCUA>_IxDor8EmyRelReq | 8号车门紧急解锁请求 Door8 Emergency Release Request | 1=紧急解锁请求 | 0 | BOOLEAN1 | 0xAD0 | 346 |  | 7
<EDCUA>_IxStaffKey | 员工钥匙开关状态 Staff Key Status | 脉冲信号，车门打开的时候脉冲激活时则为关闭，车门关闭的时候脉冲激活则为打开。1、6车才有。 | 0 | BOOLEAN1 | 0xAD0 | 347 | 27 | 0
spare | spare | spare | 0 | BOOLEAN1 | 0xAD0 | 347 |  | 1
spare | spare | spare | 0 | BOOLEAN1 | 0xAD0 | 347 |  | 2
spare | spare | spare | 0 | BOOLEAN1 | 0xAD0 | 347 |  | 3
spare | spare | spare | 0 | BOOLEAN1 | 0xAD0 | 347 |  | 4
spare | spare | spare | 0 | BOOLEAN1 | 0xAD0 | 347 |  | 5
spare | spare | spare | 0 | BOOLEAN1 | 0xAD0 | 347 |  | 6
spare | spare | spare | 0 | BOOLEAN1 | 0xAD0 | 347 |  | 7
<EDCUB>_IuiDevIsAlive | 车门设备心跳 Device is Alive | EDCU应用程序对计数器进行周期性累加 | 0x0000 | USIGNED16 | 0xBD0 | 352 | 0-1 | ALL
<EDCUB>_IxDor1Enable | 车门1使能列车线反馈信号 Door1 Enable Train-Line Feedback Signal | 1=有效； | 0 | BOOLEAN1 | 0xBD0 | 354 | 2 | 0
<EDCUB>_IxDor1ZeroSpeed | 车门1零速列车线反馈信号 Door1 Zero Speed Train-Line Feedback Signal | 1=有效； | 0 | BOOLEAN1 | 0xBD0 | 354 |  | 1
<EDCUB>_IxDor1Open | 车门1开门列车线反馈信号 Door1 Opening the Door Train-Line Feedback Signal | 1=有效； | 0 | BOOLEAN1 | 0xBD0 | 354 |  | 2
<EDCUB>_IxDor1Close | 车门1关门列车线反馈信号 Door1 Closing Door Train-Line Feedback Signal | 1=有效； | 0 | BOOLEAN1 | 0xBD0 | 354 |  | 3
<EDCUB>_IxDor1SafeLoopEnd1 | 车门1互锁回路A端反馈信号Door1 Feedback Signal of Safety Loop A Port | 1=有效；此信号备用 | 0 | BOOLEAN1 | 0xBD0 | 354 |  | 4
<EDCUB>_IxDor1SafeLoopEnd2 | 车门1互锁回路B端反馈信号Door1 Feedback Signal of Safety Loop B Port | 1=有效；此信号备用 | 0 | BOOLEAN1 | 0xBD0 | 354 |  | 5
<EDCUB>_IxDor1Closed | 车门1关锁到位 Door1 Closed Completely | 1=有效； | 0 | BOOLEAN1 | 0xBD0 | 354 |  | 6
<EDCUB>_IxDor1CmpOpen | 车门1完全打开 Door1 Opened Completely | 1=有效； | 0 | BOOLEAN1 | 0xBD0 | 354 |  | 7
<EDCUB>_IxDor1EmyRelease | 车门1紧急解锁 Door1 Emergency Unblocking | 1=有效； | 0 | BOOLEAN1 | 0xBD0 | 355 | 3 | 0
<EDCUB>_IxDor1IsolSwitch | 车门1隔离开关状态 Door1 Isolation Switch Status | 1=隔离开关激活 | 0 | BOOLEAN1 | 0xBD0 | 355 |  | 1
<EDCUB>_IxDor1ObstActive | 车门1障碍物激活 Door1 Obstacle Actived | 1=有效；（检测到障碍物一直置1，直至下次执行再关门命令） | 0 | BOOLEAN1 | 0xBD0 | 355 |  | 2
<EDCUB>_IxDor1Maintain | 车门1维护按钮状态 Door1 Maintained Button Status | 1=维护按钮激活（只要按钮按下该信号激活，脉冲） | 0 | BOOLEAN1 | 0xBD0 | 355 |  | 3
<EDCUB>_IxDor1SeriousFlt | 车门1存在严重故障 Door1 is Serious Fault | 1=门存在严重故障 | 1 | BOOLEAN1 | 0xBD0 | 355 |  | 4
<EDCUB>_IxDor1MinorFlt | 车门1存在轻微故障 Door1 is Minor Fault | 1=门存在轻微故障 | 1 | BOOLEAN1 | 0xBD0 | 355 |  | 5
<EDCUB>_IxDor1ParUpdated | 车门1参数已更新 Door1 Parameters Updated | 1=参数已更新（8s脉冲）;车门参数更新结果在配置请求信号发出后30秒（暂定）内给出反馈，若该时间段内TCMS未收到参数更新结果的反馈信号即认为参数更新故障。 | 0 | BOOLEAN1 | 0xBD0 | 355 |  | 6
<EDCUB>_IxPSDInhib_01 | 禁用1号列车车门前屏蔽门 Inhibition of PSD door in front of train door number 01 | 1=禁用 | 0 | BOOLEAN1 | 0xBD0 | 355 |  | 7
<EDCUB>_IxDor2enable | 车门2使能列车线反馈信号 Door2 Enable Train-Line Feedback Signal | 1=有效； | 0 | BOOLEAN1 | 0xBD0 | 356 | 4 | 0
<EDCUB>_IxDor2ZeroSpeed | 车门2零速列车线反馈信号 Door2 Zero Speed Train-Line Feedback Signal | 1=有效； | 0 | BOOLEAN1 | 0xBD0 | 356 |  | 1
<EDCUB>_IxDor2Open | 车门2开门列车线反馈信号 Door2 Opening the Door Train-Line Feedback Signal | 1=有效； | 0 | BOOLEAN1 | 0xBD0 | 356 |  | 2
<EDCUB>_IxDor2Close | 车门2关门列车线反馈信号 Door2 Closing Door Train-Line Feedback Signal | 1=有效； | 0 | BOOLEAN1 | 0xBD0 | 356 |  | 3
<EDCUB>_IxDor2SafeLoopEnd1 | 车门2互锁回路A端反馈信号Door2 Feedback Signal of Safety Loop A Port | 1=有效；此信号备用 | 0 | BOOLEAN1 | 0xBD0 | 356 |  | 4
<EDCUB>_IxDor2SafeLoopEnd2 | 车门2互锁回路B端反馈信号Door2 Feedback Signal of Safety Loop B Port | 1=有效；此信号备用 | 0 | BOOLEAN1 | 0xBD0 | 356 |  | 5
<EDCUB>_IxDor2Closed | 车门2关锁到位 Door2 Closed Completely | 1=有效； | 0 | BOOLEAN1 | 0xBD0 | 356 |  | 6
<EDCUB>_IxDor2CmpOpen | 车门2完全打开 Door2 Opened Completely | 1=有效； | 0 | BOOLEAN1 | 0xBD0 | 356 |  | 7
<EDCUB>_IxDor2EmyRelease | 车门2紧急解锁 Door2 Emergency Unblocking | 1=有效； | 0 | BOOLEAN1 | 0xBD0 | 357 | 5 | 0
<EDCUB>_IxDor2IsolSwitch | 车门2隔离开关状态 Door2 Isolation Switch Status | 1 = 隔离开关激活 | 0 | BOOLEAN1 | 0xBD0 | 357 |  | 1
<EDCUB>_IxDor2ObstActive | 车门2障碍物激活 Door2 Obstacle Actived | 1=有效； | 0 | BOOLEAN1 | 0xBD0 | 357 |  | 2
<EDCUB>_IxDor2Maintain | 车门2维护按钮状态 Door2 Maintained Button Status | 1=维护按钮激活 | 0 | BOOLEAN1 | 0xBD0 | 357 |  | 3
<EDCUB>_IxDor2SeriousFlt | 车门2存在严重故障 Door2 is Serious Fault | 1=门存在严重故障 | 1 | BOOLEAN1 | 0xBD0 | 357 |  | 4
<EDCUB>_IxDor2MinorFlt | 车门2存在轻微故障 Door2 is Minor Fault | 1=门存在轻微故障 | 1 | BOOLEAN1 | 0xBD0 | 357 |  | 5
<EDCUB>_IxDor2ParUpdated | 车门2参数已更新 Door2 Parameters Updated | 1=参数已更新;车门参数更新结果在配置请求信号发出后30秒（暂定）内给出反馈，若该时间段内TCMS未收到参数更新结果的反馈信号即认为参数更新故障。 | 0 | BOOLEAN1 | 0xBD0 | 357 |  | 6
<EDCUB>_IxPSDInhib_02 | 禁用2号列车车门前屏蔽门 Inhibition of PSD door in front of train door number 02 | 1=禁用 | 0 | BOOLEAN1 | 0xBD0 | 357 |  | 7
<EDCUB>_IxDor3Enable | 车门3使能列车线反馈信号 Door3 Enable Train-Line Feedback Signal | 1=有效； | 0 | BOOLEAN1 | 0xBD0 | 358 | 6 | 0
<EDCUB>_IxDor3ZeroSpeed | 车门3零速列车线反馈信号 Door3 Zero Speed Train-Line Feedback Signal | 1=有效； | 0 | BOOLEAN1 | 0xBD0 | 358 |  | 1
<EDCUB>_IxDor3Open | 车门3开门列车线反馈信号 Door3 Opening the Door Train-Line Feedback Signal | 1=有效； | 0 | BOOLEAN1 | 0xBD0 | 358 |  | 2
<EDCUB>_IxDor3Close | 车门3关门列车线反馈信号 Door3 Closing Door Train-Line Feedback Signal | 1=有效； | 0 | BOOLEAN1 | 0xBD0 | 358 |  | 3
<EDCUB>_IxDor3SafeLoopEnd1 | 车门3互锁回路A端反馈信号Door3 Feedback Signal of Safety Loop A Port | 1=有效；此信号备用 | 0 | BOOLEAN1 | 0xBD0 | 358 |  | 4
<EDCUB>_IxDor3SafeLoopEnd2 | 车门3互锁回路B端反馈信号Door3 Feedback Signal of Safety Loop B Port | 1=有效；此信号备用 | 0 | BOOLEAN1 | 0xBD0 | 358 |  | 5
<EDCUB>_IxDor3Closed | 车门3关锁到位 Door3 Closed Completely | 1=有效； | 0 | BOOLEAN1 | 0xBD0 | 358 |  | 6
<EDCUB>_IxDor3CmpOpen | 车门3完全打开 Door3 Opened Completely | 1=有效； | 0 | BOOLEAN1 | 0xBD0 | 358 |  | 7
<EDCUB>_IxDor3EmyRelease | 车门3紧急解锁 Door3 Emergency Unblocking | 1=有效； | 0 | BOOLEAN1 | 0xBD0 | 359 | 7 | 0
<EDCUB>_IxDor3IsolSwitch | 车门3隔离开关状态 Door3 Isolation Switch Status | 1 = 隔离开关激活 | 0 | BOOLEAN1 | 0xBD0 | 359 |  | 1
<EDCUB>_IxDor3ObstActive | 车门3障碍物激活 Door3 Obstacle Actived | 1=有效； | 0 | BOOLEAN1 | 0xBD0 | 359 |  | 2
<EDCUB>_IxDor3Maintain | 车门3维护按钮状态 Door3 Maintained Button Status | 1=维护按钮激活 | 0 | BOOLEAN1 | 0xBD0 | 359 |  | 3
<EDCUB>_IxDor3SeriousFlt | 车门3存在严重故障 Door3 is Serious Fault | 1=门存在严重故障 | 1 | BOOLEAN1 | 0xBD0 | 359 |  | 4
<EDCUB>_IxDor3MinorFlt | 车门3存在轻微故障 Door3 is Minor Fault | 1=门存在轻微故障 | 1 | BOOLEAN1 | 0xBD0 | 359 |  | 5
<EDCUB>_IxDor3ParUpdated | 车门3参数已更新 Door3 Parameters Updated | 1=参数已更新;车门参数更新结果在配置请求信号发出后30秒（暂定）内给出反馈，若该时间段内TCMS未收到参数更新结果的反馈信号即认为参数更新故障。 | 0 | BOOLEAN1 | 0xBD0 | 359 |  | 6
<EDCUB>_IxPSDInhib_03 | 禁用3号列车车门前屏蔽门 Inhibition of PSD door in front of train door number 03 | 1=禁用 | 0 | BOOLEAN1 | 0xBD0 | 359 |  | 7
<EDCUB>_IxDor4enable | 车门4使能列车线反馈信号 Door4 Enable Train-Line Feedback Signal | 1=有效； | 0 | BOOLEAN1 | 0xBD0 | 360 | 8 | 0
<EDCUB>_IxDor4ZeroSpeed | 车门4零速列车线反馈信号 Door4 Zero Speed Train-Line Feedback Signal | 1=有效； | 0 | BOOLEAN1 | 0xBD0 | 360 |  | 1
<EDCUB>_IxDor4Open | 车门4开门列车线反馈信号 Door4 Opening the Door Train-Line Feedback Signal | 1=有效； | 0 | BOOLEAN1 | 0xBD0 | 360 |  | 2
<EDCUB>_IxDor4Close | 车门4关门列车线反馈信号 Door4 Closing Door Train-Line Feedback Signal | 1=有效； | 0 | BOOLEAN1 | 0xBD0 | 360 |  | 3
<EDCUB>_IxDor4SafeLoopEnd1 | 车门4互锁回路A端反馈信号Door4 Feedback Signal of Safety Loop A Port | 1=有效；此信号备用 | 0 | BOOLEAN1 | 0xBD0 | 360 |  | 4
<EDCUB>_IxDor4SafeLoopEnd2 | 车门4互锁回路B端反馈信号Door4 Feedback Signal of Safety Loop B Port | 1=有效；此信号备用 | 0 | BOOLEAN1 | 0xBD0 | 360 |  | 5
<EDCUB>_IxDor4Closed | 车门4关锁到位 Door4 Closed Completely | 1=有效； | 0 | BOOLEAN1 | 0xBD0 | 360 |  | 6
<EDCUB>_IxDor4CmpOpen | 车门4完全打开 Door4 Opened Completely | 1=有效； | 0 | BOOLEAN1 | 0xBD0 | 360 |  | 7
<EDCUB>_IxDor4EmyRelease | 车门4紧急解锁 Door4 Emergency Unblocking | 1=有效； | 0 | BOOLEAN1 | 0xBD0 | 361 | 9 | 0
<EDCUB>_IxDor4IsolSwitch | 车门4隔离开关状态 Door4 Isolation Switch Status | 1 = 隔离开关激活 | 0 | BOOLEAN1 | 0xBD0 | 361 |  | 1
<EDCUB>_IxDor4ObstActive | 车门4障碍物激活 Door4 Obstacle Actived | 1=有效； | 0 | BOOLEAN1 | 0xBD0 | 361 |  | 2
<EDCUB>_IxDor4Maintain | 车门4维护按钮状态 Door4 Maintained Button Status | 1=维护按钮激活 | 0 | BOOLEAN1 | 0xBD0 | 361 |  | 3
<EDCUB>_IxDor4SeriousFlt | 车门4存在严重故障 Door4 is Serious Fault | 1=门存在严重故障 | 1 | BOOLEAN1 | 0xBD0 | 361 |  | 4
<EDCUB>_IxDor4MinorFlt | 车门4存在轻微故障 Door4 is Minor Fault | 1=门存在轻微故障 | 1 | BOOLEAN1 | 0xBD0 | 361 |  | 5
<EDCUB>_IxDor4ParUpdated | 车门4参数已更新 Door4 Parameters Updated | 1=参数已更新;车门参数更新结果在配置请求信号发出后30秒（暂定）内给出反馈，若该时间段内TCMS未收到参数更新结果的反馈信号即认为参数更新故障。 | 0 | BOOLEAN1 | 0xBD0 | 361 |  | 6
<EDCUB>_IxPSDInhib_04 | 禁用4号列车车门前屏蔽门 Inhibition of PSD door in front of train door number 04 | 1=禁用 | 0 | BOOLEAN1 | 0xBD0 | 361 |  | 7
<EDCUB>_IxDor5Enable | 车门5使能列车线反馈信号 Door5 Enable Train-Line Feedback Signal | 1=有效； | 0 | BOOLEAN1 | 0xBD0 | 362 | 10 | 0
<EDCUB>_IxDor5ZeroSpeed | 车门5零速列车线反馈信号 Door5 Zero Speed Train-Line Feedback Signal | 1=有效； | 0 | BOOLEAN1 | 0xBD0 | 362 |  | 1
<EDCUB>_IxDor5Open | 车门5开门列车线反馈信号 Door5 Opening the Door Train-Line Feedback Signal | 1=有效； | 0 | BOOLEAN1 | 0xBD0 | 362 |  | 2
<EDCUB>_IxDor5Close | 车门5关门列车线反馈信号 Door5 Closing Door Train-Line Feedback Signal | 1=有效； | 0 | BOOLEAN1 | 0xBD0 | 362 |  | 3
<EDCUB>_IxDor5SafeLoopEnd1 | 车门5互锁回路A端反馈信号Door5 Feedback Signal of Safety Loop A Port | 1=有效；此信号备用 | 0 | BOOLEAN1 | 0xBD0 | 362 |  | 4
<EDCUB>_IxDor5SafeLoopEnd2 | 车门5互锁回路B端反馈信号Door5 Feedback Signal of Safety Loop B Port | 1=有效；此信号备用 | 0 | BOOLEAN1 | 0xBD0 | 362 |  | 5
<EDCUB>_IxDor5Closed | 车门5关锁到位 Door5 Closed Completely | 1=有效； | 0 | BOOLEAN1 | 0xBD0 | 362 |  | 6
<EDCUB>_IxDor5CmpOpen | 车门5完全打开 Door5 Opened Completely | 1=有效； | 0 | BOOLEAN1 | 0xBD0 | 362 |  | 7
<EDCUB>_IxDor5EmyRelease | 车门5紧急解锁 Door5 Emergency Unblocking | 1=有效； | 0 | BOOLEAN1 | 0xBD0 | 363 | 11 | 0
<EDCUB>_IxDor5IsolSwitch | 车门5隔离开关状态 Door5 Isolation Switch Status | 1 = 隔离开关激活 | 0 | BOOLEAN1 | 0xBD0 | 363 |  | 1
<EDCUB>_IxDor5ObstActive | 车门5障碍物激活 Door5 Obstacle Actived | 1=有效； | 0 | BOOLEAN1 | 0xBD0 | 363 |  | 2
<EDCUB>_IxDor5Maintain | 车门5维护按钮状态 Door5 Maintained Button Status | 1=维护按钮激活 | 0 | BOOLEAN1 | 0xBD0 | 363 |  | 3
<EDCUB>_IxDor5SeriousFlt | 车门5存在严重故障 Door5 is Serious Fault | 1=门存在严重故障 | 1 | BOOLEAN1 | 0xBD0 | 363 |  | 4
<EDCUB>_IxDor5MinorFlt | 车门5存在轻微故障 Door5 is Minor Fault | 1=门存在轻微故障 | 1 | BOOLEAN1 | 0xBD0 | 363 |  | 5
<EDCUB>_IxDor5ParUpdated | 车门5参数已更新 Door5 Parameters Updated | 1=参数已更新;车门参数更新结果在配置请求信号发出后30秒（暂定）内给出反馈，若该时间段内TCMS未收到参数更新结果的反馈信号即认为参数更新故障。 | 0 | BOOLEAN1 | 0xBD0 | 363 |  | 6
<EDCUB>_IxPSDInhib_05 | 禁用5号列车车门前屏蔽门 Inhibition of PSD door in front of train door number 05 | 1=禁用 | 0 | BOOLEAN1 | 0xBD0 | 363 |  | 7
<EDCUB>_IxDor6Enable | 车门6使能列车线反馈信号 Door6 Enable Train-Line Feedback Signal | 1=有效； | 0 | BOOLEAN1 | 0xBD0 | 364 | 12 | 0
<EDCUB>_IxDor6ZeroSpeed | 车门6零速列车线反馈信号 Door6 Zero Speed Train-Line Feedback Signal | 1=有效； | 0 | BOOLEAN1 | 0xBD0 | 364 |  | 1
<EDCUB>_IxDor6Open | 车门6开门列车线反馈信号 Door6 Opening the Door Train-Line Feedback Signal | 1=有效； | 0 | BOOLEAN1 | 0xBD0 | 364 |  | 2
<EDCUB>_IxDor6Close | 车门6关门列车线反馈信号 Door6 Closing Door Train-Line Feedback Signal | 1=有效； | 0 | BOOLEAN1 | 0xBD0 | 364 |  | 3
<EDCUB>_IxDor6SafeLoopEnd1 | 车门6互锁回路A端反馈信号Door6 Feedback Signal of Safety Loop A Port | 1=有效；此信号备用 | 0 | BOOLEAN1 | 0xBD0 | 364 |  | 4
<EDCUB>_IxDor6SafeLoopEnd2 | 车门6互锁回路B端反馈信号Door6 Feedback Signal of Safety Loop B Port | 1=有效；此信号备用 | 0 | BOOLEAN1 | 0xBD0 | 364 |  | 5
<EDCUB>_IxDor6Closed | 车门6关锁到位 Door6 Closed Completely | 1=有效； | 0 | BOOLEAN1 | 0xBD0 | 364 |  | 6
<EDCUB>_IxDor6CmpOpen | 车门6完全打开 Door6 Opened Completely | 1=有效； | 0 | BOOLEAN1 | 0xBD0 | 364 |  | 7
<EDCUB>_IxDor6EmyRelease | 车门6紧急解锁 Door6 Emergency Unblocking | 1=有效； | 0 | BOOLEAN1 | 0xBD0 | 365 | 13 | 0
<EDCUB>_IxDor6IsolSwitch | 车门6隔离开关状态 Door6 Isolation Switch Status | 1 = 隔离开关激活 | 0 | BOOLEAN1 | 0xBD0 | 365 |  | 1
<EDCUB>_IxDor6ObstActive | 车门6障碍物激活 Door6 Obstacle Actived | 1=有效； | 0 | BOOLEAN1 | 0xBD0 | 365 |  | 2
<EDCUB>_IxDor6Maintain | 车门6维护按钮状态 Door6 Maintained Button Status | 1=维护按钮激活 | 0 | BOOLEAN1 | 0xBD0 | 365 |  | 3
<EDCUB>_IxDor6SeriousFlt | 车门6存在严重故障 Door6 is Serious Fault | 1=门存在严重故障 | 1 | BOOLEAN1 | 0xBD0 | 365 |  | 4
<EDCUB>_IxDor6MinorFlt | 车门6存在轻微故障 Door6 is Minor Fault | 1=门存在轻微故障 | 1 | BOOLEAN1 | 0xBD0 | 365 |  | 5
<EDCUB>_IxDor6ParUpdated | 车门6参数已更新 Door6 Parameters Updated | 1=参数已更新;车门参数更新结果在配置请求信号发出后30秒（暂定）内给出反馈，若该时间段内TCMS未收到参数更新结果的反馈信号即认为参数更新故障。 | 0 | BOOLEAN1 | 0xBD0 | 365 |  | 6
<EDCUB>_IxPSDInhib_06 | 禁用6号列车车门前屏蔽门 Inhibition of PSD door in front of train door number 06 | 1=禁用 | 0 | BOOLEAN1 | 0xBD0 | 365 |  | 7
<EDCUB>_IxDor7Enable | 车门7使能列车线反馈信号 Door7 Enable Train-Line Feedback Signal | 1=有效； | 0 | BOOLEAN1 | 0xBD0 | 366 | 14 | 0
<EDCUB>_IxDor7ZeroSpeed | 车门7零速列车线反馈信号 Door7 Zero Speed Train-Line Feedback Signal | 1=有效； | 0 | BOOLEAN1 | 0xBD0 | 366 |  | 1
<EDCUB>_IxDor7Open | 车门7开门列车线反馈信号 Door7 Opening the Door Train-Line Feedback Signal | 1=有效； | 0 | BOOLEAN1 | 0xBD0 | 366 |  | 2
<EDCUB>_IxDor7Close | 车门7关门列车线反馈信号 Door7 Closing Door Train-Line Feedback Signal | 1=有效； | 0 | BOOLEAN1 | 0xBD0 | 366 |  | 3
<EDCUB>_IxDor7SafeLoopEnd1 | 车门7互锁回路A端反馈信号Door7 Feedback Signal of Safety Loop A Port | 1=有效；此信号备用 | 0 | BOOLEAN1 | 0xBD0 | 366 |  | 4
<EDCUB>_IxDor7SafeLoopEnd2 | 车门7互锁回路B端反馈信号Door7 Feedback Signal of Safety Loop B Port | 1=有效；此信号备用 | 0 | BOOLEAN1 | 0xBD0 | 366 |  | 5
<EDCUB>_IxDor7Closed | 车门7关锁到位 Door7 Closed Completely | 1=有效； | 0 | BOOLEAN1 | 0xBD0 | 366 |  | 6
<EDCUB>_IxDor7CmpOpen | 车门7完全打开 Door7 Opened Completely | 1=有效； | 0 | BOOLEAN1 | 0xBD0 | 366 |  | 7
<EDCUB>_IxDor7EmyRelease | 车门7紧急解锁 Door7 Emergency Unblocking | 1=有效； | 0 | BOOLEAN1 | 0xBD0 | 367 | 15 | 0
<EDCUB>_IxDor7IsolSwitch | 车门7隔离开关状态 Door7 Isolation Switch Status | 1 = 隔离开关激活 | 0 | BOOLEAN1 | 0xBD0 | 367 |  | 1
<EDCUB>_IxDor7ObstActive | 车门7障碍物激活 Door7 Obstacle Actived | 1=有效； | 0 | BOOLEAN1 | 0xBD0 | 367 |  | 2
<EDCUB>_IxDor7Maintain | 车门7维护按钮状态 Door7 Maintained Button Status | 1=维护按钮激活 | 0 | BOOLEAN1 | 0xBD0 | 367 |  | 3
<EDCUB>_IxDor7SeriousFlt | 车门7存在严重故障 Door7 is Serious Fault | 1=门存在严重故障 | 1 | BOOLEAN1 | 0xBD0 | 367 |  | 4
<EDCUB>_IxDor7MinorFlt | 车门7存在轻微故障 Door7 is Minor Fault | 1=门存在轻微故障 | 1 | BOOLEAN1 | 0xBD0 | 367 |  | 5
<EDCUB>_IxDor7ParUpdated | 车门7参数已更新 Door7 Parameters Updated | 1=参数已更新;车门参数更新结果在配置请求信号发出后30秒（暂定）内给出反馈，若该时间段内TCMS未收到参数更新结果的反馈信号即认为参数更新故障。 | 0 | BOOLEAN1 | 0xBD0 | 367 |  | 6
<EDCUB>_IxPSDInhib_07 | 禁用7号列车车门前屏蔽门 Inhibition of PSD door in front of train door number 07 | 1=禁用 | 0 | BOOLEAN1 | 0xBD0 | 367 |  | 7
<EDCUB>_IxDor8Enable | 车门8使能列车线反馈信号 Door8 Enable Train-Line Feedback Signal | 1=有效； | 0 | BOOLEAN1 | 0xBD0 | 368 | 16 | 0
<EDCUB>_IxDor8ZeroSpeed | 车门8零速列车线反馈信号 Door8 Zero Speed Train-Line Feedback Signal | 1=有效； | 0 | BOOLEAN1 | 0xBD0 | 368 |  | 1
<EDCUB>_IxDor8Open | 车门8开门列车线反馈信号 Door8 Opening the Door Train-Line Feedback Signal | 1=有效； | 0 | BOOLEAN1 | 0xBD0 | 368 |  | 2
<EDCUB>_IxDor8Close | 车门8关门列车线反馈信号 Door8 Closing Door Train-Line Feedback Signal | 1=有效； | 0 | BOOLEAN1 | 0xBD0 | 368 |  | 3
<EDCUB>_IxDor8SafeLoopEnd1 | 车门8互锁回路A端反馈信号Door8 Feedback Signal of Safety Loop A Port | 1=有效；此信号备用 | 0 | BOOLEAN1 | 0xBD0 | 368 |  | 4
<EDCUB>_IxDor8SafeLoopEnd2 | 车门8互锁回路B端反馈信号Door8 Feedback Signal of Safety Loop B Port | 1=有效；此信号备用 | 0 | BOOLEAN1 | 0xBD0 | 368 |  | 5
<EDCUB>_IxDor8Closed | 车门8关锁到位 Door8 Closed Completely | 1=有效； | 0 | BOOLEAN1 | 0xBD0 | 368 |  | 6
<EDCUB>_IxDor8CmpOpen | 车门8完全打开 Door8 Opened Completely | 1=有效； | 0 | BOOLEAN1 | 0xBD0 | 368 |  | 7
<EDCUB>_IxDor8EmyRelease | 车门8紧急解锁 Door8 Emergency Unblocking | 1=有效； | 0 | BOOLEAN1 | 0xBD0 | 369 | 17 | 0
<EDCUB>_IxDor8IsolSwitch | 车门8隔离开关状态 Door8 Isolation Switch Status | 1 = 隔离开关激活 | 0 | BOOLEAN1 | 0xBD0 | 369 |  | 1
<EDCUB>_IxDor8ObstActive | 车门8障碍物激活 Door8 Obstacle Actived | 1=有效； | 0 | BOOLEAN1 | 0xBD0 | 369 |  | 2
<EDCUB>_IxDor8Maintain | 车门8维护按钮状态 Door8 Maintained Button Status | 1=维护按钮激活 | 0 | BOOLEAN1 | 0xBD0 | 369 |  | 3
<EDCUB>_IxDor8SeriousFlt | 车门8存在严重故障 Door8 is Serious Fault | 1=门存在严重故障 | 1 | BOOLEAN1 | 0xBD0 | 369 |  | 4
<EDCUB>_IxDor8MinorFlt | 车门8存在轻微故障 Door8 is Minor Fault | 1=门存在轻微故障 | 1 | BOOLEAN1 | 0xBD0 | 369 |  | 5
<EDCUB>_IxDor8ParUpdated | 车门8参数已更新 Door8 Parameters Updated | 1=参数已更新;车门参数更新结果在配置请求信号发出后30秒（暂定）内给出反馈，若该时间段内TCMS未收到参数更新结果的反馈信号即认为参数更新故障。 | 0 | BOOLEAN1 | 0xBD0 | 369 |  | 6
<EDCUB>_IxPSDInhib_08 | 禁用8号列车车门前屏蔽门 Inhibition of PSD door in front of train door number 08 | 1=禁用 | 0 | BOOLEAN1 | 0xBD0 | 369 |  | 7
<EDCUB>_IuiMaster | 车门主状态 Door Master Status | 0=错误 ;1=主 ;2=备用主 ;3=部分主 | 0x0001 | UNSIGNED16 | 0xBD0 | 370 | 18-19 | ALL
<EDCUB>_IuiDorNetwork | 门内部总线令牌 Network of Doors | 数据范围：0～3(此信号TCMS不处理，仅用于车门内部使用) | 0x0000 | UNSIGNED16 | 0xBD0 | 372 | 20-21 | ALL
<EDCUB>_IxDor1Valid | 车门1有效 Door1 is Valid | 1=有效 | 0 | BOOLEAN1 | 0xBD0 | 374 | 22 | 0
<EDCUB>_IxDor2Valid | 车门2有效 Door2 is Valid | 1=有效 | 0 | BOOLEAN1 | 0xBD0 | 374 |  | 1
<EDCUB>_IxDor3Valid | 车门3有效 Door3 is Valid | 1=有效 | 0 | BOOLEAN1 | 0xBD0 | 374 |  | 2
<EDCUB>_IxDor4Valid | 车门4有效 Door4 is Valid | 1=有效 | 0 | BOOLEAN1 | 0xBD0 | 374 |  | 3
<EDCUB>_IxDor5Valid | 车门5有效 Door5 is Valid | 1=有效 | 0 | BOOLEAN1 | 0xBD0 | 374 |  | 4
<EDCUB>_IxDor6Valid | 车门6有效 Door6 is Valid | 1=有效 | 0 | BOOLEAN1 | 0xBD0 | 374 |  | 5
<EDCUB>_IxDor7Valid | 车门7有效 Door7 is Valid | 1=有效 | 0 | BOOLEAN1 | 0xBD0 | 374 |  | 6
<EDCUB>_IxDor8Valid | 车门8有效 Door8 is Valid | 1=有效 | 0 | BOOLEAN1 | 0xBD0 | 374 |  | 7
<EDCUB>_IxDor485BusFlt | 车门内网故障 Door Network is fault | 1=故障 | 0 | BOOLEAN1 | 0xBD0 | 375 | 23 | 0
spare | spare | spare | 0 | BOOLEAN1 | 0xBD0 | 375 |  | 1
spare | spare | spare | 0 | BOOLEAN1 | 0xBD0 | 375 |  | 2
spare | spare | spare | 0 | BOOLEAN1 | 0xBD0 | 375 |  | 3
spare | spare | spare | 0 | BOOLEAN1 | 0xBD0 | 375 |  | 4
spare | spare | spare | 0 | BOOLEAN1 | 0xBD0 | 375 |  | 5
spare | spare | spare | 0 | BOOLEAN1 | 0xBD0 | 375 |  | 6
spare | spare | spare | 0 | BOOLEAN1 | 0xBD0 | 375 |  | 7
<EDCUB>_IxDor12CANFlt | 门 1和门2 CAN断线 Door1 and Door2 CAN Line Break | 1=断线 | 0 | BOOLEAN1 | 0xBD0 | 376 | 24 | 0
<EDCUB>_IxDor24CANFlt | 门 2和门4 CAN断线 Door2 and Door4 CAN Line Break | 1=断线 | 0 | BOOLEAN1 | 0xBD0 | 376 |  | 1
<EDCUB>_IxDor46CANFlt | 门4 和门6 CAN断线 Door4 and Door6 CAN Line Break | 1=断线 | 0 | BOOLEAN1 | 0xBD0 | 376 |  | 2
<EDCUB>_IxDor68CANFlt | 门6 和门8 CAN断线 Door6 and Door8 CAN Line Break | 1=断线 | 0 | BOOLEAN1 | 0xBD0 | 376 |  | 3
<EDCUB>_IxDor13CANFlt | 门1 和门3 CAN断线 Door1 and Door3 CAN Line Break | 1=断线 | 0 | BOOLEAN1 | 0xBD0 | 376 |  | 4
<EDCUB>_IxDor35CANFlt | 门 3和门5 CAN断线 Door3 and Door5 CAN Line Break | 1=断线 | 0 | BOOLEAN1 | 0xBD0 | 376 |  | 5
<EDCUB>_IxDor57CANFlt | 门5 和门7CAN断线 Door5 and Door7 CAN Line Break | 1=断线 | 0 | BOOLEAN1 | 0xBD0 | 376 |  | 6
spare | spare | spare | 0 | BOOLEAN1 | 0xBD0 | 376 |  | 7
spare | spare | spare | 0x00 | UNSIGNED8 | 0xBD0 | 377 | 25 | ALL
<EDCUB>_IxDor1EmyRelReq | 1号车门紧急解锁请求 Door1 Emergency Release Request | 1=紧急解锁请求 | 0 | BOOLEAN1 | 0xBD0 | 378 | 26 | 0
<EDCUB>_IxDor2EmyRelReq | 2号车门紧急解锁请求 Door2 Emergency Release Request | 1=紧急解锁请求 | 0 | BOOLEAN1 | 0xBD0 | 378 |  | 1
<EDCUB>_IxDor3EmyRelReq | 3号车门紧急解锁请求 Door3 Emergency Release Request | 1=紧急解锁请求 | 0 | BOOLEAN1 | 0xBD0 | 378 |  | 2
<EDCUB>_IxDor4EmyRelReq | 4号车门紧急解锁请求 Door4 Emergency Release Request | 1=紧急解锁请求 | 0 | BOOLEAN1 | 0xBD0 | 378 |  | 3
<EDCUB>_IxDor5EmyRelReq | 5号车门紧急解锁请求 Door5 Emergency Release Request | 1=紧急解锁请求 | 0 | BOOLEAN1 | 0xBD0 | 378 |  | 4
<EDCUB>_IxDor6EmyRelReq | 6号车门紧急解锁请求 Door6 Emergency Release Request | 1=紧急解锁请求 | 0 | BOOLEAN1 | 0xBD0 | 378 |  | 5
<EDCUB>_IxDor7EmyRelReq | 7号车门紧急解锁请求 Door7 Emergency Release Request | 1=紧急解锁请求 | 0 | BOOLEAN1 | 0xBD0 | 378 |  | 6
<EDCUB>_IxDor8EmyRelReq | 8号车门紧急解锁请求 Door8 Emergency Release Request | 1=紧急解锁请求 | 0 | BOOLEAN1 | 0xBD0 | 378 |  | 7
<EDCUB>_IxStaffKey | 员工钥匙开关状态 Staff Key Status | 脉冲信号，车门打开的时候脉冲激活时则为关闭，车门关闭的时候脉冲激活则为打开。1、6车才有。 | 0 | BOOLEAN1 | 0xBD0 | 379 | 27 | 0
spare | spare | spare | 0 | BOOLEAN1 | 0xBD0 | 379 |  | 1
spare | spare | spare | 0 | BOOLEAN1 | 0xBD0 | 379 |  | 2
spare | spare | spare | 0 | BOOLEAN1 | 0xBD0 | 379 |  | 3
spare | spare | spare | 0 | BOOLEAN1 | 0xBD0 | 379 |  | 4
spare | spare | spare | 0 | BOOLEAN1 | 0xBD0 | 379 |  | 5
spare | spare | spare | 0 | BOOLEAN1 | 0xBD0 | 379 |  | 6
spare | spare | spare | 0 | BOOLEAN1 | 0xBD0 | 379 |  | 7
<EDCUC>_IuiDevIsAlive | 车门设备心跳 Device is Alive | EDCU应用程序对计数器进行周期性累加 | 0x0000 | USIGNED16 | 0xCD0 | 384 | 0-1 | ALL
<EDCUC>_IxDor1Enable | 车门1使能列车线反馈信号 Door1 Enable Train-Line Feedback Signal | 1=有效； | 0 | BOOLEAN1 | 0xCD0 | 386 | 2 | 0
<EDCUC>_IxDor1ZeroSpeed | 车门1零速列车线反馈信号 Door1 Zero Speed Train-Line Feedback Signal | 1=有效； | 0 | BOOLEAN1 | 0xCD0 | 386 |  | 1
<EDCUC>_IxDor1Open | 车门1开门列车线反馈信号 Door1 Opening the Door Train-Line Feedback Signal | 1=有效； | 0 | BOOLEAN1 | 0xCD0 | 386 |  | 2
<EDCUC>_IxDor1Close | 车门1关门列车线反馈信号 Door1 Closing Door Train-Line Feedback Signal | 1=有效； | 0 | BOOLEAN1 | 0xCD0 | 386 |  | 3
<EDCUC>_IxDor1SafeLoopEnd1 | 车门1互锁回路A端反馈信号Door1 Feedback Signal of Safety Loop A Port | 1=有效；此信号备用 | 0 | BOOLEAN1 | 0xCD0 | 386 |  | 4
<EDCUC>_IxDor1SafeLoopEnd2 | 车门1互锁回路B端反馈信号Door1 Feedback Signal of Safety Loop B Port | 1=有效；此信号备用 | 0 | BOOLEAN1 | 0xCD0 | 386 |  | 5
<EDCUC>_IxDor1Closed | 车门1关锁到位 Door1 Closed Completely | 1=有效； | 0 | BOOLEAN1 | 0xCD0 | 386 |  | 6
<EDCUC>_IxDor1CmpOpen | 车门1完全打开 Door1 Opened Completely | 1=有效； | 0 | BOOLEAN1 | 0xCD0 | 386 |  | 7
<EDCUC>_IxDor1EmyRelease | 车门1紧急解锁 Door1 Emergency Unblocking | 1=有效； | 0 | BOOLEAN1 | 0xCD0 | 387 | 3 | 0
<EDCUC>_IxDor1IsolSwitch | 车门1隔离开关状态 Door1 Isolation Switch Status | 1=隔离开关激活 | 0 | BOOLEAN1 | 0xCD0 | 387 |  | 1
<EDCUC>_IxDor1ObstActive | 车门1障碍物激活 Door1 Obstacle Actived | 1=有效；（检测到障碍物一直置1，直至下次执行再关门命令） | 0 | BOOLEAN1 | 0xCD0 | 387 |  | 2
<EDCUC>_IxDor1Maintain | 车门1维护按钮状态 Door1 Maintained Button Status | 1=维护按钮激活（只要按钮按下该信号激活，脉冲） | 0 | BOOLEAN1 | 0xCD0 | 387 |  | 3
<EDCUC>_IxDor1SeriousFlt | 车门1存在严重故障 Door1 is Serious Fault | 1=门存在严重故障 | 1 | BOOLEAN1 | 0xCD0 | 387 |  | 4
<EDCUC>_IxDor1MinorFlt | 车门1存在轻微故障 Door1 is Minor Fault | 1=门存在轻微故障 | 1 | BOOLEAN1 | 0xCD0 | 387 |  | 5
<EDCUC>_IxDor1ParUpdated | 车门1参数已更新 Door1 Parameters Updated | 1=参数已更新（8s脉冲）;车门参数更新结果在配置请求信号发出后30秒（暂定）内给出反馈，若该时间段内TCMS未收到参数更新结果的反馈信号即认为参数更新故障。 | 0 | BOOLEAN1 | 0xCD0 | 387 |  | 6
<EDCUC>_IxPSDInhib_01 | 禁用1号列车车门前屏蔽门 Inhibition of PSD door in front of train door number 01 | 1=禁用 | 0 | BOOLEAN1 | 0xCD0 | 387 |  | 7
<EDCUC>_IxDor2enable | 车门2使能列车线反馈信号 Door2 Enable Train-Line Feedback Signal | 1=有效； | 0 | BOOLEAN1 | 0xCD0 | 388 | 4 | 0
<EDCUC>_IxDor2ZeroSpeed | 车门2零速列车线反馈信号 Door2 Zero Speed Train-Line Feedback Signal | 1=有效； | 0 | BOOLEAN1 | 0xCD0 | 388 |  | 1
<EDCUC>_IxDor2Open | 车门2开门列车线反馈信号 Door2 Opening the Door Train-Line Feedback Signal | 1=有效； | 0 | BOOLEAN1 | 0xCD0 | 388 |  | 2
<EDCUC>_IxDor2Close | 车门2关门列车线反馈信号 Door2 Closing Door Train-Line Feedback Signal | 1=有效； | 0 | BOOLEAN1 | 0xCD0 | 388 |  | 3
<EDCUC>_IxDor2SafeLoopEnd1 | 车门2互锁回路A端反馈信号Door2 Feedback Signal of Safety Loop A Port | 1=有效；此信号备用 | 0 | BOOLEAN1 | 0xCD0 | 388 |  | 4
<EDCUC>_IxDor2SafeLoopEnd2 | 车门2互锁回路B端反馈信号Door2 Feedback Signal of Safety Loop B Port | 1=有效；此信号备用 | 0 | BOOLEAN1 | 0xCD0 | 388 |  | 5
<EDCUC>_IxDor2Closed | 车门2关锁到位 Door2 Closed Completely | 1=有效； | 0 | BOOLEAN1 | 0xCD0 | 388 |  | 6
<EDCUC>_IxDor2CmpOpen | 车门2完全打开 Door2 Opened Completely | 1=有效； | 0 | BOOLEAN1 | 0xCD0 | 388 |  | 7
<EDCUC>_IxDor2EmyRelease | 车门2紧急解锁 Door2 Emergency Unblocking | 1=有效； | 0 | BOOLEAN1 | 0xCD0 | 389 | 5 | 0
<EDCUC>_IxDor2IsolSwitch | 车门2隔离开关状态 Door2 Isolation Switch Status | 1 = 隔离开关激活 | 0 | BOOLEAN1 | 0xCD0 | 389 |  | 1
<EDCUC>_IxDor2ObstActive | 车门2障碍物激活 Door2 Obstacle Actived | 1=有效； | 0 | BOOLEAN1 | 0xCD0 | 389 |  | 2
<EDCUC>_IxDor2Maintain | 车门2维护按钮状态 Door2 Maintained Button Status | 1=维护按钮激活 | 0 | BOOLEAN1 | 0xCD0 | 389 |  | 3
<EDCUC>_IxDor2SeriousFlt | 车门2存在严重故障 Door2 is Serious Fault | 1=门存在严重故障 | 1 | BOOLEAN1 | 0xCD0 | 389 |  | 4
<EDCUC>_IxDor2MinorFlt | 车门2存在轻微故障 Door2 is Minor Fault | 1=门存在轻微故障 | 1 | BOOLEAN1 | 0xCD0 | 389 |  | 5
<EDCUC>_IxDor2ParUpdated | 车门2参数已更新 Door2 Parameters Updated | 1=参数已更新;车门参数更新结果在配置请求信号发出后30秒（暂定）内给出反馈，若该时间段内TCMS未收到参数更新结果的反馈信号即认为参数更新故障。 | 0 | BOOLEAN1 | 0xCD0 | 389 |  | 6
<EDCUC>_IxPSDInhib_02 | 禁用2号列车车门前屏蔽门 Inhibition of PSD door in front of train door number 02 | 1=禁用 | 0 | BOOLEAN1 | 0xCD0 | 389 |  | 7
<EDCUC>_IxDor3Enable | 车门3使能列车线反馈信号 Door3 Enable Train-Line Feedback Signal | 1=有效； | 0 | BOOLEAN1 | 0xCD0 | 390 | 6 | 0
<EDCUC>_IxDor3ZeroSpeed | 车门3零速列车线反馈信号 Door3 Zero Speed Train-Line Feedback Signal | 1=有效； | 0 | BOOLEAN1 | 0xCD0 | 390 |  | 1
<EDCUC>_IxDor3Open | 车门3开门列车线反馈信号 Door3 Opening the Door Train-Line Feedback Signal | 1=有效； | 0 | BOOLEAN1 | 0xCD0 | 390 |  | 2
<EDCUC>_IxDor3Close | 车门3关门列车线反馈信号 Door3 Closing Door Train-Line Feedback Signal | 1=有效； | 0 | BOOLEAN1 | 0xCD0 | 390 |  | 3
<EDCUC>_IxDor3SafeLoopEnd1 | 车门3互锁回路A端反馈信号Door3 Feedback Signal of Safety Loop A Port | 1=有效；此信号备用 | 0 | BOOLEAN1 | 0xCD0 | 390 |  | 4
<EDCUC>_IxDor3SafeLoopEnd2 | 车门3互锁回路B端反馈信号Door3 Feedback Signal of Safety Loop B Port | 1=有效；此信号备用 | 0 | BOOLEAN1 | 0xCD0 | 390 |  | 5
<EDCUC>_IxDor3Closed | 车门3关锁到位 Door3 Closed Completely | 1=有效； | 0 | BOOLEAN1 | 0xCD0 | 390 |  | 6
<EDCUC>_IxDor3CmpOpen | 车门3完全打开 Door3 Opened Completely | 1=有效； | 0 | BOOLEAN1 | 0xCD0 | 390 |  | 7
<EDCUC>_IxDor3EmyRelease | 车门3紧急解锁 Door3 Emergency Unblocking | 1=有效； | 0 | BOOLEAN1 | 0xCD0 | 391 | 7 | 0
<EDCUC>_IxDor3IsolSwitch | 车门3隔离开关状态 Door3 Isolation Switch Status | 1 = 隔离开关激活 | 0 | BOOLEAN1 | 0xCD0 | 391 |  | 1
<EDCUC>_IxDor3ObstActive | 车门3障碍物激活 Door3 Obstacle Actived | 1=有效； | 0 | BOOLEAN1 | 0xCD0 | 391 |  | 2
<EDCUC>_IxDor3Maintain | 车门3维护按钮状态 Door3 Maintained Button Status | 1=维护按钮激活 | 0 | BOOLEAN1 | 0xCD0 | 391 |  | 3
<EDCUC>_IxDor3SeriousFlt | 车门3存在严重故障 Door3 is Serious Fault | 1=门存在严重故障 | 1 | BOOLEAN1 | 0xCD0 | 391 |  | 4
<EDCUC>_IxDor3MinorFlt | 车门3存在轻微故障 Door3 is Minor Fault | 1=门存在轻微故障 | 1 | BOOLEAN1 | 0xCD0 | 391 |  | 5
<EDCUC>_IxDor3ParUpdated | 车门3参数已更新 Door3 Parameters Updated | 1=参数已更新;车门参数更新结果在配置请求信号发出后30秒（暂定）内给出反馈，若该时间段内TCMS未收到参数更新结果的反馈信号即认为参数更新故障。 | 0 | BOOLEAN1 | 0xCD0 | 391 |  | 6
<EDCUC>_IxPSDInhib_03 | 禁用3号列车车门前屏蔽门 Inhibition of PSD door in front of train door number 03 | 1=禁用 | 0 | BOOLEAN1 | 0xCD0 | 391 |  | 7
<EDCUC>_IxDor4enable | 车门4使能列车线反馈信号 Door4 Enable Train-Line Feedback Signal | 1=有效； | 0 | BOOLEAN1 | 0xCD0 | 392 | 8 | 0
<EDCUC>_IxDor4ZeroSpeed | 车门4零速列车线反馈信号 Door4 Zero Speed Train-Line Feedback Signal | 1=有效； | 0 | BOOLEAN1 | 0xCD0 | 392 |  | 1
<EDCUC>_IxDor4Open | 车门4开门列车线反馈信号 Door4 Opening the Door Train-Line Feedback Signal | 1=有效； | 0 | BOOLEAN1 | 0xCD0 | 392 |  | 2
<EDCUC>_IxDor4Close | 车门4关门列车线反馈信号 Door4 Closing Door Train-Line Feedback Signal | 1=有效； | 0 | BOOLEAN1 | 0xCD0 | 392 |  | 3
<EDCUC>_IxDor4SafeLoopEnd1 | 车门4互锁回路A端反馈信号Door4 Feedback Signal of Safety Loop A Port | 1=有效；此信号备用 | 0 | BOOLEAN1 | 0xCD0 | 392 |  | 4
<EDCUC>_IxDor4SafeLoopEnd2 | 车门4互锁回路B端反馈信号Door4 Feedback Signal of Safety Loop B Port | 1=有效；此信号备用 | 0 | BOOLEAN1 | 0xCD0 | 392 |  | 5
<EDCUC>_IxDor4Closed | 车门4关锁到位 Door4 Closed Completely | 1=有效； | 0 | BOOLEAN1 | 0xCD0 | 392 |  | 6
<EDCUC>_IxDor4CmpOpen | 车门4完全打开 Door4 Opened Completely | 1=有效； | 0 | BOOLEAN1 | 0xCD0 | 392 |  | 7
<EDCUC>_IxDor4EmyRelease | 车门4紧急解锁 Door4 Emergency Unblocking | 1=有效； | 0 | BOOLEAN1 | 0xCD0 | 393 | 9 | 0
<EDCUC>_IxDor4IsolSwitch | 车门4隔离开关状态 Door4 Isolation Switch Status | 1 = 隔离开关激活 | 0 | BOOLEAN1 | 0xCD0 | 393 |  | 1
<EDCUC>_IxDor4ObstActive | 车门4障碍物激活 Door4 Obstacle Actived | 1=有效； | 0 | BOOLEAN1 | 0xCD0 | 393 |  | 2
<EDCUC>_IxDor4Maintain | 车门4维护按钮状态 Door4 Maintained Button Status | 1=维护按钮激活 | 0 | BOOLEAN1 | 0xCD0 | 393 |  | 3
<EDCUC>_IxDor4SeriousFlt | 车门4存在严重故障 Door4 is Serious Fault | 1=门存在严重故障 | 1 | BOOLEAN1 | 0xCD0 | 393 |  | 4
<EDCUC>_IxDor4MinorFlt | 车门4存在轻微故障 Door4 is Minor Fault | 1=门存在轻微故障 | 1 | BOOLEAN1 | 0xCD0 | 393 |  | 5
<EDCUC>_IxDor4ParUpdated | 车门4参数已更新 Door4 Parameters Updated | 1=参数已更新;车门参数更新结果在配置请求信号发出后30秒（暂定）内给出反馈，若该时间段内TCMS未收到参数更新结果的反馈信号即认为参数更新故障。 | 0 | BOOLEAN1 | 0xCD0 | 393 |  | 6
<EDCUC>_IxPSDInhib_04 | 禁用4号列车车门前屏蔽门 Inhibition of PSD door in front of train door number 04 | 1=禁用 | 0 | BOOLEAN1 | 0xCD0 | 393 |  | 7
<EDCUC>_IxDor5Enable | 车门5使能列车线反馈信号 Door5 Enable Train-Line Feedback Signal | 1=有效； | 0 | BOOLEAN1 | 0xCD0 | 394 | 10 | 0
<EDCUC>_IxDor5ZeroSpeed | 车门5零速列车线反馈信号 Door5 Zero Speed Train-Line Feedback Signal | 1=有效； | 0 | BOOLEAN1 | 0xCD0 | 394 |  | 1
<EDCUC>_IxDor5Open | 车门5开门列车线反馈信号 Door5 Opening the Door Train-Line Feedback Signal | 1=有效； | 0 | BOOLEAN1 | 0xCD0 | 394 |  | 2
<EDCUC>_IxDor5Close | 车门5关门列车线反馈信号 Door5 Closing Door Train-Line Feedback Signal | 1=有效； | 0 | BOOLEAN1 | 0xCD0 | 394 |  | 3
<EDCUC>_IxDor5SafeLoopEnd1 | 车门5互锁回路A端反馈信号Door5 Feedback Signal of Safety Loop A Port | 1=有效；此信号备用 | 0 | BOOLEAN1 | 0xCD0 | 394 |  | 4
<EDCUC>_IxDor5SafeLoopEnd2 | 车门5互锁回路B端反馈信号Door5 Feedback Signal of Safety Loop B Port | 1=有效；此信号备用 | 0 | BOOLEAN1 | 0xCD0 | 394 |  | 5
<EDCUC>_IxDor5Closed | 车门5关锁到位 Door5 Closed Completely | 1=有效； | 0 | BOOLEAN1 | 0xCD0 | 394 |  | 6
<EDCUC>_IxDor5CmpOpen | 车门5完全打开 Door5 Opened Completely | 1=有效； | 0 | BOOLEAN1 | 0xCD0 | 394 |  | 7
<EDCUC>_IxDor5EmyRelease | 车门5紧急解锁 Door5 Emergency Unblocking | 1=有效； | 0 | BOOLEAN1 | 0xCD0 | 395 | 11 | 0
<EDCUC>_IxDor5IsolSwitch | 车门5隔离开关状态 Door5 Isolation Switch Status | 1 = 隔离开关激活 | 0 | BOOLEAN1 | 0xCD0 | 395 |  | 1
<EDCUC>_IxDor5ObstActive | 车门5障碍物激活 Door5 Obstacle Actived | 1=有效； | 0 | BOOLEAN1 | 0xCD0 | 395 |  | 2
<EDCUC>_IxDor5Maintain | 车门5维护按钮状态 Door5 Maintained Button Status | 1=维护按钮激活 | 0 | BOOLEAN1 | 0xCD0 | 395 |  | 3
<EDCUC>_IxDor5SeriousFlt | 车门5存在严重故障 Door5 is Serious Fault | 1=门存在严重故障 | 1 | BOOLEAN1 | 0xCD0 | 395 |  | 4
<EDCUC>_IxDor5MinorFlt | 车门5存在轻微故障 Door5 is Minor Fault | 1=门存在轻微故障 | 1 | BOOLEAN1 | 0xCD0 | 395 |  | 5
<EDCUC>_IxDor5ParUpdated | 车门5参数已更新 Door5 Parameters Updated | 1=参数已更新;车门参数更新结果在配置请求信号发出后30秒（暂定）内给出反馈，若该时间段内TCMS未收到参数更新结果的反馈信号即认为参数更新故障。 | 0 | BOOLEAN1 | 0xCD0 | 395 |  | 6
<EDCUC>_IxPSDInhib_05 | 禁用5号列车车门前屏蔽门 Inhibition of PSD door in front of train door number 05 | 1=禁用 | 0 | BOOLEAN1 | 0xCD0 | 395 |  | 7
<EDCUC>_IxDor6Enable | 车门6使能列车线反馈信号 Door6 Enable Train-Line Feedback Signal | 1=有效； | 0 | BOOLEAN1 | 0xCD0 | 396 | 12 | 0
<EDCUC>_IxDor6ZeroSpeed | 车门6零速列车线反馈信号 Door6 Zero Speed Train-Line Feedback Signal | 1=有效； | 0 | BOOLEAN1 | 0xCD0 | 396 |  | 1
<EDCUC>_IxDor6Open | 车门6开门列车线反馈信号 Door6 Opening the Door Train-Line Feedback Signal | 1=有效； | 0 | BOOLEAN1 | 0xCD0 | 396 |  | 2
<EDCUC>_IxDor6Close | 车门6关门列车线反馈信号 Door6 Closing Door Train-Line Feedback Signal | 1=有效； | 0 | BOOLEAN1 | 0xCD0 | 396 |  | 3
<EDCUC>_IxDor6SafeLoopEnd1 | 车门6互锁回路A端反馈信号Door6 Feedback Signal of Safety Loop A Port | 1=有效；此信号备用 | 0 | BOOLEAN1 | 0xCD0 | 396 |  | 4
<EDCUC>_IxDor6SafeLoopEnd2 | 车门6互锁回路B端反馈信号Door6 Feedback Signal of Safety Loop B Port | 1=有效；此信号备用 | 0 | BOOLEAN1 | 0xCD0 | 396 |  | 5
<EDCUC>_IxDor6Closed | 车门6关锁到位 Door6 Closed Completely | 1=有效； | 0 | BOOLEAN1 | 0xCD0 | 396 |  | 6
<EDCUC>_IxDor6CmpOpen | 车门6完全打开 Door6 Opened Completely | 1=有效； | 0 | BOOLEAN1 | 0xCD0 | 396 |  | 7
<EDCUC>_IxDor6EmyRelease | 车门6紧急解锁 Door6 Emergency Unblocking | 1=有效； | 0 | BOOLEAN1 | 0xCD0 | 397 | 13 | 0
<EDCUC>_IxDor6IsolSwitch | 车门6隔离开关状态 Door6 Isolation Switch Status | 1 = 隔离开关激活 | 0 | BOOLEAN1 | 0xCD0 | 397 |  | 1
<EDCUC>_IxDor6ObstActive | 车门6障碍物激活 Door6 Obstacle Actived | 1=有效； | 0 | BOOLEAN1 | 0xCD0 | 397 |  | 2
<EDCUC>_IxDor6Maintain | 车门6维护按钮状态 Door6 Maintained Button Status | 1=维护按钮激活 | 0 | BOOLEAN1 | 0xCD0 | 397 |  | 3
<EDCUC>_IxDor6SeriousFlt | 车门6存在严重故障 Door6 is Serious Fault | 1=门存在严重故障 | 1 | BOOLEAN1 | 0xCD0 | 397 |  | 4
<EDCUC>_IxDor6MinorFlt | 车门6存在轻微故障 Door6 is Minor Fault | 1=门存在轻微故障 | 1 | BOOLEAN1 | 0xCD0 | 397 |  | 5
<EDCUC>_IxDor6ParUpdated | 车门6参数已更新 Door6 Parameters Updated | 1=参数已更新;车门参数更新结果在配置请求信号发出后30秒（暂定）内给出反馈，若该时间段内TCMS未收到参数更新结果的反馈信号即认为参数更新故障。 | 0 | BOOLEAN1 | 0xCD0 | 397 |  | 6
<EDCUC>_IxPSDInhib_06 | 禁用6号列车车门前屏蔽门 Inhibition of PSD door in front of train door number 06 | 1=禁用 | 0 | BOOLEAN1 | 0xCD0 | 397 |  | 7
<EDCUC>_IxDor7Enable | 车门7使能列车线反馈信号 Door7 Enable Train-Line Feedback Signal | 1=有效； | 0 | BOOLEAN1 | 0xCD0 | 398 | 14 | 0
<EDCUC>_IxDor7ZeroSpeed | 车门7零速列车线反馈信号 Door7 Zero Speed Train-Line Feedback Signal | 1=有效； | 0 | BOOLEAN1 | 0xCD0 | 398 |  | 1
<EDCUC>_IxDor7Open | 车门7开门列车线反馈信号 Door7 Opening the Door Train-Line Feedback Signal | 1=有效； | 0 | BOOLEAN1 | 0xCD0 | 398 |  | 2
<EDCUC>_IxDor7Close | 车门7关门列车线反馈信号 Door7 Closing Door Train-Line Feedback Signal | 1=有效； | 0 | BOOLEAN1 | 0xCD0 | 398 |  | 3
<EDCUC>_IxDor7SafeLoopEnd1 | 车门7互锁回路A端反馈信号Door7 Feedback Signal of Safety Loop A Port | 1=有效；此信号备用 | 0 | BOOLEAN1 | 0xCD0 | 398 |  | 4
<EDCUC>_IxDor7SafeLoopEnd2 | 车门7互锁回路B端反馈信号Door7 Feedback Signal of Safety Loop B Port | 1=有效；此信号备用 | 0 | BOOLEAN1 | 0xCD0 | 398 |  | 5
<EDCUC>_IxDor7Closed | 车门7关锁到位 Door7 Closed Completely | 1=有效； | 0 | BOOLEAN1 | 0xCD0 | 398 |  | 6
<EDCUC>_IxDor7CmpOpen | 车门7完全打开 Door7 Opened Completely | 1=有效； | 0 | BOOLEAN1 | 0xCD0 | 398 |  | 7
<EDCUC>_IxDor7EmyRelease | 车门7紧急解锁 Door7 Emergency Unblocking | 1=有效； | 0 | BOOLEAN1 | 0xCD0 | 399 | 15 | 0
<EDCUC>_IxDor7IsolSwitch | 车门7隔离开关状态 Door7 Isolation Switch Status | 1 = 隔离开关激活 | 0 | BOOLEAN1 | 0xCD0 | 399 |  | 1
<EDCUC>_IxDor7ObstActive | 车门7障碍物激活 Door7 Obstacle Actived | 1=有效； | 0 | BOOLEAN1 | 0xCD0 | 399 |  | 2
<EDCUC>_IxDor7Maintain | 车门7维护按钮状态 Door7 Maintained Button Status | 1=维护按钮激活 | 0 | BOOLEAN1 | 0xCD0 | 399 |  | 3
<EDCUC>_IxDor7SeriousFlt | 车门7存在严重故障 Door7 is Serious Fault | 1=门存在严重故障 | 1 | BOOLEAN1 | 0xCD0 | 399 |  | 4
<EDCUC>_IxDor7MinorFlt | 车门7存在轻微故障 Door7 is Minor Fault | 1=门存在轻微故障 | 1 | BOOLEAN1 | 0xCD0 | 399 |  | 5
<EDCUC>_IxDor7ParUpdated | 车门7参数已更新 Door7 Parameters Updated | 1=参数已更新;车门参数更新结果在配置请求信号发出后30秒（暂定）内给出反馈，若该时间段内TCMS未收到参数更新结果的反馈信号即认为参数更新故障。 | 0 | BOOLEAN1 | 0xCD0 | 399 |  | 6
<EDCUC>_IxPSDInhib_07 | 禁用7号列车车门前屏蔽门 Inhibition of PSD door in front of train door number 07 | 1=禁用 | 0 | BOOLEAN1 | 0xCD0 | 399 |  | 7
<EDCUC>_IxDor8Enable | 车门8使能列车线反馈信号 Door8 Enable Train-Line Feedback Signal | 1=有效； | 0 | BOOLEAN1 | 0xCD0 | 400 | 16 | 0
<EDCUC>_IxDor8ZeroSpeed | 车门8零速列车线反馈信号 Door8 Zero Speed Train-Line Feedback Signal | 1=有效； | 0 | BOOLEAN1 | 0xCD0 | 400 |  | 1
<EDCUC>_IxDor8Open | 车门8开门列车线反馈信号 Door8 Opening the Door Train-Line Feedback Signal | 1=有效； | 0 | BOOLEAN1 | 0xCD0 | 400 |  | 2
<EDCUC>_IxDor8Close | 车门8关门列车线反馈信号 Door8 Closing Door Train-Line Feedback Signal | 1=有效； | 0 | BOOLEAN1 | 0xCD0 | 400 |  | 3
<EDCUC>_IxDor8SafeLoopEnd1 | 车门8互锁回路A端反馈信号Door8 Feedback Signal of Safety Loop A Port | 1=有效；此信号备用 | 0 | BOOLEAN1 | 0xCD0 | 400 |  | 4
<EDCUC>_IxDor8SafeLoopEnd2 | 车门8互锁回路B端反馈信号Door8 Feedback Signal of Safety Loop B Port | 1=有效；此信号备用 | 0 | BOOLEAN1 | 0xCD0 | 400 |  | 5
<EDCUC>_IxDor8Closed | 车门8关锁到位 Door8 Closed Completely | 1=有效； | 0 | BOOLEAN1 | 0xCD0 | 400 |  | 6
<EDCUC>_IxDor8CmpOpen | 车门8完全打开 Door8 Opened Completely | 1=有效； | 0 | BOOLEAN1 | 0xCD0 | 400 |  | 7
<EDCUC>_IxDor8EmyRelease | 车门8紧急解锁 Door8 Emergency Unblocking | 1=有效； | 0 | BOOLEAN1 | 0xCD0 | 401 | 17 | 0
<EDCUC>_IxDor8IsolSwitch | 车门8隔离开关状态 Door8 Isolation Switch Status | 1 = 隔离开关激活 | 0 | BOOLEAN1 | 0xCD0 | 401 |  | 1
<EDCUC>_IxDor8ObstActive | 车门8障碍物激活 Door8 Obstacle Actived | 1=有效； | 0 | BOOLEAN1 | 0xCD0 | 401 |  | 2
<EDCUC>_IxDor8Maintain | 车门8维护按钮状态 Door8 Maintained Button Status | 1=维护按钮激活 | 0 | BOOLEAN1 | 0xCD0 | 401 |  | 3
<EDCUC>_IxDor8SeriousFlt | 车门8存在严重故障 Door8 is Serious Fault | 1=门存在严重故障 | 1 | BOOLEAN1 | 0xCD0 | 401 |  | 4
<EDCUC>_IxDor8MinorFlt | 车门8存在轻微故障 Door8 is Minor Fault | 1=门存在轻微故障 | 1 | BOOLEAN1 | 0xCD0 | 401 |  | 5
<EDCUC>_IxDor8ParUpdated | 车门8参数已更新 Door8 Parameters Updated | 1=参数已更新;车门参数更新结果在配置请求信号发出后30秒（暂定）内给出反馈，若该时间段内TCMS未收到参数更新结果的反馈信号即认为参数更新故障。 | 0 | BOOLEAN1 | 0xCD0 | 401 |  | 6
<EDCUC>_IxPSDInhib_08 | 禁用8号列车车门前屏蔽门 Inhibition of PSD door in front of train door number 08 | 1=禁用 | 0 | BOOLEAN1 | 0xCD0 | 401 |  | 7
<EDCUC>_IuiMaster | 车门主状态 Door Master Status | 0=错误 ;1=主 ;2=备用主 ;3=部分主 | 0x0001 | UNSIGNED16 | 0xCD0 | 402 | 18-19 | ALL
<EDCUC>_IuiDorNetwork | 门内部总线令牌 Network of Doors | 数据范围：0～3(此信号TCMS不处理，仅用于车门内部使用) | 0x0000 | UNSIGNED16 | 0xCD0 | 404 | 20-21 | ALL
<EDCUC>_IxDor1Valid | 车门1有效 Door1 is Valid | 1=有效 | 0 | BOOLEAN1 | 0xCD0 | 406 | 22 | 0
<EDCUC>_IxDor2Valid | 车门2有效 Door2 is Valid | 1=有效 | 0 | BOOLEAN1 | 0xCD0 | 406 |  | 1
<EDCUC>_IxDor3Valid | 车门3有效 Door3 is Valid | 1=有效 | 0 | BOOLEAN1 | 0xCD0 | 406 |  | 2
<EDCUC>_IxDor4Valid | 车门4有效 Door4 is Valid | 1=有效 | 0 | BOOLEAN1 | 0xCD0 | 406 |  | 3
<EDCUC>_IxDor5Valid | 车门5有效 Door5 is Valid | 1=有效 | 0 | BOOLEAN1 | 0xCD0 | 406 |  | 4
<EDCUC>_IxDor6Valid | 车门6有效 Door6 is Valid | 1=有效 | 0 | BOOLEAN1 | 0xCD0 | 406 |  | 5
<EDCUC>_IxDor7Valid | 车门7有效 Door7 is Valid | 1=有效 | 0 | BOOLEAN1 | 0xCD0 | 406 |  | 6
<EDCUC>_IxDor8Valid | 车门8有效 Door8 is Valid | 1=有效 | 0 | BOOLEAN1 | 0xCD0 | 406 |  | 7
<EDCUC>_IxDor485BusFlt | 车门内网故障 Door Network is fault | 1=故障 | 0 | BOOLEAN1 | 0xCD0 | 407 | 23 | 0
spare | spare | spare | 0 | BOOLEAN1 | 0xCD0 | 407 |  | 1
spare | spare | spare | 0 | BOOLEAN1 | 0xCD0 | 407 |  | 2
spare | spare | spare | 0 | BOOLEAN1 | 0xCD0 | 407 |  | 3
spare | spare | spare | 0 | BOOLEAN1 | 0xCD0 | 407 |  | 4
spare | spare | spare | 0 | BOOLEAN1 | 0xCD0 | 407 |  | 5
spare | spare | spare | 0 | BOOLEAN1 | 0xCD0 | 407 |  | 6
spare | spare | spare | 0 | BOOLEAN1 | 0xCD0 | 407 |  | 7
<EDCUC>_IxDor12CANFlt | 门 1和门2 CAN断线 Door1 and Door2 CAN Line Break | 1=断线 | 0 | BOOLEAN1 | 0xCD0 | 408 | 24 | 0
<EDCUC>_IxDor24CANFlt | 门 2和门4 CAN断线 Door2 and Door4 CAN Line Break | 1=断线 | 0 | BOOLEAN1 | 0xCD0 | 408 |  | 1
<EDCUC>_IxDor46CANFlt | 门4 和门6 CAN断线 Door4 and Door6 CAN Line Break | 1=断线 | 0 | BOOLEAN1 | 0xCD0 | 408 |  | 2
<EDCUC>_IxDor68CANFlt | 门6 和门8 CAN断线 Door6 and Door8 CAN Line Break | 1=断线 | 0 | BOOLEAN1 | 0xCD0 | 408 |  | 3
<EDCUC>_IxDor13CANFlt | 门1 和门3 CAN断线 Door1 and Door3 CAN Line Break | 1=断线 | 0 | BOOLEAN1 | 0xCD0 | 408 |  | 4
<EDCUC>_IxDor35CANFlt | 门 3和门5 CAN断线 Door3 and Door5 CAN Line Break | 1=断线 | 0 | BOOLEAN1 | 0xCD0 | 408 |  | 5
<EDCUC>_IxDor57CANFlt | 门5 和门7CAN断线 Door5 and Door7 CAN Line Break | 1=断线 | 0 | BOOLEAN1 | 0xCD0 | 408 |  | 6
spare | spare | spare | 0 | BOOLEAN1 | 0xCD0 | 408 |  | 7
spare | spare | spare | 0x00 | UNSIGNED8 | 0xCD0 | 409 | 25 | ALL
<EDCUC>_IxDor1EmyRelReq | 1号车门紧急解锁请求 Door1 Emergency Release Request | 1=紧急解锁请求 | 0 | BOOLEAN1 | 0xCD0 | 410 | 26 | 0
<EDCUC>_IxDor2EmyRelReq | 2号车门紧急解锁请求 Door2 Emergency Release Request | 1=紧急解锁请求 | 0 | BOOLEAN1 | 0xCD0 | 410 |  | 1
<EDCUC>_IxDor3EmyRelReq | 3号车门紧急解锁请求 Door3 Emergency Release Request | 1=紧急解锁请求 | 0 | BOOLEAN1 | 0xCD0 | 410 |  | 2
<EDCUC>_IxDor4EmyRelReq | 4号车门紧急解锁请求 Door4 Emergency Release Request | 1=紧急解锁请求 | 0 | BOOLEAN1 | 0xCD0 | 410 |  | 3
<EDCUC>_IxDor5EmyRelReq | 5号车门紧急解锁请求 Door5 Emergency Release Request | 1=紧急解锁请求 | 0 | BOOLEAN1 | 0xCD0 | 410 |  | 4
<EDCUC>_IxDor6EmyRelReq | 6号车门紧急解锁请求 Door6 Emergency Release Request | 1=紧急解锁请求 | 0 | BOOLEAN1 | 0xCD0 | 410 |  | 5
<EDCUC>_IxDor7EmyRelReq | 7号车门紧急解锁请求 Door7 Emergency Release Request | 1=紧急解锁请求 | 0 | BOOLEAN1 | 0xCD0 | 410 |  | 6
<EDCUC>_IxDor8EmyRelReq | 8号车门紧急解锁请求 Door8 Emergency Release Request | 1=紧急解锁请求 | 0 | BOOLEAN1 | 0xCD0 | 410 |  | 7
<EDCUC>_IxStaffKey | 员工钥匙开关状态 Staff Key Status | 脉冲信号，车门打开的时候脉冲激活时则为关闭，车门关闭的时候脉冲激活则为打开。1、6车才有。 | 0 | BOOLEAN1 | 0xCD0 | 411 | 27 | 0
spare | spare | spare | 0 | BOOLEAN1 | 0xCD0 | 411 |  | 1
spare | spare | spare | 0 | BOOLEAN1 | 0xCD0 | 411 |  | 2
spare | spare | spare | 0 | BOOLEAN1 | 0xCD0 | 411 |  | 3
spare | spare | spare | 0 | BOOLEAN1 | 0xCD0 | 411 |  | 4
spare | spare | spare | 0 | BOOLEAN1 | 0xCD0 | 411 |  | 5
spare | spare | spare | 0 | BOOLEAN1 | 0xCD0 | 411 |  | 6
spare | spare | spare | 0 | BOOLEAN1 | 0xCD0 | 411 |  | 7
<EDCU1>_IxDor1MotFlt | 车门1电机电路故障 Door1 Circuit of Door Drive Motor Fault | 1=故障 | 1 | BOOLEAN1 | 0x1D1 | 416 | 0 | 0
<EDCU1>_IxDor1LockSwitchFlt | 车门1锁到位开关故障 Door1 Locked Switch Fault | 1=故障 | 1 | BOOLEAN1 | 0x1D1 | 416 |  | 1
<EDCU1>_IxDor1ClosSwitchFlt | 车门1关闭开关故障 Door1 Closed Switch Fault | 1=故障 | 1 | BOOLEAN1 | 0x1D1 | 416 |  | 2
<EDCU1>_IxDor1OpenFlt | 车门1打开故障，在3s内没有解锁 Door1 Opening Fault，Door does not Unlock within 3 Seconds | 1=故障 | 1 | BOOLEAN1 | 0x1D1 | 416 |  | 3
<EDCU1>_IxDor1PosSensorFlt | 车门1位置传感器失效 Door1 Position Sensor Fault | 1=故障 | 1 | BOOLEAN1 | 0x1D1 | 416 |  | 4
<EDCU1>_IxDor1CloseFlt | 车门1关闭故障，车门未经允许离开关到位或者锁到位位置 Door1 Closing Fault, Door Leaves the Closed or Locked Position without Permission | 1=故障 | 1 | BOOLEAN1 | 0x1D1 | 416 |  | 5
<EDCU1>_IxDor1SafeRelFlt | 车门1的内部安全继电器失效 Internal Safety Relay of the Door1 Fault | 1=故障 | 1 | BOOLEAN1 | 0x1D1 | 416 |  | 6
<EDCU1>_IxDor1SafeLoopFlt | 车门1安全互锁回路异常 Door1 Safety Loop is Abnormal | 1=安全环路异常 | 1 | BOOLEAN1 | 0x1D1 | 416 |  | 7
Spare | 备用 | 备用 | 1 | BOOLEAN1 | 0x1D1 | 417 | 1 | 0
<EDCU1>_IxDor1ClosObstNumbAchv | 关门过程中障碍检测次数达到规定次数Obstacle Detection Numbers is Achieved in Closing Door | 1=到达规定次数 | 0 | BOOLEAN1 | 0x1D1 | 417 |  | 1
<EDCU1>_IxDor1OpenObstNumbAchv | 开门过程中障碍检测次数达到规定次数Obstacle Detection Numbers is Achieved in Opening Door | 1=到达规定次数 | 0 | BOOLEAN1 | 0x1D1 | 417 |  | 2
<EDCU1>_IxDor1Out0Flt | 车门1的O0 输出口短路 Door1 Short Circuit Failure at Output O0 | 1=故障 | 1 | BOOLEAN1 | 0x1D1 | 417 |  | 3
<EDCU1>_IxDor1Out1Flt | 车门1的O1 输出口短路 Door1 Short Circuit Failure at Output O1 | 1=故障 | 1 | BOOLEAN1 | 0x1D1 | 417 |  | 4
<EDCU1>_IxDor1Out2Flt | 车门1的O2 输出口短路 Door1 Short Circuit Failure at Output O2 | 1=故障 | 1 | BOOLEAN1 | 0x1D1 | 417 |  | 5
<EDCU1>_IxDor1Out3Flt | 车门1的O3 输出口短路 Door1 Short Circuit Failure at Output O3 | 1=故障 | 1 | BOOLEAN1 | 0x1D1 | 417 |  | 6
<EDCU1>_IxDor1DgnstMem | 车门1诊断存储器故障 Door 1 Diagnostic Memory Fault | 1=故障 | 1 | BOOLEAN1 | 0x1D1 | 417 |  | 7
<EDCU1>_IxDor1DataBusFlt | 车门1数据总线通讯故障 Door1 Data Bus Communication Fault | 1=故障 | 1 | BOOLEAN1 | 0x1D1 | 418 | 2 | 0
<EDCU1>_xDor1AddrCodeFlt | 车门1门地址编码故障 Door1 Address Coding Fault | 1=故障 | 0 | BOOLEAN1 | 0x1D1 | 418 |  | 1
<EDCU1>_xDor1LockSwitchFlt | 车门1锁到位开关触点不一致故障 Door1 Lock Switch inconformity Flt | 1=故障 | 0 | BOOLEAN1 | 0x1D1 | 418 |  | 2
<EDCU1>_xDor1ClosSwitchFlt | 车门1关到位开关触点不一致故障 Door1 Closed Switch inconformity Flt | 1=故障 | 0 | BOOLEAN1 | 0x1D1 | 418 |  | 3
<EDCU1>_xDor1DvrIntrnlKeyFlt | 车门1乘务员内部电钥匙故障 Door1 Driver Internal Key Fault | 1=故障 | 0 | BOOLEAN1 | 0x1D1 | 418 |  | 4
<EDCU1>_xDor1DvrExtrnlKeyFlt | 车门1乘务员外部电钥匙故障 Door1 Driver External Key Fault | 1=故障 | 0 | BOOLEAN1 | 0x1D1 | 418 |  | 5
EDCU1_xDor1ExKeyNReset | 车门1乘务员外部电钥匙未复位故障 Door1 Driver External Key Not Reset Fault | 1=故障 | 0 | BOOLEAN1 | 0x1D1 | 418 |  | 6
<EDCU1>_IxDor1MntnFlt | 车门1维护按钮故障 Door 1 Maintained Button Fault | 1=维护按钮故障 | 1 | BOOLEAN1 | 0x1D1 | 418 |  | 7
<EDCU1>_IxDor1SelfTestRes | 车门1自检结果 Door 1 Self-Tests Result | 1=自检故障 | 1 | BOOLEAN1 | 0x1D1 | 419 | 3 | 0
Spare | Spare | Spare | 0 | BOOLEAN1 | 0x1D1 | 419 |  | 1
Spare | Spare | Spare | 0 | BOOLEAN1 | 0x1D1 | 419 |  | 2
Spare | Spare | Spare | 0 | BOOLEAN1 | 0x1D1 | 419 |  | 3
Spare | Spare | Spare | 0 | BOOLEAN1 | 0x1D1 | 419 |  | 4
Spare | Spare | Spare | 0 | BOOLEAN1 | 0x1D1 | 419 |  | 5
Spare | Spare | Spare | 0 | BOOLEAN1 | 0x1D1 | 419 |  | 6
Spare | Spare | Spare | 0 | BOOLEAN1 | 0x1D1 | 419 |  | 7
<EDCU1>_IxDor2MotFlt | 车门2电机电路故障 Door2 Circuit of Door Drive Motor Fault | 1=故障 | 1 | BOOLEAN1 | 0x1D1 | 420 | 4 | 0
<EDCU1>_IxDor2LockSwitchFlt | 车门2锁到位开关故障 Door2 Locked Switch Fault | 1=故障 | 1 | BOOLEAN1 | 0x1D1 | 420 |  | 1
<EDCU1>_IxDor2ClosSwitchFlt | 车门2关闭开关故障 Door2 Closed Switch Fault | 1=故障 | 1 | BOOLEAN1 | 0x1D1 | 420 |  | 2
<EDCU1>_IxDor2OpenFlt | 车门2打开故障，在3s内没有解锁 Door2 Opening Fault，Door does not Unlock within 3 Seconds | 1=故障 | 1 | BOOLEAN1 | 0x1D1 | 420 |  | 3
<EDCU1>_IxDor2PosSensorFlt | 车门2位置传感器失效 Door2 Position Sensor Fault | 1=故障 | 1 | BOOLEAN1 | 0x1D1 | 420 |  | 4
<EDCU1>_IxDor2CloseFlt | 车门2关闭故障，车门未经允许离开关到位或者锁到位位置 Door2 Closing Fault, Door Leaves the Closed or Locked Position without Permission | 1=故障 | 1 | BOOLEAN1 | 0x1D1 | 420 |  | 5
<EDCU1>_IxDor2SafeRelFlt | 车门2的内部安全继电器失效 Internal Safety Relay of the Door2 Fault | 1=故障 | 1 | BOOLEAN1 | 0x1D1 | 420 |  | 6
<EDCU1>_IxDor2SafeLoopFlt | 车门2安全互锁回路异常 Door2 Safety Loop is Abnormal | 1=安全环路异常 | 1 | BOOLEAN1 | 0x1D1 | 420 |  | 7
Spare | 备用 | 备用 | 1 | BOOLEAN1 | 0x1D1 | 421 | 5 | 0
<EDCU1>_IxDor2ClosObstNumbAchv | 关门过程中障碍检测次数达到规定次数Obstacle Detection Numbers is Achieved in Closing Door | 1=到达规定次数 | 0 | BOOLEAN1 | 0x1D1 | 421 |  | 1
<EDCU1>_IxDor2OpenObstNumbAchv | 开门过程中障碍检测次数达到规定次数Obstacle Detection Numbers is Achieved in Opening Door | 1=到达规定次数 | 0 | BOOLEAN1 | 0x1D1 | 421 |  | 2
<EDCU1>_IxDor2Out0Flt | 车门2的O0 输出口短路 Door2 Short Circuit Failure at Output O0 | 1=故障 | 1 | BOOLEAN1 | 0x1D1 | 421 |  | 3
<EDCU1>_IxDor2Out1Flt | 车门2的O1 输出口短路 Door2 Short Circuit Failure at Output O1 | 1=故障 | 1 | BOOLEAN1 | 0x1D1 | 421 |  | 4
<EDCU1>_IxDor2Out2Flt | 车门2的O2 输出口短路 Door2 Short Circuit Failure at Output O2 | 1=故障 | 1 | BOOLEAN1 | 0x1D1 | 421 |  | 5
<EDCU1>_IxDor2Out3Flt | 车门2的O3 输出口短路 Door2 Short Circuit Failure at Output O3 | 1=故障 | 1 | BOOLEAN1 | 0x1D1 | 421 |  | 6
<EDCU1>_IxDor2DgnstMem | 车门2诊断存储器故障 Door2 Diagnostic Memory Fault | 1=故障 | 1 | BOOLEAN1 | 0x1D1 | 421 |  | 7
<EDCU1>_IxDor2DataBusFlt | 车门2数据总线通讯故障 Door2 Data Bus Communication Fault | 1=故障 | 1 | BOOLEAN1 | 0x1D1 | 422 | 6 | 0
EDCU1_xDor2AddrCodeFlt | 车门2门地址编码故障 Door2 Address Coding Fault | 1=故障 | 0 | BOOLEAN1 | 0x1D1 | 422 |  | 1
<EDCU1>_xDor2LockSwitchFlt | 车门2锁到位开关触点不一致故障 Door2 Lock Switch inconformity Flt | 1=故障 | 0 | BOOLEAN1 | 0x1D1 | 422 |  | 2
<EDCU1>_xDor2ClosSwitchFlt | 车门2关到位开关触点不一致故障 Door2 Closed Switch inconformity Flt | 1=故障 | 0 | BOOLEAN1 | 0x1D1 | 422 |  | 3
EDCU1_xDor2DvrIntrnlKeyFlt | 车门2乘务员内部电钥匙故障 Door2 Driver Internal Key Fault | 1=故障 | 0 | BOOLEAN1 | 0x1D1 | 422 |  | 4
EDCU1_xDor2DvrExtrnlKeyFlt | 车门2乘务员外部电钥匙故障 Door2 Driver External Key Fault | 1=故障 | 0 | BOOLEAN1 | 0x1D1 | 422 |  | 5
EDCU1_xDor2ExKeyNReset | 车门2乘务员外部电钥匙未复位故障 Door2 Driver External Key Not Reset Fault | 1=故障 | 0 | BOOLEAN1 | 0x1D1 | 422 |  | 6
<EDCU1>_IxDor2MntnFlt | 车门2维护按钮故障 Door2 Maintained Button Fault | 1=维护按钮故障 | 1 | BOOLEAN1 | 0x1D1 | 422 |  | 7
<EDCU1>_IxDor2SelfTestRes | 车门2自检结果 Door2 Self-Tests Result | 1=自检故障 | 1 | BOOLEAN1 | 0x1D1 | 423 | 7 | 0
Spare | Spare | Spare | 0 | BOOLEAN1 | 0x1D1 | 423 |  | 1
Spare | Spare | Spare | 0 | BOOLEAN1 | 0x1D1 | 423 |  | 2
Spare | Spare | Spare | 0 | BOOLEAN1 | 0x1D1 | 423 |  | 3
Spare | Spare | Spare | 0 | BOOLEAN1 | 0x1D1 | 423 |  | 4
Spare | Spare | Spare | 0 | BOOLEAN1 | 0x1D1 | 423 |  | 5
Spare | Spare | Spare | 0 | BOOLEAN1 | 0x1D1 | 423 |  | 6
Spare | Spare | Spare | 0 | BOOLEAN1 | 0x1D1 | 423 |  | 7
<EDCU1>_IxDor3MotFlt | 车门3电机电路故障 Door3 Circuit of Door Drive Motor Fault | 1=故障 | 1 | BOOLEAN1 | 0x1D1 | 424 | 8 | 0
<EDCU1>_IxDor3LockSwitchFlt | 车门3锁到位开关故障 Door3 Locked Switch Fault | 1=故障 | 1 | BOOLEAN1 | 0x1D1 | 424 |  | 1
<EDCU1>_IxDor3ClosSwitchFlt | 车门3关闭开关故障 Door3 Closed Switch Fault | 1=故障 | 1 | BOOLEAN1 | 0x1D1 | 424 |  | 2
<EDCU1>_IxDor3OpenFlt | 车门3打开故障，在3s内没有解锁Door3Opening Fault，Door does not Unlock within 3 Seconds | 1=故障 | 1 | BOOLEAN1 | 0x1D1 | 424 |  | 3
<EDCU1>_IxDor3PosSensorFlt | 车门3位置传感器失效 Door3 Position Sensor Fault | 1=故障 | 1 | BOOLEAN1 | 0x1D1 | 424 |  | 4
<EDCU1>_IxDor3CloseFlt | 车门3关闭故障，车门未经允许离开关到位或者锁到位位置 Door3 Closing Fault, Door Leaves the Closed or Locked Position without Permission | 1=故障 | 1 | BOOLEAN1 | 0x1D1 | 424 |  | 5
<EDCU1>_IxDor3SafeRelFlt | 车门3的内部安全继电器失效 Internal Safety Relay of the Door3 Fault | 1=故障 | 1 | BOOLEAN1 | 0x1D1 | 424 |  | 6
<EDCU1>_IxDor3SafeLoopFlt | 车门3安全互锁回路异常 Door3 Safety Loop is Abnormal | 1=安全环路异常 | 1 | BOOLEAN1 | 0x1D1 | 424 |  | 7
Spare | 备用 | 备用 | 1 | BOOLEAN1 | 0x1D1 | 425 | 9 | 0
<EDCU1>_IxDor3ClosObstNumbAchv | 关门过程中障碍检测次数达到规定次数Obstacle Detection Numbers is Achieved in Closing Door | 1=到达规定次数 | 0 | BOOLEAN1 | 0x1D1 | 425 |  | 1
<EDCU1>_IxDor3OpenObstNumbAchv | 开门过程中障碍检测次数达到规定次数Obstacle Detection Numbers is Achieved in Opening Door | 1=到达规定次数 | 0 | BOOLEAN1 | 0x1D1 | 425 |  | 2
<EDCU1>_IxDor3Out0Flt | 车门3的O0 输出口短路 Door3 Short Circuit Failure at Output O0 | 1=故障 | 1 | BOOLEAN1 | 0x1D1 | 425 |  | 3
<EDCU1>_IxDor3Out1Flt | 车门3的O1 输出口短路 Door3 Short Circuit Failure at Output O1 | 1=故障 | 1 | BOOLEAN1 | 0x1D1 | 425 |  | 4
<EDCU1>_IxDor3Out2Flt | 车门3的O2 输出口短路 Door3 Short Circuit Failure at Output O2 | 1=故障 | 1 | BOOLEAN1 | 0x1D1 | 425 |  | 5
<EDCU1>_IxDor3Out3Flt | 车门3的O3 输出口短路 Door3 Short Circuit Failure at Output O3 | 1=故障 | 1 | BOOLEAN1 | 0x1D1 | 425 |  | 6
<EDCU1>_IxDor3DgnstMem | 车门3诊断存储器故障 Door3 Diagnostic Memory Fault | 1=故障 | 1 | BOOLEAN1 | 0x1D1 | 425 |  | 7
<EDCU1>_IxDor3DataBusFlt | 车门3数据总线通讯故障 Door3 Data Bus Communication Fault | 1=故障 | 1 | BOOLEAN1 | 0x1D1 | 426 | 10 | 0
EDCU1_xDor3AddrCodeFlt | 车门3门地址编码故障 Door3 Address Coding Fault | 1=故障 | 0 | BOOLEAN1 | 0x1D1 | 426 |  | 1
<EDCU1>_xDor3LockSwitchFlt | 车门3锁到位开关触点不一致故障 Door3 Lock Switch inconformity Flt | 1=故障 | 0 | BOOLEAN1 | 0x1D1 | 426 |  | 2
<EDCU1>_xDor3ClosSwitchFlt | 车门3关到位开关触点不一致故障 Door3 Closed Switch inconformity Flt | 1=故障 | 0 | BOOLEAN1 | 0x1D1 | 426 |  | 3
EDCU1_xDor3DvrIntrnlKeyFlt | 车门3乘务员内部电钥匙故障 Door3 Driver Internal Key Fault | 1=故障 | 0 | BOOLEAN1 | 0x1D1 | 426 |  | 4
EDCU1_xDor3DvrExtrnlKeyFlt | 车门3乘务员外部电钥匙故障 Door3 Driver External Key Fault | 1=故障 | 0 | BOOLEAN1 | 0x1D1 | 426 |  | 5
Spare | Spare | Spare | 0 | BOOLEAN1 | 0x1D1 | 426 |  | 6
<EDCU1>_IxDor3MntnFlt | 车门3维护按钮故障 Door3 Maintained Button Fault | 1=维护按钮故障 | 1 | BOOLEAN1 | 0x1D1 | 426 |  | 7
<EDCU1>_IxDor3SelfTestRes | 车门3自检结果 Door 3 Self-Tests Result | 1=自检故障 | 1 | BOOLEAN1 | 0x1D1 | 427 | 11 | 0
Spare | Spare | Spare | 0 | BOOLEAN1 | 0x1D1 | 427 |  | 1
Spare | Spare | Spare | 0 | BOOLEAN1 | 0x1D1 | 427 |  | 2
Spare | Spare | Spare | 0 | BOOLEAN1 | 0x1D1 | 427 |  | 3
Spare | Spare | Spare | 0 | BOOLEAN1 | 0x1D1 | 427 |  | 4
Spare | Spare | Spare | 0 | BOOLEAN1 | 0x1D1 | 427 |  | 5
Spare | Spare | Spare | 0 | BOOLEAN1 | 0x1D1 | 427 |  | 6
Spare | Spare | Spare | 0 | BOOLEAN1 | 0x1D1 | 427 |  | 7
<EDCU1>_IxDor4MotFlt | 车门4电机电路故障 Door4 Circuit of Door Drive Motor Fault | 1=故障 | 1 | BOOLEAN1 | 0x1D1 | 428 | 12 | 0
<EDCU1>_IxDor4LockSwitchFlt | 车门4锁到位开关故障 Door4 Locked Switch Fault | 1=故障 | 1 | BOOLEAN1 | 0x1D1 | 428 |  | 1
<EDCU1>_IxDor4ClosSwitchFlt | 车门4关闭开关故障 Door4 Closed Switch Fault | 1=故障 | 1 | BOOLEAN1 | 0x1D1 | 428 |  | 2
<EDCU1>_IxDor4OpenFlt | 车门4打开故障，在3s内没有解锁Door4Opening Fault，Door does not Unlock within 3 Seconds | 1=故障 | 1 | BOOLEAN1 | 0x1D1 | 428 |  | 3
<EDCU1>_IxDor4PosSensorFlt | 车门4位置传感器失效 Door4 Position Sensor Fault | 1=故障 | 1 | BOOLEAN1 | 0x1D1 | 428 |  | 4
<EDCU1>_IxDor4CloseFlt | 车门4关闭故障，车门未经允许离开关到位或者锁到位位置 Door4 Closing Fault, Door Leaves the Closed or Locked Position without Permission | 1=故障 | 1 | BOOLEAN1 | 0x1D1 | 428 |  | 5
<EDCU1>_IxDor4SafeRelFlt | 车门4的内部安全继电器失效 Internal Safety Relay of the Door4 Fault | 1=故障 | 1 | BOOLEAN1 | 0x1D1 | 428 |  | 6
<EDCU1>_IxDor4SafeLoopFlt | 车门4安全互锁回路异常 Door4 Safety Loop is Abnormal | 1=安全环路异常 | 1 | BOOLEAN1 | 0x1D1 | 428 |  | 7
Spare | 备用 | 备用 | 1 | BOOLEAN1 | 0x1D1 | 429 | 13 | 0
<EDCU1>_IxDor4ClosObstNumbAchv | 关门过程中障碍检测次数达到规定次数Obstacle Detection Numbers is Achieved in Closing Door | 1=到达规定次数 | 0 | BOOLEAN1 | 0x1D1 | 429 |  | 1
<EDCU1>_IxDor4OpenObstNumbAchv | 开门过程中障碍检测次数达到规定次数Obstacle Detection Numbers is Achieved in Opening Door | 1=到达规定次数 | 0 | BOOLEAN1 | 0x1D1 | 429 |  | 2
<EDCU1>_IxDor4Out0Flt | 车门4的O0 输出口短路 Door4 Short Circuit Failure at Output O0 | 1=故障 | 1 | BOOLEAN1 | 0x1D1 | 429 |  | 3
<EDCU1>_IxDor4Out1Flt | 车门4的O1 输出口短路 Door4 Short Circuit Failure at Output O1 | 1=故障 | 1 | BOOLEAN1 | 0x1D1 | 429 |  | 4
<EDCU1>_IxDor4Out2Flt | 车门4的O2 输出口短路 Door4 Short Circuit Failure at Output O2 | 1=故障 | 1 | BOOLEAN1 | 0x1D1 | 429 |  | 5
<EDCU1>_IxDor4Out3Flt | 车门4的O3 输出口短路 Door4 Short Circuit Failure at Output O3 | 1=故障 | 1 | BOOLEAN1 | 0x1D1 | 429 |  | 6
<EDCU1>_IxDor4DgnstMem | 车门4诊断存储器故障 Door4 Diagnostic Memory Fault | 1=故障 | 1 | BOOLEAN1 | 0x1D1 | 429 |  | 7
<EDCU1>_IxDor4DataBusFlt | 车门4数据总线通讯故障 Door4 Data Bus Communication Fault | 1=故障 | 1 | BOOLEAN1 | 0x1D1 | 430 | 14 | 0
EDCU1_xDor4AddrCodeFlt | 车门4门地址编码故障 Door4 Address Coding Fault | 1=故障 | 0 | BOOLEAN1 | 0x1D1 | 430 |  | 1
<EDCU1>_xDor4LockSwitchFlt | 车门4锁到位开关触点不一致故障 Door4 Lock Switch inconformity Flt | 1=故障 | 0 | BOOLEAN1 | 0x1D1 | 430 |  | 2
<EDCU1>_xDor4ClosSwitchFlt | 车门4关到位开关触点不一致故障 Door4 Closed Switch inconformity Flt | 1=故障 | 0 | BOOLEAN1 | 0x1D1 | 430 |  | 3
EDCU1_xDor4DvrIntrnlKeyFlt | 车门4乘务员内部电钥匙故障 Door4 Driver Internal Key Fault | 1=故障 | 0 | BOOLEAN1 | 0x1D1 | 430 |  | 4
EDCU1_xDor4DvrExtrnlKeyFlt | 车门4乘务员外部电钥匙故障 Door4 Driver External Key Fault | 1=故障 | 0 | BOOLEAN1 | 0x1D1 | 430 |  | 5
Spare | Spare | Spare | 0 | BOOLEAN1 | 0x1D1 | 430 |  | 6
<EDCU1>_IxDor4MntnFlt | 车门4维护按钮故障 Door4 Maintained Button Fault | 1=维护按钮故障 | 1 | BOOLEAN1 | 0x1D1 | 430 |  | 7
<EDCU1>_IxDor4SelfTestRes | 车门4自检结果 Door4 Self-Tests Result | 1=自检故障 | 1 | BOOLEAN1 | 0x1D1 | 431 | 15 | 0
Spare | Spare | Spare | 0 | BOOLEAN1 | 0x1D1 | 431 |  | 1
Spare | Spare | Spare | 0 | BOOLEAN1 | 0x1D1 | 431 |  | 2
Spare | Spare | Spare | 0 | BOOLEAN1 | 0x1D1 | 431 |  | 3
Spare | Spare | Spare | 0 | BOOLEAN1 | 0x1D1 | 431 |  | 4
Spare | Spare | Spare | 0 | BOOLEAN1 | 0x1D1 | 431 |  | 5
Spare | Spare | Spare | 0 | BOOLEAN1 | 0x1D1 | 431 |  | 6
Spare | Spare | Spare | 0 | BOOLEAN1 | 0x1D1 | 431 |  | 7
<EDCU1>_IxDor5MotFlt | 车门5电机电路故障 Door5 Circuit of Door Drive Motor Fault | 1=故障 | 1 | BOOLEAN1 | 0x1D1 | 432 | 16 | 0
<EDCU1>_IxDor5LockSwitchFlt | 车门5锁到位开关故障 Door5 Locked Switch Fault | 1=故障 | 1 | BOOLEAN1 | 0x1D1 | 432 |  | 1
<EDCU1>_IxDor5ClosSwitchFlt | 车门5关闭开关故障 Door5 Closed Switch Fault | 1=故障 | 1 | BOOLEAN1 | 0x1D1 | 432 |  | 2
<EDCU1>_IxDor5OpenFlt | 车门5打开故障，在3s内没有解锁Door5Opening Fault，Door does not Unlock within 3 Seconds | 1=故障 | 1 | BOOLEAN1 | 0x1D1 | 432 |  | 3
<EDCU1>_IxDor5PosSensorFlt | 车门5位置传感器失效 Door5 Position Sensor Fault | 1=故障 | 1 | BOOLEAN1 | 0x1D1 | 432 |  | 4
<EDCU1>_IxDor5CloseFlt | 车门5关闭故障，车门未经允许离开关到位或者锁到位位置 Door5 Closing Fault, Door Leaves the Closed or Locked Position without Permission | 1=故障 | 1 | BOOLEAN1 | 0x1D1 | 432 |  | 5
<EDCU1>_IxDor5SafeRelFlt | 车门5的内部安全继电器失效 Internal Safety Relay of the Door5 Fault | 1=故障 | 1 | BOOLEAN1 | 0x1D1 | 432 |  | 6
<EDCU1>_IxDor5SafeLoopFlt | 车门5安全互锁回路异常 Door5 Safety Loop is Abnormal | 1=安全环路异常 | 1 | BOOLEAN1 | 0x1D1 | 432 |  | 7
Spare | 备用 | 备用 | 1 | BOOLEAN1 | 0x1D1 | 433 | 17 | 0
<EDCU1>_IxDor5ClosObstNumbAchv | 关门过程中障碍检测次数达到规定次数Obstacle Detection Numbers is Achieved in Closing Door | 1=到达规定次数 | 0 | BOOLEAN1 | 0x1D1 | 433 |  | 1
<EDCU1>_IxDor5OpenObstNumbAchv | 开门过程中障碍检测次数达到规定次数Obstacle Detection Numbers is Achieved in Opening Door | 1=到达规定次数 | 0 | BOOLEAN1 | 0x1D1 | 433 |  | 2
<EDCU1>_IxDor5Out0Flt | 车门5的O0 输出口短路 Door5 Short Circuit Failure at Output O0 | 1=故障 | 1 | BOOLEAN1 | 0x1D1 | 433 |  | 3
<EDCU1>_IxDor5Out1Flt | 车门5的O1 输出口短路 Door5 Short Circuit Failure at Output O1 | 1=故障 | 1 | BOOLEAN1 | 0x1D1 | 433 |  | 4
<EDCU1>_IxDor5Out2Flt | 车门5的O2 输出口短路 Door5 Short Circuit Failure at Output O2 | 1=故障 | 1 | BOOLEAN1 | 0x1D1 | 433 |  | 5
<EDCU1>_IxDor5Out3Flt | 车门5的O3 输出口短路 Door5 Short Circuit Failure at Output O3 | 1=故障 | 1 | BOOLEAN1 | 0x1D1 | 433 |  | 6
<EDCU1>_IxDor5DgnstMem | 车门5诊断存储器故障 Door 1 Diagnostic Memory Fault | 1=故障 | 1 | BOOLEAN1 | 0x1D1 | 433 |  | 7
<EDCU1>_IxDor5DataBusFlt | 车门5数据总线通讯故障 Door5 Data Bus Communication Fault | 1=故障 | 1 | BOOLEAN1 | 0x1D1 | 434 | 18 | 0
EDCU1_xDor5AddrCodeFlt | 车门5门地址编码故障 Door5 Address Coding Fault | 1=故障 | 0 | BOOLEAN1 | 0x1D1 | 434 |  | 1
<EDCU1>_xDor5LockSwitchFlt | 车门5锁到位开关触点不一致故障 Door5 Lock Switch inconformity Flt | 1=故障 | 0 | BOOLEAN1 | 0x1D1 | 434 |  | 2
<EDCU1>_xDor5ClosSwitchFlt | 车门5关到位开关触点不一致故障 Door5 Closed Switch inconformity Flt | 1=故障 | 0 | BOOLEAN1 | 0x1D1 | 434 |  | 3
EDCU1_xDor5DvrIntrnlKeyFlt | 车门5乘务员内部电钥匙故障 Door5 Driver Internal Key Fault | 1=故障 | 0 | BOOLEAN1 | 0x1D1 | 434 |  | 4
EDCU1_xDor5DvrExtrnlKeyFlt | 车门5乘务员外部电钥匙故障 Door5 Driver External Key Fault | 1=故障 | 0 | BOOLEAN1 | 0x1D1 | 434 |  | 5
Spare | Spare | Spare | 0 | BOOLEAN1 | 0x1D1 | 434 |  | 6
<EDCU1>_IxDor5MntnFlt | 车门5维护按钮故障 Door5 Maintained Button Fault | 1=维护按钮故障 | 1 | BOOLEAN1 | 0x1D1 | 434 |  | 7
<EDCU1>_IxDor5SelfTestRes | 车门5自检结果 Door5 Self-Tests Result | 1=自检故障 | 1 | BOOLEAN1 | 0x1D1 | 435 | 19 | 0
Spare | Spare | Spare | 0 | BOOLEAN1 | 0x1D1 | 435 |  | 1
Spare | Spare | Spare | 0 | BOOLEAN1 | 0x1D1 | 435 |  | 2
Spare | Spare | Spare | 0 | BOOLEAN1 | 0x1D1 | 435 |  | 3
Spare | Spare | Spare | 0 | BOOLEAN1 | 0x1D1 | 435 |  | 4
Spare | Spare | Spare | 0 | BOOLEAN1 | 0x1D1 | 435 |  | 5
Spare | Spare | Spare | 0 | BOOLEAN1 | 0x1D1 | 435 |  | 6
Spare | Spare | Spare | 0 | BOOLEAN1 | 0x1D1 | 435 |  | 7
<EDCU1>_IxDor6MotFlt | 车门6电机电路故障 Door6 Circuit of Door Drive Motor Fault | 1=故障 | 1 | BOOLEAN1 | 0x1D1 | 436 | 20 | 0
<EDCU1>_IxDor6LockSwitchFlt | 车门6锁到位开关故障 Door6 Locked Switch Fault | 1=故障 | 1 | BOOLEAN1 | 0x1D1 | 436 |  | 1
<EDCU1>_IxDor6ClosSwitchFlt | 车门6关闭开关故障 Door6 Closed Switch Fault | 1=故障 | 1 | BOOLEAN1 | 0x1D1 | 436 |  | 2
<EDCU1>_IxDor6OpenFlt | 车门6打开故障，在3s内没有解锁Door6Opening Fault，Door does not Unlock within 3 Seconds | 1=故障 | 1 | BOOLEAN1 | 0x1D1 | 436 |  | 3
<EDCU1>_IxDor6PosSensorFlt | 车门6位置传感器失效 Door6 Position Sensor Fault | 1=故障 | 1 | BOOLEAN1 | 0x1D1 | 436 |  | 4
<EDCU1>_IxDor6CloseFlt | 车门6关闭故障，车门未经允许离开关到位或者锁到位位置 Door6 Closing Fault, Door Leaves the Closed or Locked Position without Permission | 1=故障 | 1 | BOOLEAN1 | 0x1D1 | 436 |  | 5
<EDCU1>_IxDor6SafeRelFlt | 车门6的内部安全继电器失效 Internal Safety Relay of the Door6 Fault | 1=故障 | 1 | BOOLEAN1 | 0x1D1 | 436 |  | 6
<EDCU1>_IxDor6SafeLoopFlt | 车门6安全互锁回路异常 Door6 Safety Loop is Abnormal | 1=安全环路异常 | 1 | BOOLEAN1 | 0x1D1 | 436 |  | 7
Spare | 备用 | 备用 | 1 | BOOLEAN1 | 0x1D1 | 437 | 21 | 0
<EDCU1>_IxDor6ClosObstNumbAchv | 关门过程中障碍检测次数达到规定次数Obstacle Detection Numbers is Achieved in Closing Door | 1=到达规定次数 | 0 | BOOLEAN1 | 0x1D1 | 437 |  | 1
<EDCU1>_IxDor6OpenObstNumbAchv | 开门过程中障碍检测次数达到规定次数Obstacle Detection Numbers is Achieved in Opening Door | 1=到达规定次数 | 0 | BOOLEAN1 | 0x1D1 | 437 |  | 2
<EDCU1>_IxDor6Out0Flt | 车门6的O0 输出口短路 Door6 Short Circuit Failure at Output O0 | 1=故障 | 1 | BOOLEAN1 | 0x1D1 | 437 |  | 3
<EDCU1>_IxDor6Out1Flt | 车门6的O1 输出口短路 Door6 Short Circuit Failure at Output O1 | 1=故障 | 1 | BOOLEAN1 | 0x1D1 | 437 |  | 4
<EDCU1>_IxDor6Out2Flt | 车门6的O2 输出口短路 Door6 Short Circuit Failure at Output O2 | 1=故障 | 1 | BOOLEAN1 | 0x1D1 | 437 |  | 5
<EDCU1>_IxDor6Out3Flt | 车门6的O3 输出口短路 Door6 Short Circuit Failure at Output O3 | 1=故障 | 1 | BOOLEAN1 | 0x1D1 | 437 |  | 6
<EDCU1>_IxDor6DgnstMem | 车门6诊断存储器故障 Door6 Diagnostic Memory Fault | 1=故障 | 1 | BOOLEAN1 | 0x1D1 | 437 |  | 7
<EDCU1>_IxDor6DataBusFlt | 车门6数据总线通讯故障 Door6 Data Bus Communication Fault | 1=故障 | 1 | BOOLEAN1 | 0x1D1 | 438 | 22 | 0
EDCU1_xDor6AddrCodeFlt | 车门6门地址编码故障 Door6 Address Coding Fault | 1=故障 | 0 | BOOLEAN1 | 0x1D1 | 438 |  | 1
<EDCU1>_xDor6LockSwitchFlt | 车门6锁到位开关触点不一致故障 Door6 Lock Switch inconformity Flt | 1=故障 | 0 | BOOLEAN1 | 0x1D1 | 438 |  | 2
<EDCU1>_xDor6ClosSwitchFlt | 车门6关到位开关触点不一致故障 Door6 Closed Switch inconformity Flt | 1=故障 | 0 | BOOLEAN1 | 0x1D1 | 438 |  | 3
EDCU1_xDor6DvrIntrnlKeyFlt | 车门6乘务员内部电钥匙故障 Door6 Driver Internal Key Fault | 1=故障 | 0 | BOOLEAN1 | 0x1D1 | 438 |  | 4
EDCU1_xDor6DvrExtrnlKeyFlt | 车门6乘务员外部电钥匙故障 Door6 Driver External Key Fault | 1=故障 | 0 | BOOLEAN1 | 0x1D1 | 438 |  | 5
Spare | Spare | Spare | 0 | BOOLEAN1 | 0x1D1 | 438 |  | 6
<EDCU1>_IxDor6MntnFlt | 车门6维护按钮故障 Door6 Maintained Button Fault | 1=维护按钮故障 | 1 | BOOLEAN1 | 0x1D1 | 438 |  | 7
<EDCU1>_IxDor6SelfTestRes | 车门6自检结果 Door6 Self-Tests Result | 1=自检故障 | 1 | BOOLEAN1 | 0x1D1 | 439 | 23 | 0
Spare | Spare | Spare | 0 | BOOLEAN1 | 0x1D1 | 439 |  | 1
Spare | Spare | Spare | 0 | BOOLEAN1 | 0x1D1 | 439 |  | 2
Spare | Spare | Spare | 0 | BOOLEAN1 | 0x1D1 | 439 |  | 3
Spare | Spare | Spare | 0 | BOOLEAN1 | 0x1D1 | 439 |  | 4
Spare | Spare | Spare | 0 | BOOLEAN1 | 0x1D1 | 439 |  | 5
Spare | Spare | Spare | 0 | BOOLEAN1 | 0x1D1 | 439 |  | 6
Spare | Spare | Spare | 0 | BOOLEAN1 | 0x1D1 | 439 |  | 7
<EDCU1>_IxDor7MotFlt | 车门7电机电路故障 Door7 Circuit of Door Drive Motor Fault | 1=故障 | 1 | BOOLEAN1 | 0x1D1 | 440 | 24 | 0
<EDCU1>_IxDor7LockSwitchFlt | 车门7锁到位开关故障 Door7 Locked Switch Fault | 1=故障 | 1 | BOOLEAN1 | 0x1D1 | 440 |  | 1
<EDCU1>_IxDor7ClosSwitchFlt | 车门7关闭开关故障 Door7 Closed Switch Fault | 1=故障 | 1 | BOOLEAN1 | 0x1D1 | 440 |  | 2
<EDCU1>_IxDor7OpenFlt | 车门7打开故障，在3s内没有解锁Door7Opening Fault，Door does not Unlock within 3 Seconds | 1=故障 | 1 | BOOLEAN1 | 0x1D1 | 440 |  | 3
<EDCU1>_IxDor7PosSensorFlt | 车门7位置传感器失效 Door7 Position Sensor Fault | 1=故障 | 1 | BOOLEAN1 | 0x1D1 | 440 |  | 4
<EDCU1>_IxDor7CloseFlt | 车门7关闭故障，车门未经允许离开关到位或者锁到位位置 Door7 Closing Fault, Door Leaves the Closed or Locked Position without Permission | 1=故障 | 1 | BOOLEAN1 | 0x1D1 | 440 |  | 5
<EDCU1>_IxDor7SafeRelFlt | 车门7的内部安全继电器失效 Internal Safety Relay of the Door7 Fault | 1=故障 | 1 | BOOLEAN1 | 0x1D1 | 440 |  | 6
<EDCU1>_IxDor7SafeLoopFlt | 车门7安全互锁回路异常 Door7 Safety Loop is Abnormal | 1=安全环路异常 | 1 | BOOLEAN1 | 0x1D1 | 440 |  | 7
Spare | 备用 | 备用 | 1 | BOOLEAN1 | 0x1D1 | 441 | 25 | 0
<EDCU1>_IxDor7ClosObstNumbAchv | 关门过程中障碍检测次数达到规定次数Obstacle Detection Numbers is Achieved in Closing Door | 1=到达规定次数 | 0 | BOOLEAN1 | 0x1D1 | 441 |  | 1
<EDCU1>_IxDor7OpenObstNumbAchv | 开门过程中障碍检测次数达到规定次数Obstacle Detection Numbers is Achieved in Opening Door | 1=到达规定次数 | 0 | BOOLEAN1 | 0x1D1 | 441 |  | 2
<EDCU1>_IxDor7Out0Flt | 车门7的O0 输出口短路 Door7 Short Circuit Failure at Output O0 | 1=故障 | 1 | BOOLEAN1 | 0x1D1 | 441 |  | 3
<EDCU1>_IxDor7Out1Flt | 车门7的O1 输出口短路 Door7 Short Circuit Failure at Output O1 | 1=故障 | 1 | BOOLEAN1 | 0x1D1 | 441 |  | 4
<EDCU1>_IxDor7Out2Flt | 车门7的O2 输出口短路 Door7 Short Circuit Failure at Output O2 | 1=故障 | 1 | BOOLEAN1 | 0x1D1 | 441 |  | 5
<EDCU1>_IxDor7Out3Flt | 车门7的O3 输出口短路 Door7 Short Circuit Failure at Output O3 | 1=故障 | 1 | BOOLEAN1 | 0x1D1 | 441 |  | 6
<EDCU1>_IxDor7DgnstMem | 车门7诊断存储器故障 Door 1 Diagnostic Memory Fault | 1=故障 | 1 | BOOLEAN1 | 0x1D1 | 441 |  | 7
<EDCU1>_IxDor7DataBusFlt | 车门7数据总线通讯故障 Door7 Data Bus Communication Fault | 1=故障 | 1 | BOOLEAN1 | 0x1D1 | 442 | 26 | 0
EDCU1_xDor7AddrCodeFlt | 车门7门地址编码故障 Door7 Address Coding Fault | 1=故障 | 0 | BOOLEAN1 | 0x1D1 | 442 |  | 1
<EDCU1>_xDor7LockSwitchFlt | 车门7锁到位开关触点不一致故障 Door7 Lock Switch inconformity Flt | 1=故障 | 0 | BOOLEAN1 | 0x1D1 | 442 |  | 2
<EDCU1>_xDor7ClosSwitchFlt | 车门7关到位开关触点不一致故障 Door7 Closed Switch inconformity Flt | 1=故障 | 0 | BOOLEAN1 | 0x1D1 | 442 |  | 3
EDCU1_xDor7DvrIntrnlKeyFlt | 车门7乘务员内部电钥匙故障 Door7 Driver Internal Key Fault | 1=故障 | 0 | BOOLEAN1 | 0x1D1 | 442 |  | 4
EDCU1_xDor7DvrExtrnlKeyFlt | 车门7乘务员外部电钥匙故障 Door7 Driver External Key Fault | 1=故障 | 0 | BOOLEAN1 | 0x1D1 | 442 |  | 5
Spare | Spare | Spare | 0 | BOOLEAN1 | 0x1D1 | 442 |  | 6
<EDCU1>_IxDor7MntnFlt | 车门7维护按钮故障 Door7 Maintained Button Fault | 1=维护按钮故障 | 1 | BOOLEAN1 | 0x1D1 | 442 |  | 7
<EDCU1>_IxDor7SelfTestRes | 车门7自检结果 Door7 Self-Tests Result | 1=自检故障 | 1 | BOOLEAN1 | 0x1D1 | 443 | 27 | 0
Spare | Spare | Spare | 0 | BOOLEAN1 | 0x1D1 | 443 |  | 1
Spare | Spare | Spare | 0 | BOOLEAN1 | 0x1D1 | 443 |  | 2
Spare | Spare | Spare | 0 | BOOLEAN1 | 0x1D1 | 443 |  | 3
Spare | Spare | Spare | 0 | BOOLEAN1 | 0x1D1 | 443 |  | 4
Spare | Spare | Spare | 0 | BOOLEAN1 | 0x1D1 | 443 |  | 5
Spare | Spare | Spare | 0 | BOOLEAN1 | 0x1D1 | 443 |  | 6
Spare | Spare | Spare | 0 | BOOLEAN1 | 0x1D1 | 443 |  | 7
<EDCU1>_IxDor8MotFlt | 车门8电机电路故障 Door8 Circuit of Door Drive Motor Fault | 1=故障 | 1 | BOOLEAN1 | 0x1D1 | 444 | 28 | 0
<EDCU1>_IxDor8LockSwitchFlt | 车门8锁到位开关故障 Door8 Locked Switch Fault | 1=故障 | 1 | BOOLEAN1 | 0x1D1 | 444 |  | 1
<EDCU1>_IxDor8ClosSwitchFlt | 车门8关闭开关故障 Door8 Closed Switch Fault | 1=故障 | 1 | BOOLEAN1 | 0x1D1 | 444 |  | 2
<EDCU1>_IxDor8OpenFlt | 车门8打开故障，在3s内没有解锁Door8Opening Fault，Door does not Unlock within 3 Seconds | 1=故障 | 1 | BOOLEAN1 | 0x1D1 | 444 |  | 3
<EDCU1>_IxDor8PosSensorFlt | 车门8位置传感器失效 Door8 Position Sensor Fault | 1=故障 | 1 | BOOLEAN1 | 0x1D1 | 444 |  | 4
<EDCU1>_IxDor8CloseFlt | 车门8关闭故障，车门未经允许离开关到位或者锁到位位置 Door8 Closing Fault, Door Leaves the Closed or Locked Position without Permission | 1=故障 | 1 | BOOLEAN1 | 0x1D1 | 444 |  | 5
<EDCU1>_IxDor8SafeRelFlt | 车门8的内部安全继电器失效 Internal Safety Relay of the Door8 Fault | 1=故障 | 1 | BOOLEAN1 | 0x1D1 | 444 |  | 6
<EDCU1>_IxDor8SafeLoopFlt | 车门8安全互锁回路异常 Door8 Safety Loop is Abnormal | 1=安全环路异常 | 1 | BOOLEAN1 | 0x1D1 | 444 |  | 7
Spare | 备用 | 备用 | 1 | BOOLEAN1 | 0x1D1 | 445 | 29 | 0
<EDCU1>_IxDor8ClosObstNumbAchv | 关门过程中障碍检测次数达到规定次数Obstacle Detection Numbers is Achieved in Closing Door | 1=到达规定次数 | 0 | BOOLEAN1 | 0x1D1 | 445 |  | 1
<EDCU1>_IxDor8OpenObstNumbAchv | 开门过程中障碍检测次数达到规定次数Obstacle Detection Numbers is Achieved in Opening Door | 1=到达规定次数 | 0 | BOOLEAN1 | 0x1D1 | 445 |  | 2
<EDCU1>_IxDor8Out0Flt | 车门8的O0 输出口短路 Door8 Short Circuit Failure at Output O0 | 1=故障 | 1 | BOOLEAN1 | 0x1D1 | 445 |  | 3
<EDCU1>_IxDor8Out1Flt | 车门8的O1 输出口短路 Door8 Short Circuit Failure at Output O1 | 1=故障 | 1 | BOOLEAN1 | 0x1D1 | 445 |  | 4
<EDCU1>_IxDor8Out2Flt | 车门8的O2 输出口短路 Door8 Short Circuit Failure at Output O2 | 1=故障 | 1 | BOOLEAN1 | 0x1D1 | 445 |  | 5
<EDCU1>_IxDor8Out3Flt | 车门8的O3 输出口短路 Door8 Short Circuit Failure at Output O3 | 1=故障 | 1 | BOOLEAN1 | 0x1D1 | 445 |  | 6
<EDCU1>_IxDor8DgnstMem | 车门8诊断存储器故障 Door8 Diagnostic Memory Fault | 1=故障 | 1 | BOOLEAN1 | 0x1D1 | 445 |  | 7
<EDCU1>_IxDor8DataBusFlt | 车门8数据总线通讯故障 Door8 Data Bus Communication Fault | 1=故障 | 1 | BOOLEAN1 | 0x1D1 | 446 | 30 | 0
EDCU1_xDor8AddrCodeFlt | 车门8门地址编码故障 Door8 Address Coding Fault | 1=故障 | 0 | BOOLEAN1 | 0x1D1 | 446 |  | 1
<EDCU1>_xDor8LockSwitchFlt | 车门8锁到位开关触点不一致故障 Door8 Lock Switch inconformity Flt | 1=故障 | 0 | BOOLEAN1 | 0x1D1 | 446 |  | 2
<EDCU1>_xDor8ClosSwitchFlt | 车门8关到位开关触点不一致故障 Door8 Closed Switch inconformity Flt | 1=故障 | 0 | BOOLEAN1 | 0x1D1 | 446 |  | 3
EDCU1_xDor8DvrIntrnlKeyFlt | 车门8乘务员内部电钥匙故障 Door8 Driver Internal Key Fault | 1=故障 | 0 | BOOLEAN1 | 0x1D1 | 446 |  | 4
EDCU1_xDor8DvrExtrnlKeyFlt | 车门8乘务员外部电钥匙故障 Door8 Driver External Key Fault | 1=故障 | 0 | BOOLEAN1 | 0x1D1 | 446 |  | 5
Spare | Spare | Spare | 0 | BOOLEAN1 | 0x1D1 | 446 |  | 6
<EDCU1>_IxDor8MntnFlt | 车门8维护按钮故障 Door8 Maintained Button Fault | 1=维护按钮故障 | 1 | BOOLEAN1 | 0x1D1 | 446 |  | 7
<EDCU1>_IxDor8SelfTestRes | 车门8自检结果 Door8 Self-Tests Result | 1=自检故障 | 1 | BOOLEAN1 | 0x1D1 | 447 | 31 | 0
Spare | Spare | Spare | 0 | BOOLEAN1 | 0x1D1 | 447 |  | 1
Spare | Spare | Spare | 0 | BOOLEAN1 | 0x1D1 | 447 |  | 2
Spare | Spare | Spare | 0 | BOOLEAN1 | 0x1D1 | 447 |  | 3
Spare | Spare | Spare | 0 | BOOLEAN1 | 0x1D1 | 447 |  | 4
Spare | Spare | Spare | 0 | BOOLEAN1 | 0x1D1 | 447 |  | 5
Spare | Spare | Spare | 0 | BOOLEAN1 | 0x1D1 | 447 |  | 6
Spare | Spare | Spare | 0 | BOOLEAN1 | 0x1D1 | 447 |  | 7
<EDCU2>_IxDor1MotFlt | 车门1电机电路故障 Door1 Circuit of Door Drive Motor Fault | 1=故障 | 1 | BOOLEAN1 | 0x2D1 | 448 | 0 | 0
<EDCU2>_IxDor1LockSwitchFlt | 车门1锁到位开关故障 Door1 Locked Switch Fault | 1=故障 | 1 | BOOLEAN1 | 0x2D1 | 448 |  | 1
<EDCU2>_IxDor1ClosSwitchFlt | 车门1关闭开关故障 Door1 Closed Switch Fault | 1=故障 | 1 | BOOLEAN1 | 0x2D1 | 448 |  | 2
<EDCU2>_IxDor1OpenFlt | 车门1打开故障，在3s内没有解锁 Door1 Opening Fault，Door does not Unlock within 3 Seconds | 1=故障 | 1 | BOOLEAN1 | 0x2D1 | 448 |  | 3
<EDCU2>_IxDor1PosSensorFlt | 车门1位置传感器失效 Door1 Position Sensor Fault | 1=故障 | 1 | BOOLEAN1 | 0x2D1 | 448 |  | 4
<EDCU2>_IxDor1CloseFlt | 车门1关闭故障，车门未经允许离开关到位或者锁到位位置 Door1 Closing Fault, Door Leaves the Closed or Locked Position without Permission | 1=故障 | 1 | BOOLEAN1 | 0x2D1 | 448 |  | 5
<EDCU2>_IxDor1SafeRelFlt | 车门1的内部安全继电器失效 Internal Safety Relay of the Door1 Fault | 1=故障 | 1 | BOOLEAN1 | 0x2D1 | 448 |  | 6
<EDCU2>_IxDor1SafeLoopFlt | 车门1安全互锁回路异常 Door1 Safety Loop is Abnormal | 1=安全环路异常 | 1 | BOOLEAN1 | 0x2D1 | 448 |  | 7
Spare | 备用 | 备用 | 1 | BOOLEAN1 | 0x2D1 | 449 | 1 | 0
<EDCU2>_IxDor1ClosObstNumbAchv | 关门过程中障碍检测次数达到规定次数Obstacle Detection Numbers is Achieved in Closing Door | 1=到达规定次数 | 0 | BOOLEAN1 | 0x2D1 | 449 |  | 1
<EDCU2>_IxDor1OpenObstNumbAchv | 开门过程中障碍检测次数达到规定次数Obstacle Detection Numbers is Achieved in Opening Door | 1=到达规定次数 | 0 | BOOLEAN1 | 0x2D1 | 449 |  | 2
<EDCU2>_IxDor1Out0Flt | 车门1的O0 输出口短路 Door1 Short Circuit Failure at Output O0 | 1=故障 | 1 | BOOLEAN1 | 0x2D1 | 449 |  | 3
<EDCU2>_IxDor1Out1Flt | 车门1的O1 输出口短路 Door1 Short Circuit Failure at Output O1 | 1=故障 | 1 | BOOLEAN1 | 0x2D1 | 449 |  | 4
<EDCU2>_IxDor1Out2Flt | 车门1的O2 输出口短路 Door1 Short Circuit Failure at Output O2 | 1=故障 | 1 | BOOLEAN1 | 0x2D1 | 449 |  | 5
<EDCU2>_IxDor1Out3Flt | 车门1的O3 输出口短路 Door1 Short Circuit Failure at Output O3 | 1=故障 | 1 | BOOLEAN1 | 0x2D1 | 449 |  | 6
<EDCU2>_IxDor1DgnstMem | 车门1诊断存储器故障 Door 1 Diagnostic Memory Fault | 1=故障 | 1 | BOOLEAN1 | 0x2D1 | 449 |  | 7
<EDCU2>_IxDor1DataBusFlt | 车门1数据总线通讯故障 Door1 Data Bus Communication Fault | 1=故障 | 1 | BOOLEAN1 | 0x2D1 | 450 | 2 | 0
<EDCU2>_xDor1AddrCodeFlt | 车门1门地址编码故障 Door1 Address Coding Fault | 1=故障 | 0 | BOOLEAN1 | 0x2D1 | 450 |  | 1
<EDCU2>_xDor1LockSwitchFlt | 车门1锁到位开关触点不一致故障 Door1 Lock Switch inconformity Flt | 1=故障 | 0 | BOOLEAN1 | 0x2D1 | 450 |  | 2
<EDCU2>_xDor1ClosSwitchFlt | 车门1关到位开关触点不一致故障 Door1 Closed Switch inconformity Flt | 1=故障 | 0 | BOOLEAN1 | 0x2D1 | 450 |  | 3
<EDCU2>_xDor1DvrIntrnlKeyFlt | 车门1乘务员内部电钥匙故障 Door1 Driver Internal Key Fault | 1=故障 | 0 | BOOLEAN1 | 0x2D1 | 450 |  | 4
<EDCU2>_xDor1DvrExtrnlKeyFlt | 车门1乘务员外部电钥匙故障 Door1 Driver External Key Fault | 1=故障 | 0 | BOOLEAN1 | 0x2D1 | 450 |  | 5
EDCU2_xDor1ExKeyNReset | 车门1乘务员外部电钥匙未复位故障 Door1 Driver External Key Not Reset Fault | 1=故障 | 0 | BOOLEAN1 | 0x2D1 | 450 |  | 6
<EDCU2>_IxDor1MntnFlt | 车门1维护按钮故障 Door 1 Maintained Button Fault | 1=维护按钮故障 | 1 | BOOLEAN1 | 0x2D1 | 450 |  | 7
<EDCU2>_IxDor1SelfTestRes | 车门1自检结果 Door 1 Self-Tests Result | 1=自检故障 | 1 | BOOLEAN1 | 0x2D1 | 451 | 3 | 0
Spare | Spare | Spare | 0 | BOOLEAN1 | 0x2D1 | 451 |  | 1
Spare | Spare | Spare | 0 | BOOLEAN1 | 0x2D1 | 451 |  | 2
Spare | Spare | Spare | 0 | BOOLEAN1 | 0x2D1 | 451 |  | 3
Spare | Spare | Spare | 0 | BOOLEAN1 | 0x2D1 | 451 |  | 4
Spare | Spare | Spare | 0 | BOOLEAN1 | 0x2D1 | 451 |  | 5
Spare | Spare | Spare | 0 | BOOLEAN1 | 0x2D1 | 451 |  | 6
Spare | Spare | Spare | 0 | BOOLEAN1 | 0x2D1 | 451 |  | 7
<EDCU2>_IxDor2MotFlt | 车门2电机电路故障 Door2 Circuit of Door Drive Motor Fault | 1=故障 | 1 | BOOLEAN1 | 0x2D1 | 452 | 4 | 0
<EDCU2>_IxDor2LockSwitchFlt | 车门2锁到位开关故障 Door2 Locked Switch Fault | 1=故障 | 1 | BOOLEAN1 | 0x2D1 | 452 |  | 1
<EDCU2>_IxDor2ClosSwitchFlt | 车门2关闭开关故障 Door2 Closed Switch Fault | 1=故障 | 1 | BOOLEAN1 | 0x2D1 | 452 |  | 2
<EDCU2>_IxDor2OpenFlt | 车门2打开故障，在3s内没有解锁 Door2 Opening Fault，Door does not Unlock within 3 Seconds | 1=故障 | 1 | BOOLEAN1 | 0x2D1 | 452 |  | 3
<EDCU2>_IxDor2PosSensorFlt | 车门2位置传感器失效 Door2 Position Sensor Fault | 1=故障 | 1 | BOOLEAN1 | 0x2D1 | 452 |  | 4
<EDCU2>_IxDor2CloseFlt | 车门2关闭故障，车门未经允许离开关到位或者锁到位位置 Door2 Closing Fault, Door Leaves the Closed or Locked Position without Permission | 1=故障 | 1 | BOOLEAN1 | 0x2D1 | 452 |  | 5
<EDCU2>_IxDor2SafeRelFlt | 车门2的内部安全继电器失效 Internal Safety Relay of the Door2 Fault | 1=故障 | 1 | BOOLEAN1 | 0x2D1 | 452 |  | 6
<EDCU2>_IxDor2SafeLoopFlt | 车门2安全互锁回路异常 Door2 Safety Loop is Abnormal | 1=安全环路异常 | 1 | BOOLEAN1 | 0x2D1 | 452 |  | 7
Spare | 备用 | 备用 | 1 | BOOLEAN1 | 0x2D1 | 453 | 5 | 0
<EDCU2>_IxDor2ClosObstNumbAchv | 关门过程中障碍检测次数达到规定次数Obstacle Detection Numbers is Achieved in Closing Door | 1=到达规定次数 | 0 | BOOLEAN1 | 0x2D1 | 453 |  | 1
<EDCU2>_IxDor2OpenObstNumbAchv | 开门过程中障碍检测次数达到规定次数Obstacle Detection Numbers is Achieved in Opening Door | 1=到达规定次数 | 0 | BOOLEAN1 | 0x2D1 | 453 |  | 2
<EDCU2>_IxDor2Out0Flt | 车门2的O0 输出口短路 Door2 Short Circuit Failure at Output O0 | 1=故障 | 1 | BOOLEAN1 | 0x2D1 | 453 |  | 3
<EDCU2>_IxDor2Out1Flt | 车门2的O1 输出口短路 Door2 Short Circuit Failure at Output O1 | 1=故障 | 1 | BOOLEAN1 | 0x2D1 | 453 |  | 4
<EDCU2>_IxDor2Out2Flt | 车门2的O2 输出口短路 Door2 Short Circuit Failure at Output O2 | 1=故障 | 1 | BOOLEAN1 | 0x2D1 | 453 |  | 5
<EDCU2>_IxDor2Out3Flt | 车门2的O3 输出口短路 Door2 Short Circuit Failure at Output O3 | 1=故障 | 1 | BOOLEAN1 | 0x2D1 | 453 |  | 6
<EDCU2>_IxDor2DgnstMem | 车门2诊断存储器故障 Door2 Diagnostic Memory Fault | 1=故障 | 1 | BOOLEAN1 | 0x2D1 | 453 |  | 7
<EDCU2>_IxDor2DataBusFlt | 车门2数据总线通讯故障 Door2 Data Bus Communication Fault | 1=故障 | 1 | BOOLEAN1 | 0x2D1 | 454 | 6 | 0
EDCU2_xDor2AddrCodeFlt | 车门2门地址编码故障 Door2 Address Coding Fault | 1=故障 | 0 | BOOLEAN1 | 0x2D1 | 454 |  | 1
<EDCU2>_xDor2LockSwitchFlt | 车门2锁到位开关触点不一致故障 Door2 Lock Switch inconformity Flt | 1=故障 | 0 | BOOLEAN1 | 0x2D1 | 454 |  | 2
<EDCU2>_xDor2ClosSwitchFlt | 车门2关到位开关触点不一致故障 Door2 Closed Switch inconformity Flt | 1=故障 | 0 | BOOLEAN1 | 0x2D1 | 454 |  | 3
EDCU2_xDor2DvrIntrnlKeyFlt | 车门2乘务员内部电钥匙故障 Door2 Driver Internal Key Fault | 1=故障 | 0 | BOOLEAN1 | 0x2D1 | 454 |  | 4
EDCU2_xDor2DvrExtrnlKeyFlt | 车门2乘务员外部电钥匙故障 Door2 Driver External Key Fault | 1=故障 | 0 | BOOLEAN1 | 0x2D1 | 454 |  | 5
EDCU2_xDor2ExKeyNReset | 车门2乘务员外部电钥匙未复位故障 Door2 Driver External Key Not Reset Fault | 1=故障 | 0 | BOOLEAN1 | 0x2D1 | 454 |  | 6
<EDCU2>_IxDor2MntnFlt | 车门2维护按钮故障 Door2 Maintained Button Fault | 1=维护按钮故障 | 1 | BOOLEAN1 | 0x2D1 | 454 |  | 7
<EDCU2>_IxDor2SelfTestRes | 车门2自检结果 Door2 Self-Tests Result | 1=自检故障 | 1 | BOOLEAN1 | 0x2D1 | 455 | 7 | 0
Spare | Spare | Spare | 0 | BOOLEAN1 | 0x2D1 | 455 |  | 1
Spare | Spare | Spare | 0 | BOOLEAN1 | 0x2D1 | 455 |  | 2
Spare | Spare | Spare | 0 | BOOLEAN1 | 0x2D1 | 455 |  | 3
Spare | Spare | Spare | 0 | BOOLEAN1 | 0x2D1 | 455 |  | 4
Spare | Spare | Spare | 0 | BOOLEAN1 | 0x2D1 | 455 |  | 5
Spare | Spare | Spare | 0 | BOOLEAN1 | 0x2D1 | 455 |  | 6
Spare | Spare | Spare | 0 | BOOLEAN1 | 0x2D1 | 455 |  | 7
<EDCU2>_IxDor3MotFlt | 车门3电机电路故障 Door3 Circuit of Door Drive Motor Fault | 1=故障 | 1 | BOOLEAN1 | 0x2D1 | 456 | 8 | 0
<EDCU2>_IxDor3LockSwitchFlt | 车门3锁到位开关故障 Door3 Locked Switch Fault | 1=故障 | 1 | BOOLEAN1 | 0x2D1 | 456 |  | 1
<EDCU2>_IxDor3ClosSwitchFlt | 车门3关闭开关故障 Door3 Closed Switch Fault | 1=故障 | 1 | BOOLEAN1 | 0x2D1 | 456 |  | 2
<EDCU2>_IxDor3OpenFlt | 车门3打开故障，在3s内没有解锁Door3Opening Fault，Door does not Unlock within 3 Seconds | 1=故障 | 1 | BOOLEAN1 | 0x2D1 | 456 |  | 3
<EDCU2>_IxDor3PosSensorFlt | 车门3位置传感器失效 Door3 Position Sensor Fault | 1=故障 | 1 | BOOLEAN1 | 0x2D1 | 456 |  | 4
<EDCU2>_IxDor3CloseFlt | 车门3关闭故障，车门未经允许离开关到位或者锁到位位置 Door3 Closing Fault, Door Leaves the Closed or Locked Position without Permission | 1=故障 | 1 | BOOLEAN1 | 0x2D1 | 456 |  | 5
<EDCU2>_IxDor3SafeRelFlt | 车门3的内部安全继电器失效 Internal Safety Relay of the Door3 Fault | 1=故障 | 1 | BOOLEAN1 | 0x2D1 | 456 |  | 6
<EDCU2>_IxDor3SafeLoopFlt | 车门3安全互锁回路异常 Door3 Safety Loop is Abnormal | 1=安全环路异常 | 1 | BOOLEAN1 | 0x2D1 | 456 |  | 7
Spare | 备用 | 备用 | 1 | BOOLEAN1 | 0x2D1 | 457 | 9 | 0
<EDCU2>_IxDor3ClosObstNumbAchv | 关门过程中障碍检测次数达到规定次数Obstacle Detection Numbers is Achieved in Closing Door | 1=到达规定次数 | 0 | BOOLEAN1 | 0x2D1 | 457 |  | 1
<EDCU2>_IxDor3OpenObstNumbAchv | 开门过程中障碍检测次数达到规定次数Obstacle Detection Numbers is Achieved in Opening Door | 1=到达规定次数 | 0 | BOOLEAN1 | 0x2D1 | 457 |  | 2
<EDCU2>_IxDor3Out0Flt | 车门3的O0 输出口短路 Door3 Short Circuit Failure at Output O0 | 1=故障 | 1 | BOOLEAN1 | 0x2D1 | 457 |  | 3
<EDCU2>_IxDor3Out1Flt | 车门3的O1 输出口短路 Door3 Short Circuit Failure at Output O1 | 1=故障 | 1 | BOOLEAN1 | 0x2D1 | 457 |  | 4
<EDCU2>_IxDor3Out2Flt | 车门3的O2 输出口短路 Door3 Short Circuit Failure at Output O2 | 1=故障 | 1 | BOOLEAN1 | 0x2D1 | 457 |  | 5
<EDCU2>_IxDor3Out3Flt | 车门3的O3 输出口短路 Door3 Short Circuit Failure at Output O3 | 1=故障 | 1 | BOOLEAN1 | 0x2D1 | 457 |  | 6
<EDCU2>_IxDor3DgnstMem | 车门3诊断存储器故障 Door3 Diagnostic Memory Fault | 1=故障 | 1 | BOOLEAN1 | 0x2D1 | 457 |  | 7
<EDCU2>_IxDor3DataBusFlt | 车门3数据总线通讯故障 Door3 Data Bus Communication Fault | 1=故障 | 1 | BOOLEAN1 | 0x2D1 | 458 | 10 | 0
EDCU2_xDor3AddrCodeFlt | 车门3门地址编码故障 Door3 Address Coding Fault | 1=故障 | 0 | BOOLEAN1 | 0x2D1 | 458 |  | 1
<EDCU2>_xDor3LockSwitchFlt | 车门3锁到位开关触点不一致故障 Door3 Lock Switch inconformity Flt | 1=故障 | 0 | BOOLEAN1 | 0x2D1 | 458 |  | 2
<EDCU2>_xDor3ClosSwitchFlt | 车门3关到位开关触点不一致故障 Door3 Closed Switch inconformity Flt | 1=故障 | 0 | BOOLEAN1 | 0x2D1 | 458 |  | 3
EDCU2_xDor3DvrIntrnlKeyFlt | 车门3乘务员内部电钥匙故障 Door3 Driver Internal Key Fault | 1=故障 | 0 | BOOLEAN1 | 0x2D1 | 458 |  | 4
EDCU2_xDor3DvrExtrnlKeyFlt | 车门3乘务员外部电钥匙故障 Door3 Driver External Key Fault | 1=故障 | 0 | BOOLEAN1 | 0x2D1 | 458 |  | 5
Spare | Spare | Spare | 0 | BOOLEAN1 | 0x2D1 | 458 |  | 6
<EDCU2>_IxDor3MntnFlt | 车门3维护按钮故障 Door3 Maintained Button Fault | 1=维护按钮故障 | 1 | BOOLEAN1 | 0x2D1 | 458 |  | 7
<EDCU2>_IxDor3SelfTestRes | 车门3自检结果 Door 3 Self-Tests Result | 1=自检故障 | 1 | BOOLEAN1 | 0x2D1 | 459 | 11 | 0
Spare | Spare | Spare | 0 | BOOLEAN1 | 0x2D1 | 459 |  | 1
Spare | Spare | Spare | 0 | BOOLEAN1 | 0x2D1 | 459 |  | 2
Spare | Spare | Spare | 0 | BOOLEAN1 | 0x2D1 | 459 |  | 3
Spare | Spare | Spare | 0 | BOOLEAN1 | 0x2D1 | 459 |  | 4
Spare | Spare | Spare | 0 | BOOLEAN1 | 0x2D1 | 459 |  | 5
Spare | Spare | Spare | 0 | BOOLEAN1 | 0x2D1 | 459 |  | 6
Spare | Spare | Spare | 0 | BOOLEAN1 | 0x2D1 | 459 |  | 7
<EDCU2>_IxDor4MotFlt | 车门4电机电路故障 Door4 Circuit of Door Drive Motor Fault | 1=故障 | 1 | BOOLEAN1 | 0x2D1 | 460 | 12 | 0
<EDCU2>_IxDor4LockSwitchFlt | 车门4锁到位开关故障 Door4 Locked Switch Fault | 1=故障 | 1 | BOOLEAN1 | 0x2D1 | 460 |  | 1
<EDCU2>_IxDor4ClosSwitchFlt | 车门4关闭开关故障 Door4 Closed Switch Fault | 1=故障 | 1 | BOOLEAN1 | 0x2D1 | 460 |  | 2
<EDCU2>_IxDor4OpenFlt | 车门4打开故障，在3s内没有解锁Door4Opening Fault，Door does not Unlock within 3 Seconds | 1=故障 | 1 | BOOLEAN1 | 0x2D1 | 460 |  | 3
<EDCU2>_IxDor4PosSensorFlt | 车门4位置传感器失效 Door4 Position Sensor Fault | 1=故障 | 1 | BOOLEAN1 | 0x2D1 | 460 |  | 4
<EDCU2>_IxDor4CloseFlt | 车门4关闭故障，车门未经允许离开关到位或者锁到位位置 Door4 Closing Fault, Door Leaves the Closed or Locked Position without Permission | 1=故障 | 1 | BOOLEAN1 | 0x2D1 | 460 |  | 5
<EDCU2>_IxDor4SafeRelFlt | 车门4的内部安全继电器失效 Internal Safety Relay of the Door4 Fault | 1=故障 | 1 | BOOLEAN1 | 0x2D1 | 460 |  | 6
<EDCU2>_IxDor4SafeLoopFlt | 车门4安全互锁回路异常 Door4 Safety Loop is Abnormal | 1=安全环路异常 | 1 | BOOLEAN1 | 0x2D1 | 460 |  | 7
Spare | 备用 | 备用 | 1 | BOOLEAN1 | 0x2D1 | 461 | 13 | 0
<EDCU2>_IxDor4ClosObstNumbAchv | 关门过程中障碍检测次数达到规定次数Obstacle Detection Numbers is Achieved in Closing Door | 1=到达规定次数 | 0 | BOOLEAN1 | 0x2D1 | 461 |  | 1
<EDCU2>_IxDor4OpenObstNumbAchv | 开门过程中障碍检测次数达到规定次数Obstacle Detection Numbers is Achieved in Opening Door | 1=到达规定次数 | 0 | BOOLEAN1 | 0x2D1 | 461 |  | 2
<EDCU2>_IxDor4Out0Flt | 车门4的O0 输出口短路 Door4 Short Circuit Failure at Output O0 | 1=故障 | 1 | BOOLEAN1 | 0x2D1 | 461 |  | 3
<EDCU2>_IxDor4Out1Flt | 车门4的O1 输出口短路 Door4 Short Circuit Failure at Output O1 | 1=故障 | 1 | BOOLEAN1 | 0x2D1 | 461 |  | 4
<EDCU2>_IxDor4Out2Flt | 车门4的O2 输出口短路 Door4 Short Circuit Failure at Output O2 | 1=故障 | 1 | BOOLEAN1 | 0x2D1 | 461 |  | 5
<EDCU2>_IxDor4Out3Flt | 车门4的O3 输出口短路 Door4 Short Circuit Failure at Output O3 | 1=故障 | 1 | BOOLEAN1 | 0x2D1 | 461 |  | 6
<EDCU2>_IxDor4DgnstMem | 车门4诊断存储器故障 Door4 Diagnostic Memory Fault | 1=故障 | 1 | BOOLEAN1 | 0x2D1 | 461 |  | 7
<EDCU2>_IxDor4DataBusFlt | 车门4数据总线通讯故障 Door4 Data Bus Communication Fault | 1=故障 | 1 | BOOLEAN1 | 0x2D1 | 462 | 14 | 0
EDCU2_xDor4AddrCodeFlt | 车门4门地址编码故障 Door4 Address Coding Fault | 1=故障 | 0 | BOOLEAN1 | 0x2D1 | 462 |  | 1
<EDCU2>_xDor4LockSwitchFlt | 车门4锁到位开关触点不一致故障 Door4 Lock Switch inconformity Flt | 1=故障 | 0 | BOOLEAN1 | 0x2D1 | 462 |  | 2
<EDCU2>_xDor4ClosSwitchFlt | 车门4关到位开关触点不一致故障 Door4 Closed Switch inconformity Flt | 1=故障 | 0 | BOOLEAN1 | 0x2D1 | 462 |  | 3
EDCU2_xDor4DvrIntrnlKeyFlt | 车门4乘务员内部电钥匙故障 Door4 Driver Internal Key Fault | 1=故障 | 0 | BOOLEAN1 | 0x2D1 | 462 |  | 4
EDCU2_xDor4DvrExtrnlKeyFlt | 车门4乘务员外部电钥匙故障 Door4 Driver External Key Fault | 1=故障 | 0 | BOOLEAN1 | 0x2D1 | 462 |  | 5
Spare | Spare | Spare | 0 | BOOLEAN1 | 0x2D1 | 462 |  | 6
<EDCU2>_IxDor4MntnFlt | 车门4维护按钮故障 Door4 Maintained Button Fault | 1=维护按钮故障 | 1 | BOOLEAN1 | 0x2D1 | 462 |  | 7
<EDCU2>_IxDor4SelfTestRes | 车门4自检结果 Door4 Self-Tests Result | 1=自检故障 | 1 | BOOLEAN1 | 0x2D1 | 463 | 15 | 0
Spare | Spare | Spare | 0 | BOOLEAN1 | 0x2D1 | 463 |  | 1
Spare | Spare | Spare | 0 | BOOLEAN1 | 0x2D1 | 463 |  | 2
Spare | Spare | Spare | 0 | BOOLEAN1 | 0x2D1 | 463 |  | 3
Spare | Spare | Spare | 0 | BOOLEAN1 | 0x2D1 | 463 |  | 4
Spare | Spare | Spare | 0 | BOOLEAN1 | 0x2D1 | 463 |  | 5
Spare | Spare | Spare | 0 | BOOLEAN1 | 0x2D1 | 463 |  | 6
Spare | Spare | Spare | 0 | BOOLEAN1 | 0x2D1 | 463 |  | 7
<EDCU2>_IxDor5MotFlt | 车门5电机电路故障 Door5 Circuit of Door Drive Motor Fault | 1=故障 | 1 | BOOLEAN1 | 0x2D1 | 464 | 16 | 0
<EDCU2>_IxDor5LockSwitchFlt | 车门5锁到位开关故障 Door5 Locked Switch Fault | 1=故障 | 1 | BOOLEAN1 | 0x2D1 | 464 |  | 1
<EDCU2>_IxDor5ClosSwitchFlt | 车门5关闭开关故障 Door5 Closed Switch Fault | 1=故障 | 1 | BOOLEAN1 | 0x2D1 | 464 |  | 2
<EDCU2>_IxDor5OpenFlt | 车门5打开故障，在3s内没有解锁Door5Opening Fault，Door does not Unlock within 3 Seconds | 1=故障 | 1 | BOOLEAN1 | 0x2D1 | 464 |  | 3
<EDCU2>_IxDor5PosSensorFlt | 车门5位置传感器失效 Door5 Position Sensor Fault | 1=故障 | 1 | BOOLEAN1 | 0x2D1 | 464 |  | 4
<EDCU2>_IxDor5CloseFlt | 车门5关闭故障，车门未经允许离开关到位或者锁到位位置 Door5 Closing Fault, Door Leaves the Closed or Locked Position without Permission | 1=故障 | 1 | BOOLEAN1 | 0x2D1 | 464 |  | 5
<EDCU2>_IxDor5SafeRelFlt | 车门5的内部安全继电器失效 Internal Safety Relay of the Door5 Fault | 1=故障 | 1 | BOOLEAN1 | 0x2D1 | 464 |  | 6
<EDCU2>_IxDor5SafeLoopFlt | 车门5安全互锁回路异常 Door5 Safety Loop is Abnormal | 1=安全环路异常 | 1 | BOOLEAN1 | 0x2D1 | 464 |  | 7
Spare | 备用 | 备用 | 1 | BOOLEAN1 | 0x2D1 | 465 | 17 | 0
<EDCU2>_IxDor5ClosObstNumbAchv | 关门过程中障碍检测次数达到规定次数Obstacle Detection Numbers is Achieved in Closing Door | 1=到达规定次数 | 0 | BOOLEAN1 | 0x2D1 | 465 |  | 1
<EDCU2>_IxDor5OpenObstNumbAchv | 开门过程中障碍检测次数达到规定次数Obstacle Detection Numbers is Achieved in Opening Door | 1=到达规定次数 | 0 | BOOLEAN1 | 0x2D1 | 465 |  | 2
<EDCU2>_IxDor5Out0Flt | 车门5的O0 输出口短路 Door5 Short Circuit Failure at Output O0 | 1=故障 | 1 | BOOLEAN1 | 0x2D1 | 465 |  | 3
<EDCU2>_IxDor5Out1Flt | 车门5的O1 输出口短路 Door5 Short Circuit Failure at Output O1 | 1=故障 | 1 | BOOLEAN1 | 0x2D1 | 465 |  | 4
<EDCU2>_IxDor5Out2Flt | 车门5的O2 输出口短路 Door5 Short Circuit Failure at Output O2 | 1=故障 | 1 | BOOLEAN1 | 0x2D1 | 465 |  | 5
<EDCU2>_IxDor5Out3Flt | 车门5的O3 输出口短路 Door5 Short Circuit Failure at Output O3 | 1=故障 | 1 | BOOLEAN1 | 0x2D1 | 465 |  | 6
<EDCU2>_IxDor5DgnstMem | 车门5诊断存储器故障 Door 1 Diagnostic Memory Fault | 1=故障 | 1 | BOOLEAN1 | 0x2D1 | 465 |  | 7
<EDCU2>_IxDor5DataBusFlt | 车门5数据总线通讯故障 Door5 Data Bus Communication Fault | 1=故障 | 1 | BOOLEAN1 | 0x2D1 | 466 | 18 | 0
EDCU2_xDor5AddrCodeFlt | 车门5门地址编码故障 Door5 Address Coding Fault | 1=故障 | 0 | BOOLEAN1 | 0x2D1 | 466 |  | 1
<EDCU2>_xDor5LockSwitchFlt | 车门5锁到位开关触点不一致故障 Door5 Lock Switch inconformity Flt | 1=故障 | 0 | BOOLEAN1 | 0x2D1 | 466 |  | 2
<EDCU2>_xDor5ClosSwitchFlt | 车门5关到位开关触点不一致故障 Door5 Closed Switch inconformity Flt | 1=故障 | 0 | BOOLEAN1 | 0x2D1 | 466 |  | 3
EDCU2_xDor5DvrIntrnlKeyFlt | 车门5乘务员内部电钥匙故障 Door5 Driver Internal Key Fault | 1=故障 | 0 | BOOLEAN1 | 0x2D1 | 466 |  | 4
EDCU2_xDor5DvrExtrnlKeyFlt | 车门5乘务员外部电钥匙故障 Door5 Driver External Key Fault | 1=故障 | 0 | BOOLEAN1 | 0x2D1 | 466 |  | 5
Spare | Spare | Spare | 0 | BOOLEAN1 | 0x2D1 | 466 |  | 6
<EDCU2>_IxDor5MntnFlt | 车门5维护按钮故障 Door5 Maintained Button Fault | 1=维护按钮故障 | 1 | BOOLEAN1 | 0x2D1 | 466 |  | 7
<EDCU2>_IxDor5SelfTestRes | 车门5自检结果 Door5 Self-Tests Result | 1=自检故障 | 1 | BOOLEAN1 | 0x2D1 | 467 | 19 | 0
Spare | Spare | Spare | 0 | BOOLEAN1 | 0x2D1 | 467 |  | 1
Spare | Spare | Spare | 0 | BOOLEAN1 | 0x2D1 | 467 |  | 2
Spare | Spare | Spare | 0 | BOOLEAN1 | 0x2D1 | 467 |  | 3
Spare | Spare | Spare | 0 | BOOLEAN1 | 0x2D1 | 467 |  | 4
Spare | Spare | Spare | 0 | BOOLEAN1 | 0x2D1 | 467 |  | 5
Spare | Spare | Spare | 0 | BOOLEAN1 | 0x2D1 | 467 |  | 6
Spare | Spare | Spare | 0 | BOOLEAN1 | 0x2D1 | 467 |  | 7
<EDCU2>_IxDor6MotFlt | 车门6电机电路故障 Door6 Circuit of Door Drive Motor Fault | 1=故障 | 1 | BOOLEAN1 | 0x2D1 | 468 | 20 | 0
<EDCU2>_IxDor6LockSwitchFlt | 车门6锁到位开关故障 Door6 Locked Switch Fault | 1=故障 | 1 | BOOLEAN1 | 0x2D1 | 468 |  | 1
<EDCU2>_IxDor6ClosSwitchFlt | 车门6关闭开关故障 Door6 Closed Switch Fault | 1=故障 | 1 | BOOLEAN1 | 0x2D1 | 468 |  | 2
<EDCU2>_IxDor6OpenFlt | 车门6打开故障，在3s内没有解锁Door6Opening Fault，Door does not Unlock within 3 Seconds | 1=故障 | 1 | BOOLEAN1 | 0x2D1 | 468 |  | 3
<EDCU2>_IxDor6PosSensorFlt | 车门6位置传感器失效 Door6 Position Sensor Fault | 1=故障 | 1 | BOOLEAN1 | 0x2D1 | 468 |  | 4
<EDCU2>_IxDor6CloseFlt | 车门6关闭故障，车门未经允许离开关到位或者锁到位位置 Door6 Closing Fault, Door Leaves the Closed or Locked Position without Permission | 1=故障 | 1 | BOOLEAN1 | 0x2D1 | 468 |  | 5
<EDCU2>_IxDor6SafeRelFlt | 车门6的内部安全继电器失效 Internal Safety Relay of the Door6 Fault | 1=故障 | 1 | BOOLEAN1 | 0x2D1 | 468 |  | 6
<EDCU2>_IxDor6SafeLoopFlt | 车门6安全互锁回路异常 Door6 Safety Loop is Abnormal | 1=安全环路异常 | 1 | BOOLEAN1 | 0x2D1 | 468 |  | 7
Spare | 备用 | 备用 | 1 | BOOLEAN1 | 0x2D1 | 469 | 21 | 0
<EDCU2>_IxDor6ClosObstNumbAchv | 关门过程中障碍检测次数达到规定次数Obstacle Detection Numbers is Achieved in Closing Door | 1=到达规定次数 | 0 | BOOLEAN1 | 0x2D1 | 469 |  | 1
<EDCU2>_IxDor6OpenObstNumbAchv | 开门过程中障碍检测次数达到规定次数Obstacle Detection Numbers is Achieved in Opening Door | 1=到达规定次数 | 0 | BOOLEAN1 | 0x2D1 | 469 |  | 2
<EDCU2>_IxDor6Out0Flt | 车门6的O0 输出口短路 Door6 Short Circuit Failure at Output O0 | 1=故障 | 1 | BOOLEAN1 | 0x2D1 | 469 |  | 3
<EDCU2>_IxDor6Out1Flt | 车门6的O1 输出口短路 Door6 Short Circuit Failure at Output O1 | 1=故障 | 1 | BOOLEAN1 | 0x2D1 | 469 |  | 4
<EDCU2>_IxDor6Out2Flt | 车门6的O2 输出口短路 Door6 Short Circuit Failure at Output O2 | 1=故障 | 1 | BOOLEAN1 | 0x2D1 | 469 |  | 5
<EDCU2>_IxDor6Out3Flt | 车门6的O3 输出口短路 Door6 Short Circuit Failure at Output O3 | 1=故障 | 1 | BOOLEAN1 | 0x2D1 | 469 |  | 6
<EDCU2>_IxDor6DgnstMem | 车门6诊断存储器故障 Door6 Diagnostic Memory Fault | 1=故障 | 1 | BOOLEAN1 | 0x2D1 | 469 |  | 7
<EDCU2>_IxDor6DataBusFlt | 车门6数据总线通讯故障 Door6 Data Bus Communication Fault | 1=故障 | 1 | BOOLEAN1 | 0x2D1 | 470 | 22 | 0
EDCU2_xDor6AddrCodeFlt | 车门6门地址编码故障 Door6 Address Coding Fault | 1=故障 | 0 | BOOLEAN1 | 0x2D1 | 470 |  | 1
<EDCU2>_xDor6LockSwitchFlt | 车门6锁到位开关触点不一致故障 Door6 Lock Switch inconformity Flt | 1=故障 | 0 | BOOLEAN1 | 0x2D1 | 470 |  | 2
<EDCU2>_xDor6ClosSwitchFlt | 车门6关到位开关触点不一致故障 Door6 Closed Switch inconformity Flt | 1=故障 | 0 | BOOLEAN1 | 0x2D1 | 470 |  | 3
EDCU2_xDor6DvrIntrnlKeyFlt | 车门6乘务员内部电钥匙故障 Door6 Driver Internal Key Fault | 1=故障 | 0 | BOOLEAN1 | 0x2D1 | 470 |  | 4
EDCU2_xDor6DvrExtrnlKeyFlt | 车门6乘务员外部电钥匙故障 Door6 Driver External Key Fault | 1=故障 | 0 | BOOLEAN1 | 0x2D1 | 470 |  | 5
Spare | Spare | Spare | 0 | BOOLEAN1 | 0x2D1 | 470 |  | 6
<EDCU2>_IxDor6MntnFlt | 车门6维护按钮故障 Door6 Maintained Button Fault | 1=维护按钮故障 | 1 | BOOLEAN1 | 0x2D1 | 470 |  | 7
<EDCU2>_IxDor6SelfTestRes | 车门6自检结果 Door6 Self-Tests Result | 1=自检故障 | 1 | BOOLEAN1 | 0x2D1 | 471 | 23 | 0
Spare | Spare | Spare | 0 | BOOLEAN1 | 0x2D1 | 471 |  | 1
Spare | Spare | Spare | 0 | BOOLEAN1 | 0x2D1 | 471 |  | 2
Spare | Spare | Spare | 0 | BOOLEAN1 | 0x2D1 | 471 |  | 3
Spare | Spare | Spare | 0 | BOOLEAN1 | 0x2D1 | 471 |  | 4
Spare | Spare | Spare | 0 | BOOLEAN1 | 0x2D1 | 471 |  | 5
Spare | Spare | Spare | 0 | BOOLEAN1 | 0x2D1 | 471 |  | 6
Spare | Spare | Spare | 0 | BOOLEAN1 | 0x2D1 | 471 |  | 7
<EDCU2>_IxDor7MotFlt | 车门7电机电路故障 Door7 Circuit of Door Drive Motor Fault | 1=故障 | 1 | BOOLEAN1 | 0x2D1 | 472 | 24 | 0
<EDCU2>_IxDor7LockSwitchFlt | 车门7锁到位开关故障 Door7 Locked Switch Fault | 1=故障 | 1 | BOOLEAN1 | 0x2D1 | 472 |  | 1
<EDCU2>_IxDor7ClosSwitchFlt | 车门7关闭开关故障 Door7 Closed Switch Fault | 1=故障 | 1 | BOOLEAN1 | 0x2D1 | 472 |  | 2
<EDCU2>_IxDor7OpenFlt | 车门7打开故障，在3s内没有解锁Door7Opening Fault，Door does not Unlock within 3 Seconds | 1=故障 | 1 | BOOLEAN1 | 0x2D1 | 472 |  | 3
<EDCU2>_IxDor7PosSensorFlt | 车门7位置传感器失效 Door7 Position Sensor Fault | 1=故障 | 1 | BOOLEAN1 | 0x2D1 | 472 |  | 4
<EDCU2>_IxDor7CloseFlt | 车门7关闭故障，车门未经允许离开关到位或者锁到位位置 Door7 Closing Fault, Door Leaves the Closed or Locked Position without Permission | 1=故障 | 1 | BOOLEAN1 | 0x2D1 | 472 |  | 5
<EDCU2>_IxDor7SafeRelFlt | 车门7的内部安全继电器失效 Internal Safety Relay of the Door7 Fault | 1=故障 | 1 | BOOLEAN1 | 0x2D1 | 472 |  | 6
<EDCU2>_IxDor7SafeLoopFlt | 车门7安全互锁回路异常 Door7 Safety Loop is Abnormal | 1=安全环路异常 | 1 | BOOLEAN1 | 0x2D1 | 472 |  | 7
Spare | 备用 | 备用 | 1 | BOOLEAN1 | 0x2D1 | 473 | 25 | 0
<EDCU2>_IxDor7ClosObstNumbAchv | 关门过程中障碍检测次数达到规定次数Obstacle Detection Numbers is Achieved in Closing Door | 1=到达规定次数 | 0 | BOOLEAN1 | 0x2D1 | 473 |  | 1
<EDCU2>_IxDor7OpenObstNumbAchv | 开门过程中障碍检测次数达到规定次数Obstacle Detection Numbers is Achieved in Opening Door | 1=到达规定次数 | 0 | BOOLEAN1 | 0x2D1 | 473 |  | 2
<EDCU2>_IxDor7Out0Flt | 车门7的O0 输出口短路 Door7 Short Circuit Failure at Output O0 | 1=故障 | 1 | BOOLEAN1 | 0x2D1 | 473 |  | 3
<EDCU2>_IxDor7Out1Flt | 车门7的O1 输出口短路 Door7 Short Circuit Failure at Output O1 | 1=故障 | 1 | BOOLEAN1 | 0x2D1 | 473 |  | 4
<EDCU2>_IxDor7Out2Flt | 车门7的O2 输出口短路 Door7 Short Circuit Failure at Output O2 | 1=故障 | 1 | BOOLEAN1 | 0x2D1 | 473 |  | 5
<EDCU2>_IxDor7Out3Flt | 车门7的O3 输出口短路 Door7 Short Circuit Failure at Output O3 | 1=故障 | 1 | BOOLEAN1 | 0x2D1 | 473 |  | 6
<EDCU2>_IxDor7DgnstMem | 车门7诊断存储器故障 Door 1 Diagnostic Memory Fault | 1=故障 | 1 | BOOLEAN1 | 0x2D1 | 473 |  | 7
<EDCU2>_IxDor7DataBusFlt | 车门7数据总线通讯故障 Door7 Data Bus Communication Fault | 1=故障 | 1 | BOOLEAN1 | 0x2D1 | 474 | 26 | 0
EDCU2_xDor7AddrCodeFlt | 车门7门地址编码故障 Door7 Address Coding Fault | 1=故障 | 0 | BOOLEAN1 | 0x2D1 | 474 |  | 1
<EDCU2>_xDor7LockSwitchFlt | 车门7锁到位开关触点不一致故障 Door7 Lock Switch inconformity Flt | 1=故障 | 0 | BOOLEAN1 | 0x2D1 | 474 |  | 2
<EDCU2>_xDor7ClosSwitchFlt | 车门7关到位开关触点不一致故障 Door7 Closed Switch inconformity Flt | 1=故障 | 0 | BOOLEAN1 | 0x2D1 | 474 |  | 3
EDCU2_xDor7DvrIntrnlKeyFlt | 车门7乘务员内部电钥匙故障 Door7 Driver Internal Key Fault | 1=故障 | 0 | BOOLEAN1 | 0x2D1 | 474 |  | 4
EDCU2_xDor7DvrExtrnlKeyFlt | 车门7乘务员外部电钥匙故障 Door7 Driver External Key Fault | 1=故障 | 0 | BOOLEAN1 | 0x2D1 | 474 |  | 5
Spare | Spare | Spare | 0 | BOOLEAN1 | 0x2D1 | 474 |  | 6
<EDCU2>_IxDor7MntnFlt | 车门7维护按钮故障 Door7 Maintained Button Fault | 1=维护按钮故障 | 1 | BOOLEAN1 | 0x2D1 | 474 |  | 7
<EDCU2>_IxDor7SelfTestRes | 车门7自检结果 Door7 Self-Tests Result | 1=自检故障 | 1 | BOOLEAN1 | 0x2D1 | 475 | 27 | 0
Spare | Spare | Spare | 0 | BOOLEAN1 | 0x2D1 | 475 |  | 1
Spare | Spare | Spare | 0 | BOOLEAN1 | 0x2D1 | 475 |  | 2
Spare | Spare | Spare | 0 | BOOLEAN1 | 0x2D1 | 475 |  | 3
Spare | Spare | Spare | 0 | BOOLEAN1 | 0x2D1 | 475 |  | 4
Spare | Spare | Spare | 0 | BOOLEAN1 | 0x2D1 | 475 |  | 5
Spare | Spare | Spare | 0 | BOOLEAN1 | 0x2D1 | 475 |  | 6
Spare | Spare | Spare | 0 | BOOLEAN1 | 0x2D1 | 475 |  | 7
<EDCU2>_IxDor8MotFlt | 车门8电机电路故障 Door8 Circuit of Door Drive Motor Fault | 1=故障 | 1 | BOOLEAN1 | 0x2D1 | 476 | 28 | 0
<EDCU2>_IxDor8LockSwitchFlt | 车门8锁到位开关故障 Door8 Locked Switch Fault | 1=故障 | 1 | BOOLEAN1 | 0x2D1 | 476 |  | 1
<EDCU2>_IxDor8ClosSwitchFlt | 车门8关闭开关故障 Door8 Closed Switch Fault | 1=故障 | 1 | BOOLEAN1 | 0x2D1 | 476 |  | 2
<EDCU2>_IxDor8OpenFlt | 车门8打开故障，在3s内没有解锁Door8Opening Fault，Door does not Unlock within 3 Seconds | 1=故障 | 1 | BOOLEAN1 | 0x2D1 | 476 |  | 3
<EDCU2>_IxDor8PosSensorFlt | 车门8位置传感器失效 Door8 Position Sensor Fault | 1=故障 | 1 | BOOLEAN1 | 0x2D1 | 476 |  | 4
<EDCU2>_IxDor8CloseFlt | 车门8关闭故障，车门未经允许离开关到位或者锁到位位置 Door8 Closing Fault, Door Leaves the Closed or Locked Position without Permission | 1=故障 | 1 | BOOLEAN1 | 0x2D1 | 476 |  | 5
<EDCU2>_IxDor8SafeRelFlt | 车门8的内部安全继电器失效 Internal Safety Relay of the Door8 Fault | 1=故障 | 1 | BOOLEAN1 | 0x2D1 | 476 |  | 6
<EDCU2>_IxDor8SafeLoopFlt | 车门8安全互锁回路异常 Door8 Safety Loop is Abnormal | 1=安全环路异常 | 1 | BOOLEAN1 | 0x2D1 | 476 |  | 7
Spare | 备用 | 备用 | 1 | BOOLEAN1 | 0x2D1 | 477 | 29 | 0
<EDCU2>_IxDor8ClosObstNumbAchv | 关门过程中障碍检测次数达到规定次数Obstacle Detection Numbers is Achieved in Closing Door | 1=到达规定次数 | 0 | BOOLEAN1 | 0x2D1 | 477 |  | 1
<EDCU2>_IxDor8OpenObstNumbAchv | 开门过程中障碍检测次数达到规定次数Obstacle Detection Numbers is Achieved in Opening Door | 1=到达规定次数 | 0 | BOOLEAN1 | 0x2D1 | 477 |  | 2
<EDCU2>_IxDor8Out0Flt | 车门8的O0 输出口短路 Door8 Short Circuit Failure at Output O0 | 1=故障 | 1 | BOOLEAN1 | 0x2D1 | 477 |  | 3
<EDCU2>_IxDor8Out1Flt | 车门8的O1 输出口短路 Door8 Short Circuit Failure at Output O1 | 1=故障 | 1 | BOOLEAN1 | 0x2D1 | 477 |  | 4
<EDCU2>_IxDor8Out2Flt | 车门8的O2 输出口短路 Door8 Short Circuit Failure at Output O2 | 1=故障 | 1 | BOOLEAN1 | 0x2D1 | 477 |  | 5
<EDCU2>_IxDor8Out3Flt | 车门8的O3 输出口短路 Door8 Short Circuit Failure at Output O3 | 1=故障 | 1 | BOOLEAN1 | 0x2D1 | 477 |  | 6
<EDCU2>_IxDor8DgnstMem | 车门8诊断存储器故障 Door8 Diagnostic Memory Fault | 1=故障 | 1 | BOOLEAN1 | 0x2D1 | 477 |  | 7
<EDCU2>_IxDor8DataBusFlt | 车门8数据总线通讯故障 Door8 Data Bus Communication Fault | 1=故障 | 1 | BOOLEAN1 | 0x2D1 | 478 | 30 | 0
EDCU2_xDor8AddrCodeFlt | 车门8门地址编码故障 Door8 Address Coding Fault | 1=故障 | 0 | BOOLEAN1 | 0x2D1 | 478 |  | 1
<EDCU2>_xDor8LockSwitchFlt | 车门8锁到位开关触点不一致故障 Door8 Lock Switch inconformity Flt | 1=故障 | 0 | BOOLEAN1 | 0x2D1 | 478 |  | 2
<EDCU2>_xDor8ClosSwitchFlt | 车门8关到位开关触点不一致故障 Door8 Closed Switch inconformity Flt | 1=故障 | 0 | BOOLEAN1 | 0x2D1 | 478 |  | 3
EDCU2_xDor8DvrIntrnlKeyFlt | 车门8乘务员内部电钥匙故障 Door8 Driver Internal Key Fault | 1=故障 | 0 | BOOLEAN1 | 0x2D1 | 478 |  | 4
EDCU2_xDor8DvrExtrnlKeyFlt | 车门8乘务员外部电钥匙故障 Door8 Driver External Key Fault | 1=故障 | 0 | BOOLEAN1 | 0x2D1 | 478 |  | 5
Spare | Spare | Spare | 0 | BOOLEAN1 | 0x2D1 | 478 |  | 6
<EDCU2>_IxDor8MntnFlt | 车门8维护按钮故障 Door8 Maintained Button Fault | 1=维护按钮故障 | 1 | BOOLEAN1 | 0x2D1 | 478 |  | 7
<EDCU2>_IxDor8SelfTestRes | 车门8自检结果 Door8 Self-Tests Result | 1=自检故障 | 1 | BOOLEAN1 | 0x2D1 | 479 | 31 | 0
Spare | Spare | Spare | 0 | BOOLEAN1 | 0x2D1 | 479 |  | 1
Spare | Spare | Spare | 0 | BOOLEAN1 | 0x2D1 | 479 |  | 2
Spare | Spare | Spare | 0 | BOOLEAN1 | 0x2D1 | 479 |  | 3
Spare | Spare | Spare | 0 | BOOLEAN1 | 0x2D1 | 479 |  | 4
Spare | Spare | Spare | 0 | BOOLEAN1 | 0x2D1 | 479 |  | 5
Spare | Spare | Spare | 0 | BOOLEAN1 | 0x2D1 | 479 |  | 6
Spare | Spare | Spare | 0 | BOOLEAN1 | 0x2D1 | 479 |  | 7
<EDCU3>_IxDor1MotFlt | 车门1电机电路故障 Door1 Circuit of Door Drive Motor Fault | 1=故障 | 1 | BOOLEAN1 | 0x3D1 | 480 | 0 | 0
<EDCU3>_IxDor1LockSwitchFlt | 车门1锁到位开关故障 Door1 Locked Switch Fault | 1=故障 | 1 | BOOLEAN1 | 0x3D1 | 480 |  | 1
<EDCU3>_IxDor1ClosSwitchFlt | 车门1关闭开关故障 Door1 Closed Switch Fault | 1=故障 | 1 | BOOLEAN1 | 0x3D1 | 480 |  | 2
<EDCU3>_IxDor1OpenFlt | 车门1打开故障，在3s内没有解锁 Door1 Opening Fault，Door does not Unlock within 3 Seconds | 1=故障 | 1 | BOOLEAN1 | 0x3D1 | 480 |  | 3
<EDCU3>_IxDor1PosSensorFlt | 车门1位置传感器失效 Door1 Position Sensor Fault | 1=故障 | 1 | BOOLEAN1 | 0x3D1 | 480 |  | 4
<EDCU3>_IxDor1CloseFlt | 车门1关闭故障，车门未经允许离开关到位或者锁到位位置 Door1 Closing Fault, Door Leaves the Closed or Locked Position without Permission | 1=故障 | 1 | BOOLEAN1 | 0x3D1 | 480 |  | 5
<EDCU3>_IxDor1SafeRelFlt | 车门1的内部安全继电器失效 Internal Safety Relay of the Door1 Fault | 1=故障 | 1 | BOOLEAN1 | 0x3D1 | 480 |  | 6
<EDCU3>_IxDor1SafeLoopFlt | 车门1安全互锁回路异常 Door1 Safety Loop is Abnormal | 1=安全环路异常 | 1 | BOOLEAN1 | 0x3D1 | 480 |  | 7
Spare | 备用 | 备用 | 1 | BOOLEAN1 | 0x3D1 | 481 | 1 | 0
<EDCU3>_IxDor1ClosObstNumbAchv | 关门过程中障碍检测次数达到规定次数Obstacle Detection Numbers is Achieved in Closing Door | 1=到达规定次数 | 0 | BOOLEAN1 | 0x3D1 | 481 |  | 1
<EDCU3>_IxDor1OpenObstNumbAchv | 开门过程中障碍检测次数达到规定次数Obstacle Detection Numbers is Achieved in Opening Door | 1=到达规定次数 | 0 | BOOLEAN1 | 0x3D1 | 481 |  | 2
<EDCU3>_IxDor1Out0Flt | 车门1的O0 输出口短路 Door1 Short Circuit Failure at Output O0 | 1=故障 | 1 | BOOLEAN1 | 0x3D1 | 481 |  | 3
<EDCU3>_IxDor1Out1Flt | 车门1的O1 输出口短路 Door1 Short Circuit Failure at Output O1 | 1=故障 | 1 | BOOLEAN1 | 0x3D1 | 481 |  | 4
<EDCU3>_IxDor1Out2Flt | 车门1的O2 输出口短路 Door1 Short Circuit Failure at Output O2 | 1=故障 | 1 | BOOLEAN1 | 0x3D1 | 481 |  | 5
<EDCU3>_IxDor1Out3Flt | 车门1的O3 输出口短路 Door1 Short Circuit Failure at Output O3 | 1=故障 | 1 | BOOLEAN1 | 0x3D1 | 481 |  | 6
<EDCU3>_IxDor1DgnstMem | 车门1诊断存储器故障 Door 1 Diagnostic Memory Fault | 1=故障 | 1 | BOOLEAN1 | 0x3D1 | 481 |  | 7
<EDCU3>_IxDor1DataBusFlt | 车门1数据总线通讯故障 Door1 Data Bus Communication Fault | 1=故障 | 1 | BOOLEAN1 | 0x3D1 | 482 | 2 | 0
<EDCU3>_xDor1AddrCodeFlt | 车门1门地址编码故障 Door1 Address Coding Fault | 1=故障 | 0 | BOOLEAN1 | 0x3D1 | 482 |  | 1
<EDCU3>_xDor1LockSwitchFlt | 车门1锁到位开关触点不一致故障 Door1 Lock Switch inconformity Flt | 1=故障 | 0 | BOOLEAN1 | 0x3D1 | 482 |  | 2
<EDCU3>_xDor1ClosSwitchFlt | 车门1关到位开关触点不一致故障 Door1 Closed Switch inconformity Flt | 1=故障 | 0 | BOOLEAN1 | 0x3D1 | 482 |  | 3
<EDCU3>_xDor1DvrIntrnlKeyFlt | 车门1乘务员内部电钥匙故障 Door1 Driver Internal Key Fault | 1=故障 | 0 | BOOLEAN1 | 0x3D1 | 482 |  | 4
<EDCU3>_xDor1DvrExtrnlKeyFlt | 车门1乘务员外部电钥匙故障 Door1 Driver External Key Fault | 1=故障 | 0 | BOOLEAN1 | 0x3D1 | 482 |  | 5
EDCU3_xDor1ExKeyNReset | 车门1乘务员外部电钥匙未复位故障 Door1 Driver External Key Not Reset Fault | 1=故障 | 0 | BOOLEAN1 | 0x3D1 | 482 |  | 6
<EDCU3>_IxDor1MntnFlt | 车门1维护按钮故障 Door 1 Maintained Button Fault | 1=维护按钮故障 | 1 | BOOLEAN1 | 0x3D1 | 482 |  | 7
<EDCU3>_IxDor1SelfTestRes | 车门1自检结果 Door 1 Self-Tests Result | 1=自检故障 | 1 | BOOLEAN1 | 0x3D1 | 483 | 3 | 0
Spare | Spare | Spare | 0 | BOOLEAN1 | 0x3D1 | 483 |  | 1
Spare | Spare | Spare | 0 | BOOLEAN1 | 0x3D1 | 483 |  | 2
Spare | Spare | Spare | 0 | BOOLEAN1 | 0x3D1 | 483 |  | 3
Spare | Spare | Spare | 0 | BOOLEAN1 | 0x3D1 | 483 |  | 4
Spare | Spare | Spare | 0 | BOOLEAN1 | 0x3D1 | 483 |  | 5
Spare | Spare | Spare | 0 | BOOLEAN1 | 0x3D1 | 483 |  | 6
Spare | Spare | Spare | 0 | BOOLEAN1 | 0x3D1 | 483 |  | 7
<EDCU3>_IxDor2MotFlt | 车门2电机电路故障 Door2 Circuit of Door Drive Motor Fault | 1=故障 | 1 | BOOLEAN1 | 0x3D1 | 484 | 4 | 0
<EDCU3>_IxDor2LockSwitchFlt | 车门2锁到位开关故障 Door2 Locked Switch Fault | 1=故障 | 1 | BOOLEAN1 | 0x3D1 | 484 |  | 1
<EDCU3>_IxDor2ClosSwitchFlt | 车门2关闭开关故障 Door2 Closed Switch Fault | 1=故障 | 1 | BOOLEAN1 | 0x3D1 | 484 |  | 2
<EDCU3>_IxDor2OpenFlt | 车门2打开故障，在3s内没有解锁 Door2 Opening Fault，Door does not Unlock within 3 Seconds | 1=故障 | 1 | BOOLEAN1 | 0x3D1 | 484 |  | 3
<EDCU3>_IxDor2PosSensorFlt | 车门2位置传感器失效 Door2 Position Sensor Fault | 1=故障 | 1 | BOOLEAN1 | 0x3D1 | 484 |  | 4
<EDCU3>_IxDor2CloseFlt | 车门2关闭故障，车门未经允许离开关到位或者锁到位位置 Door2 Closing Fault, Door Leaves the Closed or Locked Position without Permission | 1=故障 | 1 | BOOLEAN1 | 0x3D1 | 484 |  | 5
<EDCU3>_IxDor2SafeRelFlt | 车门2的内部安全继电器失效 Internal Safety Relay of the Door2 Fault | 1=故障 | 1 | BOOLEAN1 | 0x3D1 | 484 |  | 6
<EDCU3>_IxDor2SafeLoopFlt | 车门2安全互锁回路异常 Door2 Safety Loop is Abnormal | 1=安全环路异常 | 1 | BOOLEAN1 | 0x3D1 | 484 |  | 7
Spare | 备用 | 备用 | 1 | BOOLEAN1 | 0x3D1 | 485 | 5 | 0
<EDCU3>_IxDor2ClosObstNumbAchv | 关门过程中障碍检测次数达到规定次数Obstacle Detection Numbers is Achieved in Closing Door | 1=到达规定次数 | 0 | BOOLEAN1 | 0x3D1 | 485 |  | 1
<EDCU3>_IxDor2OpenObstNumbAchv | 开门过程中障碍检测次数达到规定次数Obstacle Detection Numbers is Achieved in Opening Door | 1=到达规定次数 | 0 | BOOLEAN1 | 0x3D1 | 485 |  | 2
<EDCU3>_IxDor2Out0Flt | 车门2的O0 输出口短路 Door2 Short Circuit Failure at Output O0 | 1=故障 | 1 | BOOLEAN1 | 0x3D1 | 485 |  | 3
<EDCU3>_IxDor2Out1Flt | 车门2的O1 输出口短路 Door2 Short Circuit Failure at Output O1 | 1=故障 | 1 | BOOLEAN1 | 0x3D1 | 485 |  | 4
<EDCU3>_IxDor2Out2Flt | 车门2的O2 输出口短路 Door2 Short Circuit Failure at Output O2 | 1=故障 | 1 | BOOLEAN1 | 0x3D1 | 485 |  | 5
<EDCU3>_IxDor2Out3Flt | 车门2的O3 输出口短路 Door2 Short Circuit Failure at Output O3 | 1=故障 | 1 | BOOLEAN1 | 0x3D1 | 485 |  | 6
<EDCU3>_IxDor2DgnstMem | 车门2诊断存储器故障 Door2 Diagnostic Memory Fault | 1=故障 | 1 | BOOLEAN1 | 0x3D1 | 485 |  | 7
<EDCU3>_IxDor2DataBusFlt | 车门2数据总线通讯故障 Door2 Data Bus Communication Fault | 1=故障 | 1 | BOOLEAN1 | 0x3D1 | 486 | 6 | 0
EDCU3_xDor2AddrCodeFlt | 车门2门地址编码故障 Door2 Address Coding Fault | 1=故障 | 0 | BOOLEAN1 | 0x3D1 | 486 |  | 1
<EDCU3>_xDor2LockSwitchFlt | 车门2锁到位开关触点不一致故障 Door2 Lock Switch inconformity Flt | 1=故障 | 0 | BOOLEAN1 | 0x3D1 | 486 |  | 2
<EDCU3>_xDor2ClosSwitchFlt | 车门2关到位开关触点不一致故障 Door2 Closed Switch inconformity Flt | 1=故障 | 0 | BOOLEAN1 | 0x3D1 | 486 |  | 3
EDCU3_xDor2DvrIntrnlKeyFlt | 车门2乘务员内部电钥匙故障 Door2 Driver Internal Key Fault | 1=故障 | 0 | BOOLEAN1 | 0x3D1 | 486 |  | 4
EDCU3_xDor2DvrExtrnlKeyFlt | 车门2乘务员外部电钥匙故障 Door2 Driver External Key Fault | 1=故障 | 0 | BOOLEAN1 | 0x3D1 | 486 |  | 5
EDCU3_xDor2ExKeyNReset | 车门2乘务员外部电钥匙未复位故障 Door2 Driver External Key Not Reset Fault | 1=故障 | 0 | BOOLEAN1 | 0x3D1 | 486 |  | 6
<EDCU3>_IxDor2MntnFlt | 车门2维护按钮故障 Door2 Maintained Button Fault | 1=维护按钮故障 | 1 | BOOLEAN1 | 0x3D1 | 486 |  | 7
<EDCU3>_IxDor2SelfTestRes | 车门2自检结果 Door2 Self-Tests Result | 1=自检故障 | 1 | BOOLEAN1 | 0x3D1 | 487 | 7 | 0
Spare | Spare | Spare | 0 | BOOLEAN1 | 0x3D1 | 487 |  | 1
Spare | Spare | Spare | 0 | BOOLEAN1 | 0x3D1 | 487 |  | 2
Spare | Spare | Spare | 0 | BOOLEAN1 | 0x3D1 | 487 |  | 3
Spare | Spare | Spare | 0 | BOOLEAN1 | 0x3D1 | 487 |  | 4
Spare | Spare | Spare | 0 | BOOLEAN1 | 0x3D1 | 487 |  | 5
Spare | Spare | Spare | 0 | BOOLEAN1 | 0x3D1 | 487 |  | 6
Spare | Spare | Spare | 0 | BOOLEAN1 | 0x3D1 | 487 |  | 7
<EDCU3>_IxDor3MotFlt | 车门3电机电路故障 Door3 Circuit of Door Drive Motor Fault | 1=故障 | 1 | BOOLEAN1 | 0x3D1 | 488 | 8 | 0
<EDCU3>_IxDor3LockSwitchFlt | 车门3锁到位开关故障 Door3 Locked Switch Fault | 1=故障 | 1 | BOOLEAN1 | 0x3D1 | 488 |  | 1
<EDCU3>_IxDor3ClosSwitchFlt | 车门3关闭开关故障 Door3 Closed Switch Fault | 1=故障 | 1 | BOOLEAN1 | 0x3D1 | 488 |  | 2
<EDCU3>_IxDor3OpenFlt | 车门3打开故障，在3s内没有解锁Door3Opening Fault，Door does not Unlock within 3 Seconds | 1=故障 | 1 | BOOLEAN1 | 0x3D1 | 488 |  | 3
<EDCU3>_IxDor3PosSensorFlt | 车门3位置传感器失效 Door3 Position Sensor Fault | 1=故障 | 1 | BOOLEAN1 | 0x3D1 | 488 |  | 4
<EDCU3>_IxDor3CloseFlt | 车门3关闭故障，车门未经允许离开关到位或者锁到位位置 Door3 Closing Fault, Door Leaves the Closed or Locked Position without Permission | 1=故障 | 1 | BOOLEAN1 | 0x3D1 | 488 |  | 5
<EDCU3>_IxDor3SafeRelFlt | 车门3的内部安全继电器失效 Internal Safety Relay of the Door3 Fault | 1=故障 | 1 | BOOLEAN1 | 0x3D1 | 488 |  | 6
<EDCU3>_IxDor3SafeLoopFlt | 车门3安全互锁回路异常 Door3 Safety Loop is Abnormal | 1=安全环路异常 | 1 | BOOLEAN1 | 0x3D1 | 488 |  | 7
Spare | 备用 | 备用 | 1 | BOOLEAN1 | 0x3D1 | 489 | 9 | 0
<EDCU3>_IxDor3ClosObstNumbAchv | 关门过程中障碍检测次数达到规定次数Obstacle Detection Numbers is Achieved in Closing Door | 1=到达规定次数 | 0 | BOOLEAN1 | 0x3D1 | 489 |  | 1
<EDCU3>_IxDor3OpenObstNumbAchv | 开门过程中障碍检测次数达到规定次数Obstacle Detection Numbers is Achieved in Opening Door | 1=到达规定次数 | 0 | BOOLEAN1 | 0x3D1 | 489 |  | 2
<EDCU3>_IxDor3Out0Flt | 车门3的O0 输出口短路 Door3 Short Circuit Failure at Output O0 | 1=故障 | 1 | BOOLEAN1 | 0x3D1 | 489 |  | 3
<EDCU3>_IxDor3Out1Flt | 车门3的O1 输出口短路 Door3 Short Circuit Failure at Output O1 | 1=故障 | 1 | BOOLEAN1 | 0x3D1 | 489 |  | 4
<EDCU3>_IxDor3Out2Flt | 车门3的O2 输出口短路 Door3 Short Circuit Failure at Output O2 | 1=故障 | 1 | BOOLEAN1 | 0x3D1 | 489 |  | 5
<EDCU3>_IxDor3Out3Flt | 车门3的O3 输出口短路 Door3 Short Circuit Failure at Output O3 | 1=故障 | 1 | BOOLEAN1 | 0x3D1 | 489 |  | 6
<EDCU3>_IxDor3DgnstMem | 车门3诊断存储器故障 Door3 Diagnostic Memory Fault | 1=故障 | 1 | BOOLEAN1 | 0x3D1 | 489 |  | 7
<EDCU3>_IxDor3DataBusFlt | 车门3数据总线通讯故障 Door3 Data Bus Communication Fault | 1=故障 | 1 | BOOLEAN1 | 0x3D1 | 490 | 10 | 0
EDCU3_xDor3AddrCodeFlt | 车门3门地址编码故障 Door3 Address Coding Fault | 1=故障 | 0 | BOOLEAN1 | 0x3D1 | 490 |  | 1
<EDCU3>_xDor3LockSwitchFlt | 车门3锁到位开关触点不一致故障 Door3 Lock Switch inconformity Flt | 1=故障 | 0 | BOOLEAN1 | 0x3D1 | 490 |  | 2
<EDCU3>_xDor3ClosSwitchFlt | 车门3关到位开关触点不一致故障 Door3 Closed Switch inconformity Flt | 1=故障 | 0 | BOOLEAN1 | 0x3D1 | 490 |  | 3
EDCU3_xDor3DvrIntrnlKeyFlt | 车门3乘务员内部电钥匙故障 Door3 Driver Internal Key Fault | 1=故障 | 0 | BOOLEAN1 | 0x3D1 | 490 |  | 4
EDCU3_xDor3DvrExtrnlKeyFlt | 车门3乘务员外部电钥匙故障 Door3 Driver External Key Fault | 1=故障 | 0 | BOOLEAN1 | 0x3D1 | 490 |  | 5
Spare | Spare | Spare | 0 | BOOLEAN1 | 0x3D1 | 490 |  | 6
<EDCU3>_IxDor3MntnFlt | 车门3维护按钮故障 Door3 Maintained Button Fault | 1=维护按钮故障 | 1 | BOOLEAN1 | 0x3D1 | 490 |  | 7
<EDCU3>_IxDor3SelfTestRes | 车门3自检结果 Door 3 Self-Tests Result | 1=自检故障 | 1 | BOOLEAN1 | 0x3D1 | 491 | 11 | 0
Spare | Spare | Spare | 0 | BOOLEAN1 | 0x3D1 | 491 |  | 1
Spare | Spare | Spare | 0 | BOOLEAN1 | 0x3D1 | 491 |  | 2
Spare | Spare | Spare | 0 | BOOLEAN1 | 0x3D1 | 491 |  | 3
Spare | Spare | Spare | 0 | BOOLEAN1 | 0x3D1 | 491 |  | 4
Spare | Spare | Spare | 0 | BOOLEAN1 | 0x3D1 | 491 |  | 5
Spare | Spare | Spare | 0 | BOOLEAN1 | 0x3D1 | 491 |  | 6
Spare | Spare | Spare | 0 | BOOLEAN1 | 0x3D1 | 491 |  | 7
<EDCU3>_IxDor4MotFlt | 车门4电机电路故障 Door4 Circuit of Door Drive Motor Fault | 1=故障 | 1 | BOOLEAN1 | 0x3D1 | 492 | 12 | 0
<EDCU3>_IxDor4LockSwitchFlt | 车门4锁到位开关故障 Door4 Locked Switch Fault | 1=故障 | 1 | BOOLEAN1 | 0x3D1 | 492 |  | 1
<EDCU3>_IxDor4ClosSwitchFlt | 车门4关闭开关故障 Door4 Closed Switch Fault | 1=故障 | 1 | BOOLEAN1 | 0x3D1 | 492 |  | 2
<EDCU3>_IxDor4OpenFlt | 车门4打开故障，在3s内没有解锁Door4Opening Fault，Door does not Unlock within 3 Seconds | 1=故障 | 1 | BOOLEAN1 | 0x3D1 | 492 |  | 3
<EDCU3>_IxDor4PosSensorFlt | 车门4位置传感器失效 Door4 Position Sensor Fault | 1=故障 | 1 | BOOLEAN1 | 0x3D1 | 492 |  | 4
<EDCU3>_IxDor4CloseFlt | 车门4关闭故障，车门未经允许离开关到位或者锁到位位置 Door4 Closing Fault, Door Leaves the Closed or Locked Position without Permission | 1=故障 | 1 | BOOLEAN1 | 0x3D1 | 492 |  | 5
<EDCU3>_IxDor4SafeRelFlt | 车门4的内部安全继电器失效 Internal Safety Relay of the Door4 Fault | 1=故障 | 1 | BOOLEAN1 | 0x3D1 | 492 |  | 6
<EDCU3>_IxDor4SafeLoopFlt | 车门4安全互锁回路异常 Door4 Safety Loop is Abnormal | 1=安全环路异常 | 1 | BOOLEAN1 | 0x3D1 | 492 |  | 7
Spare | 备用 | 备用 | 1 | BOOLEAN1 | 0x3D1 | 493 | 13 | 0
<EDCU3>_IxDor4ClosObstNumbAchv | 关门过程中障碍检测次数达到规定次数Obstacle Detection Numbers is Achieved in Closing Door | 1=到达规定次数 | 0 | BOOLEAN1 | 0x3D1 | 493 |  | 1
<EDCU3>_IxDor4OpenObstNumbAchv | 开门过程中障碍检测次数达到规定次数Obstacle Detection Numbers is Achieved in Opening Door | 1=到达规定次数 | 0 | BOOLEAN1 | 0x3D1 | 493 |  | 2
<EDCU3>_IxDor4Out0Flt | 车门4的O0 输出口短路 Door4 Short Circuit Failure at Output O0 | 1=故障 | 1 | BOOLEAN1 | 0x3D1 | 493 |  | 3
<EDCU3>_IxDor4Out1Flt | 车门4的O1 输出口短路 Door4 Short Circuit Failure at Output O1 | 1=故障 | 1 | BOOLEAN1 | 0x3D1 | 493 |  | 4
<EDCU3>_IxDor4Out2Flt | 车门4的O2 输出口短路 Door4 Short Circuit Failure at Output O2 | 1=故障 | 1 | BOOLEAN1 | 0x3D1 | 493 |  | 5
<EDCU3>_IxDor4Out3Flt | 车门4的O3 输出口短路 Door4 Short Circuit Failure at Output O3 | 1=故障 | 1 | BOOLEAN1 | 0x3D1 | 493 |  | 6
<EDCU3>_IxDor4DgnstMem | 车门4诊断存储器故障 Door4 Diagnostic Memory Fault | 1=故障 | 1 | BOOLEAN1 | 0x3D1 | 493 |  | 7
<EDCU3>_IxDor4DataBusFlt | 车门4数据总线通讯故障 Door4 Data Bus Communication Fault | 1=故障 | 1 | BOOLEAN1 | 0x3D1 | 494 | 14 | 0
EDCU3_xDor4AddrCodeFlt | 车门4门地址编码故障 Door4 Address Coding Fault | 1=故障 | 0 | BOOLEAN1 | 0x3D1 | 494 |  | 1
<EDCU3>_xDor4LockSwitchFlt | 车门4锁到位开关触点不一致故障 Door4 Lock Switch inconformity Flt | 1=故障 | 0 | BOOLEAN1 | 0x3D1 | 494 |  | 2
<EDCU3>_xDor4ClosSwitchFlt | 车门4关到位开关触点不一致故障 Door4 Closed Switch inconformity Flt | 1=故障 | 0 | BOOLEAN1 | 0x3D1 | 494 |  | 3
EDCU3_xDor4DvrIntrnlKeyFlt | 车门4乘务员内部电钥匙故障 Door4 Driver Internal Key Fault | 1=故障 | 0 | BOOLEAN1 | 0x3D1 | 494 |  | 4
EDCU3_xDor4DvrExtrnlKeyFlt | 车门4乘务员外部电钥匙故障 Door4 Driver External Key Fault | 1=故障 | 0 | BOOLEAN1 | 0x3D1 | 494 |  | 5
Spare | Spare | Spare | 0 | BOOLEAN1 | 0x3D1 | 494 |  | 6
<EDCU3>_IxDor4MntnFlt | 车门4维护按钮故障 Door4 Maintained Button Fault | 1=维护按钮故障 | 1 | BOOLEAN1 | 0x3D1 | 494 |  | 7
<EDCU3>_IxDor4SelfTestRes | 车门4自检结果 Door4 Self-Tests Result | 1=自检故障 | 1 | BOOLEAN1 | 0x3D1 | 495 | 15 | 0
Spare | Spare | Spare | 0 | BOOLEAN1 | 0x3D1 | 495 |  | 1
Spare | Spare | Spare | 0 | BOOLEAN1 | 0x3D1 | 495 |  | 2
Spare | Spare | Spare | 0 | BOOLEAN1 | 0x3D1 | 495 |  | 3
Spare | Spare | Spare | 0 | BOOLEAN1 | 0x3D1 | 495 |  | 4
Spare | Spare | Spare | 0 | BOOLEAN1 | 0x3D1 | 495 |  | 5
Spare | Spare | Spare | 0 | BOOLEAN1 | 0x3D1 | 495 |  | 6
Spare | Spare | Spare | 0 | BOOLEAN1 | 0x3D1 | 495 |  | 7
<EDCU3>_IxDor5MotFlt | 车门5电机电路故障 Door5 Circuit of Door Drive Motor Fault | 1=故障 | 1 | BOOLEAN1 | 0x3D1 | 496 | 16 | 0
<EDCU3>_IxDor5LockSwitchFlt | 车门5锁到位开关故障 Door5 Locked Switch Fault | 1=故障 | 1 | BOOLEAN1 | 0x3D1 | 496 |  | 1
<EDCU3>_IxDor5ClosSwitchFlt | 车门5关闭开关故障 Door5 Closed Switch Fault | 1=故障 | 1 | BOOLEAN1 | 0x3D1 | 496 |  | 2
<EDCU3>_IxDor5OpenFlt | 车门5打开故障，在3s内没有解锁Door5Opening Fault，Door does not Unlock within 3 Seconds | 1=故障 | 1 | BOOLEAN1 | 0x3D1 | 496 |  | 3
<EDCU3>_IxDor5PosSensorFlt | 车门5位置传感器失效 Door5 Position Sensor Fault | 1=故障 | 1 | BOOLEAN1 | 0x3D1 | 496 |  | 4
<EDCU3>_IxDor5CloseFlt | 车门5关闭故障，车门未经允许离开关到位或者锁到位位置 Door5 Closing Fault, Door Leaves the Closed or Locked Position without Permission | 1=故障 | 1 | BOOLEAN1 | 0x3D1 | 496 |  | 5
<EDCU3>_IxDor5SafeRelFlt | 车门5的内部安全继电器失效 Internal Safety Relay of the Door5 Fault | 1=故障 | 1 | BOOLEAN1 | 0x3D1 | 496 |  | 6
<EDCU3>_IxDor5SafeLoopFlt | 车门5安全互锁回路异常 Door5 Safety Loop is Abnormal | 1=安全环路异常 | 1 | BOOLEAN1 | 0x3D1 | 496 |  | 7
Spare | 备用 | 备用 | 1 | BOOLEAN1 | 0x3D1 | 497 | 17 | 0
<EDCU3>_IxDor5ClosObstNumbAchv | 关门过程中障碍检测次数达到规定次数Obstacle Detection Numbers is Achieved in Closing Door | 1=到达规定次数 | 0 | BOOLEAN1 | 0x3D1 | 497 |  | 1
<EDCU3>_IxDor5OpenObstNumbAchv | 开门过程中障碍检测次数达到规定次数Obstacle Detection Numbers is Achieved in Opening Door | 1=到达规定次数 | 0 | BOOLEAN1 | 0x3D1 | 497 |  | 2
<EDCU3>_IxDor5Out0Flt | 车门5的O0 输出口短路 Door5 Short Circuit Failure at Output O0 | 1=故障 | 1 | BOOLEAN1 | 0x3D1 | 497 |  | 3
<EDCU3>_IxDor5Out1Flt | 车门5的O1 输出口短路 Door5 Short Circuit Failure at Output O1 | 1=故障 | 1 | BOOLEAN1 | 0x3D1 | 497 |  | 4
<EDCU3>_IxDor5Out2Flt | 车门5的O2 输出口短路 Door5 Short Circuit Failure at Output O2 | 1=故障 | 1 | BOOLEAN1 | 0x3D1 | 497 |  | 5
<EDCU3>_IxDor5Out3Flt | 车门5的O3 输出口短路 Door5 Short Circuit Failure at Output O3 | 1=故障 | 1 | BOOLEAN1 | 0x3D1 | 497 |  | 6
<EDCU3>_IxDor5DgnstMem | 车门5诊断存储器故障 Door 1 Diagnostic Memory Fault | 1=故障 | 1 | BOOLEAN1 | 0x3D1 | 497 |  | 7
<EDCU3>_IxDor5DataBusFlt | 车门5数据总线通讯故障 Door5 Data Bus Communication Fault | 1=故障 | 1 | BOOLEAN1 | 0x3D1 | 498 | 18 | 0
EDCU3_xDor5AddrCodeFlt | 车门5门地址编码故障 Door5 Address Coding Fault | 1=故障 | 0 | BOOLEAN1 | 0x3D1 | 498 |  | 1
<EDCU3>_xDor5LockSwitchFlt | 车门5锁到位开关触点不一致故障 Door5 Lock Switch inconformity Flt | 1=故障 | 0 | BOOLEAN1 | 0x3D1 | 498 |  | 2
<EDCU3>_xDor5ClosSwitchFlt | 车门5关到位开关触点不一致故障 Door5 Closed Switch inconformity Flt | 1=故障 | 0 | BOOLEAN1 | 0x3D1 | 498 |  | 3
EDCU3_xDor5DvrIntrnlKeyFlt | 车门5乘务员内部电钥匙故障 Door5 Driver Internal Key Fault | 1=故障 | 0 | BOOLEAN1 | 0x3D1 | 498 |  | 4
EDCU3_xDor5DvrExtrnlKeyFlt | 车门5乘务员外部电钥匙故障 Door5 Driver External Key Fault | 1=故障 | 0 | BOOLEAN1 | 0x3D1 | 498 |  | 5
Spare | Spare | Spare | 0 | BOOLEAN1 | 0x3D1 | 498 |  | 6
<EDCU3>_IxDor5MntnFlt | 车门5维护按钮故障 Door5 Maintained Button Fault | 1=维护按钮故障 | 1 | BOOLEAN1 | 0x3D1 | 498 |  | 7
<EDCU3>_IxDor5SelfTestRes | 车门5自检结果 Door5 Self-Tests Result | 1=自检故障 | 1 | BOOLEAN1 | 0x3D1 | 499 | 19 | 0
Spare | Spare | Spare | 0 | BOOLEAN1 | 0x3D1 | 499 |  | 1
Spare | Spare | Spare | 0 | BOOLEAN1 | 0x3D1 | 499 |  | 2
Spare | Spare | Spare | 0 | BOOLEAN1 | 0x3D1 | 499 |  | 3
Spare | Spare | Spare | 0 | BOOLEAN1 | 0x3D1 | 499 |  | 4
Spare | Spare | Spare | 0 | BOOLEAN1 | 0x3D1 | 499 |  | 5
Spare | Spare | Spare | 0 | BOOLEAN1 | 0x3D1 | 499 |  | 6
Spare | Spare | Spare | 0 | BOOLEAN1 | 0x3D1 | 499 |  | 7
<EDCU3>_IxDor6MotFlt | 车门6电机电路故障 Door6 Circuit of Door Drive Motor Fault | 1=故障 | 1 | BOOLEAN1 | 0x3D1 | 500 | 20 | 0
<EDCU3>_IxDor6LockSwitchFlt | 车门6锁到位开关故障 Door6 Locked Switch Fault | 1=故障 | 1 | BOOLEAN1 | 0x3D1 | 500 |  | 1
<EDCU3>_IxDor6ClosSwitchFlt | 车门6关闭开关故障 Door6 Closed Switch Fault | 1=故障 | 1 | BOOLEAN1 | 0x3D1 | 500 |  | 2
<EDCU3>_IxDor6OpenFlt | 车门6打开故障，在3s内没有解锁Door6Opening Fault，Door does not Unlock within 3 Seconds | 1=故障 | 1 | BOOLEAN1 | 0x3D1 | 500 |  | 3
<EDCU3>_IxDor6PosSensorFlt | 车门6位置传感器失效 Door6 Position Sensor Fault | 1=故障 | 1 | BOOLEAN1 | 0x3D1 | 500 |  | 4
<EDCU3>_IxDor6CloseFlt | 车门6关闭故障，车门未经允许离开关到位或者锁到位位置 Door6 Closing Fault, Door Leaves the Closed or Locked Position without Permission | 1=故障 | 1 | BOOLEAN1 | 0x3D1 | 500 |  | 5
<EDCU3>_IxDor6SafeRelFlt | 车门6的内部安全继电器失效 Internal Safety Relay of the Door6 Fault | 1=故障 | 1 | BOOLEAN1 | 0x3D1 | 500 |  | 6
<EDCU3>_IxDor6SafeLoopFlt | 车门6安全互锁回路异常 Door6 Safety Loop is Abnormal | 1=安全环路异常 | 1 | BOOLEAN1 | 0x3D1 | 500 |  | 7
Spare | 备用 | 备用 | 1 | BOOLEAN1 | 0x3D1 | 501 | 21 | 0
<EDCU3>_IxDor6ClosObstNumbAchv | 关门过程中障碍检测次数达到规定次数Obstacle Detection Numbers is Achieved in Closing Door | 1=到达规定次数 | 0 | BOOLEAN1 | 0x3D1 | 501 |  | 1
<EDCU3>_IxDor6OpenObstNumbAchv | 开门过程中障碍检测次数达到规定次数Obstacle Detection Numbers is Achieved in Opening Door | 1=到达规定次数 | 0 | BOOLEAN1 | 0x3D1 | 501 |  | 2
<EDCU3>_IxDor6Out0Flt | 车门6的O0 输出口短路 Door6 Short Circuit Failure at Output O0 | 1=故障 | 1 | BOOLEAN1 | 0x3D1 | 501 |  | 3
<EDCU3>_IxDor6Out1Flt | 车门6的O1 输出口短路 Door6 Short Circuit Failure at Output O1 | 1=故障 | 1 | BOOLEAN1 | 0x3D1 | 501 |  | 4
<EDCU3>_IxDor6Out2Flt | 车门6的O2 输出口短路 Door6 Short Circuit Failure at Output O2 | 1=故障 | 1 | BOOLEAN1 | 0x3D1 | 501 |  | 5
<EDCU3>_IxDor6Out3Flt | 车门6的O3 输出口短路 Door6 Short Circuit Failure at Output O3 | 1=故障 | 1 | BOOLEAN1 | 0x3D1 | 501 |  | 6
<EDCU3>_IxDor6DgnstMem | 车门6诊断存储器故障 Door6 Diagnostic Memory Fault | 1=故障 | 1 | BOOLEAN1 | 0x3D1 | 501 |  | 7
<EDCU3>_IxDor6DataBusFlt | 车门6数据总线通讯故障 Door6 Data Bus Communication Fault | 1=故障 | 1 | BOOLEAN1 | 0x3D1 | 502 | 22 | 0
EDCU3_xDor6AddrCodeFlt | 车门6门地址编码故障 Door6 Address Coding Fault | 1=故障 | 0 | BOOLEAN1 | 0x3D1 | 502 |  | 1
<EDCU3>_xDor6LockSwitchFlt | 车门6锁到位开关触点不一致故障 Door6 Lock Switch inconformity Flt | 1=故障 | 0 | BOOLEAN1 | 0x3D1 | 502 |  | 2
<EDCU3>_xDor6ClosSwitchFlt | 车门6关到位开关触点不一致故障 Door6 Closed Switch inconformity Flt | 1=故障 | 0 | BOOLEAN1 | 0x3D1 | 502 |  | 3
EDCU3_xDor6DvrIntrnlKeyFlt | 车门6乘务员内部电钥匙故障 Door6 Driver Internal Key Fault | 1=故障 | 0 | BOOLEAN1 | 0x3D1 | 502 |  | 4
EDCU3_xDor6DvrExtrnlKeyFlt | 车门6乘务员外部电钥匙故障 Door6 Driver External Key Fault | 1=故障 | 0 | BOOLEAN1 | 0x3D1 | 502 |  | 5
Spare | Spare | Spare | 0 | BOOLEAN1 | 0x3D1 | 502 |  | 6
<EDCU3>_IxDor6MntnFlt | 车门6维护按钮故障 Door6 Maintained Button Fault | 1=维护按钮故障 | 1 | BOOLEAN1 | 0x3D1 | 502 |  | 7
<EDCU3>_IxDor6SelfTestRes | 车门6自检结果 Door6 Self-Tests Result | 1=自检故障 | 1 | BOOLEAN1 | 0x3D1 | 503 | 23 | 0
Spare | Spare | Spare | 0 | BOOLEAN1 | 0x3D1 | 503 |  | 1
Spare | Spare | Spare | 0 | BOOLEAN1 | 0x3D1 | 503 |  | 2
Spare | Spare | Spare | 0 | BOOLEAN1 | 0x3D1 | 503 |  | 3
Spare | Spare | Spare | 0 | BOOLEAN1 | 0x3D1 | 503 |  | 4
Spare | Spare | Spare | 0 | BOOLEAN1 | 0x3D1 | 503 |  | 5
Spare | Spare | Spare | 0 | BOOLEAN1 | 0x3D1 | 503 |  | 6
Spare | Spare | Spare | 0 | BOOLEAN1 | 0x3D1 | 503 |  | 7
<EDCU3>_IxDor7MotFlt | 车门7电机电路故障 Door7 Circuit of Door Drive Motor Fault | 1=故障 | 1 | BOOLEAN1 | 0x3D1 | 504 | 24 | 0
<EDCU3>_IxDor7LockSwitchFlt | 车门7锁到位开关故障 Door7 Locked Switch Fault | 1=故障 | 1 | BOOLEAN1 | 0x3D1 | 504 |  | 1
<EDCU3>_IxDor7ClosSwitchFlt | 车门7关闭开关故障 Door7 Closed Switch Fault | 1=故障 | 1 | BOOLEAN1 | 0x3D1 | 504 |  | 2
<EDCU3>_IxDor7OpenFlt | 车门7打开故障，在3s内没有解锁Door7Opening Fault，Door does not Unlock within 3 Seconds | 1=故障 | 1 | BOOLEAN1 | 0x3D1 | 504 |  | 3
<EDCU3>_IxDor7PosSensorFlt | 车门7位置传感器失效 Door7 Position Sensor Fault | 1=故障 | 1 | BOOLEAN1 | 0x3D1 | 504 |  | 4
<EDCU3>_IxDor7CloseFlt | 车门7关闭故障，车门未经允许离开关到位或者锁到位位置 Door7 Closing Fault, Door Leaves the Closed or Locked Position without Permission | 1=故障 | 1 | BOOLEAN1 | 0x3D1 | 504 |  | 5
<EDCU3>_IxDor7SafeRelFlt | 车门7的内部安全继电器失效 Internal Safety Relay of the Door7 Fault | 1=故障 | 1 | BOOLEAN1 | 0x3D1 | 504 |  | 6
<EDCU3>_IxDor7SafeLoopFlt | 车门7安全互锁回路异常 Door7 Safety Loop is Abnormal | 1=安全环路异常 | 1 | BOOLEAN1 | 0x3D1 | 504 |  | 7
Spare | 备用 | 备用 | 1 | BOOLEAN1 | 0x3D1 | 505 | 25 | 0
<EDCU3>_IxDor7ClosObstNumbAchv | 关门过程中障碍检测次数达到规定次数Obstacle Detection Numbers is Achieved in Closing Door | 1=到达规定次数 | 0 | BOOLEAN1 | 0x3D1 | 505 |  | 1
<EDCU3>_IxDor7OpenObstNumbAchv | 开门过程中障碍检测次数达到规定次数Obstacle Detection Numbers is Achieved in Opening Door | 1=到达规定次数 | 0 | BOOLEAN1 | 0x3D1 | 505 |  | 2
<EDCU3>_IxDor7Out0Flt | 车门7的O0 输出口短路 Door7 Short Circuit Failure at Output O0 | 1=故障 | 1 | BOOLEAN1 | 0x3D1 | 505 |  | 3
<EDCU3>_IxDor7Out1Flt | 车门7的O1 输出口短路 Door7 Short Circuit Failure at Output O1 | 1=故障 | 1 | BOOLEAN1 | 0x3D1 | 505 |  | 4
<EDCU3>_IxDor7Out2Flt | 车门7的O2 输出口短路 Door7 Short Circuit Failure at Output O2 | 1=故障 | 1 | BOOLEAN1 | 0x3D1 | 505 |  | 5
<EDCU3>_IxDor7Out3Flt | 车门7的O3 输出口短路 Door7 Short Circuit Failure at Output O3 | 1=故障 | 1 | BOOLEAN1 | 0x3D1 | 505 |  | 6
<EDCU3>_IxDor7DgnstMem | 车门7诊断存储器故障 Door 1 Diagnostic Memory Fault | 1=故障 | 1 | BOOLEAN1 | 0x3D1 | 505 |  | 7
<EDCU3>_IxDor7DataBusFlt | 车门7数据总线通讯故障 Door7 Data Bus Communication Fault | 1=故障 | 1 | BOOLEAN1 | 0x3D1 | 506 | 26 | 0
EDCU3_xDor7AddrCodeFlt | 车门7门地址编码故障 Door7 Address Coding Fault | 1=故障 | 0 | BOOLEAN1 | 0x3D1 | 506 |  | 1
<EDCU3>_xDor7LockSwitchFlt | 车门7锁到位开关触点不一致故障 Door7 Lock Switch inconformity Flt | 1=故障 | 0 | BOOLEAN1 | 0x3D1 | 506 |  | 2
<EDCU3>_xDor7ClosSwitchFlt | 车门7关到位开关触点不一致故障 Door7 Closed Switch inconformity Flt | 1=故障 | 0 | BOOLEAN1 | 0x3D1 | 506 |  | 3
EDCU3_xDor7DvrIntrnlKeyFlt | 车门7乘务员内部电钥匙故障 Door7 Driver Internal Key Fault | 1=故障 | 0 | BOOLEAN1 | 0x3D1 | 506 |  | 4
EDCU3_xDor7DvrExtrnlKeyFlt | 车门7乘务员外部电钥匙故障 Door7 Driver External Key Fault | 1=故障 | 0 | BOOLEAN1 | 0x3D1 | 506 |  | 5
Spare | Spare | Spare | 0 | BOOLEAN1 | 0x3D1 | 506 |  | 6
<EDCU3>_IxDor7MntnFlt | 车门7维护按钮故障 Door7 Maintained Button Fault | 1=维护按钮故障 | 1 | BOOLEAN1 | 0x3D1 | 506 |  | 7
<EDCU3>_IxDor7SelfTestRes | 车门7自检结果 Door7 Self-Tests Result | 1=自检故障 | 1 | BOOLEAN1 | 0x3D1 | 507 | 27 | 0
Spare | Spare | Spare | 0 | BOOLEAN1 | 0x3D1 | 507 |  | 1
Spare | Spare | Spare | 0 | BOOLEAN1 | 0x3D1 | 507 |  | 2
Spare | Spare | Spare | 0 | BOOLEAN1 | 0x3D1 | 507 |  | 3
Spare | Spare | Spare | 0 | BOOLEAN1 | 0x3D1 | 507 |  | 4
Spare | Spare | Spare | 0 | BOOLEAN1 | 0x3D1 | 507 |  | 5
Spare | Spare | Spare | 0 | BOOLEAN1 | 0x3D1 | 507 |  | 6
Spare | Spare | Spare | 0 | BOOLEAN1 | 0x3D1 | 507 |  | 7
<EDCU3>_IxDor8MotFlt | 车门8电机电路故障 Door8 Circuit of Door Drive Motor Fault | 1=故障 | 1 | BOOLEAN1 | 0x3D1 | 508 | 28 | 0
<EDCU3>_IxDor8LockSwitchFlt | 车门8锁到位开关故障 Door8 Locked Switch Fault | 1=故障 | 1 | BOOLEAN1 | 0x3D1 | 508 |  | 1
<EDCU3>_IxDor8ClosSwitchFlt | 车门8关闭开关故障 Door8 Closed Switch Fault | 1=故障 | 1 | BOOLEAN1 | 0x3D1 | 508 |  | 2
<EDCU3>_IxDor8OpenFlt | 车门8打开故障，在3s内没有解锁Door8Opening Fault，Door does not Unlock within 3 Seconds | 1=故障 | 1 | BOOLEAN1 | 0x3D1 | 508 |  | 3
<EDCU3>_IxDor8PosSensorFlt | 车门8位置传感器失效 Door8 Position Sensor Fault | 1=故障 | 1 | BOOLEAN1 | 0x3D1 | 508 |  | 4
<EDCU3>_IxDor8CloseFlt | 车门8关闭故障，车门未经允许离开关到位或者锁到位位置 Door8 Closing Fault, Door Leaves the Closed or Locked Position without Permission | 1=故障 | 1 | BOOLEAN1 | 0x3D1 | 508 |  | 5
<EDCU3>_IxDor8SafeRelFlt | 车门8的内部安全继电器失效 Internal Safety Relay of the Door8 Fault | 1=故障 | 1 | BOOLEAN1 | 0x3D1 | 508 |  | 6
<EDCU3>_IxDor8SafeLoopFlt | 车门8安全互锁回路异常 Door8 Safety Loop is Abnormal | 1=安全环路异常 | 1 | BOOLEAN1 | 0x3D1 | 508 |  | 7
Spare | 备用 | 备用 | 1 | BOOLEAN1 | 0x3D1 | 509 | 29 | 0
<EDCU3>_IxDor8ClosObstNumbAchv | 关门过程中障碍检测次数达到规定次数Obstacle Detection Numbers is Achieved in Closing Door | 1=到达规定次数 | 0 | BOOLEAN1 | 0x3D1 | 509 |  | 1
<EDCU3>_IxDor8OpenObstNumbAchv | 开门过程中障碍检测次数达到规定次数Obstacle Detection Numbers is Achieved in Opening Door | 1=到达规定次数 | 0 | BOOLEAN1 | 0x3D1 | 509 |  | 2
<EDCU3>_IxDor8Out0Flt | 车门8的O0 输出口短路 Door8 Short Circuit Failure at Output O0 | 1=故障 | 1 | BOOLEAN1 | 0x3D1 | 509 |  | 3
<EDCU3>_IxDor8Out1Flt | 车门8的O1 输出口短路 Door8 Short Circuit Failure at Output O1 | 1=故障 | 1 | BOOLEAN1 | 0x3D1 | 509 |  | 4
<EDCU3>_IxDor8Out2Flt | 车门8的O2 输出口短路 Door8 Short Circuit Failure at Output O2 | 1=故障 | 1 | BOOLEAN1 | 0x3D1 | 509 |  | 5
<EDCU3>_IxDor8Out3Flt | 车门8的O3 输出口短路 Door8 Short Circuit Failure at Output O3 | 1=故障 | 1 | BOOLEAN1 | 0x3D1 | 509 |  | 6
<EDCU3>_IxDor8DgnstMem | 车门8诊断存储器故障 Door8 Diagnostic Memory Fault | 1=故障 | 1 | BOOLEAN1 | 0x3D1 | 509 |  | 7
<EDCU3>_IxDor8DataBusFlt | 车门8数据总线通讯故障 Door8 Data Bus Communication Fault | 1=故障 | 1 | BOOLEAN1 | 0x3D1 | 510 | 30 | 0
EDCU3_xDor8AddrCodeFlt | 车门8门地址编码故障 Door8 Address Coding Fault | 1=故障 | 0 | BOOLEAN1 | 0x3D1 | 510 |  | 1
<EDCU3>_xDor8LockSwitchFlt | 车门8锁到位开关触点不一致故障 Door8 Lock Switch inconformity Flt | 1=故障 | 0 | BOOLEAN1 | 0x3D1 | 510 |  | 2
<EDCU3>_xDor8ClosSwitchFlt | 车门8关到位开关触点不一致故障 Door8 Closed Switch inconformity Flt | 1=故障 | 0 | BOOLEAN1 | 0x3D1 | 510 |  | 3
EDCU3_xDor8DvrIntrnlKeyFlt | 车门8乘务员内部电钥匙故障 Door8 Driver Internal Key Fault | 1=故障 | 0 | BOOLEAN1 | 0x3D1 | 510 |  | 4
EDCU3_xDor8DvrExtrnlKeyFlt | 车门8乘务员外部电钥匙故障 Door8 Driver External Key Fault | 1=故障 | 0 | BOOLEAN1 | 0x3D1 | 510 |  | 5
Spare | Spare | Spare | 0 | BOOLEAN1 | 0x3D1 | 510 |  | 6
<EDCU3>_IxDor8MntnFlt | 车门8维护按钮故障 Door8 Maintained Button Fault | 1=维护按钮故障 | 1 | BOOLEAN1 | 0x3D1 | 510 |  | 7
<EDCU3>_IxDor8SelfTestRes | 车门8自检结果 Door8 Self-Tests Result | 1=自检故障 | 1 | BOOLEAN1 | 0x3D1 | 511 | 31 | 0
Spare | Spare | Spare | 0 | BOOLEAN1 | 0x3D1 | 511 |  | 1
Spare | Spare | Spare | 0 | BOOLEAN1 | 0x3D1 | 511 |  | 2
Spare | Spare | Spare | 0 | BOOLEAN1 | 0x3D1 | 511 |  | 3
Spare | Spare | Spare | 0 | BOOLEAN1 | 0x3D1 | 511 |  | 4
Spare | Spare | Spare | 0 | BOOLEAN1 | 0x3D1 | 511 |  | 5
Spare | Spare | Spare | 0 | BOOLEAN1 | 0x3D1 | 511 |  | 6
Spare | Spare | Spare | 0 | BOOLEAN1 | 0x3D1 | 511 |  | 7
<EDCU4>_IxDor1MotFlt | 车门1电机电路故障 Door1 Circuit of Door Drive Motor Fault | 1=故障 | 1 | BOOLEAN1 | 0x4D1 | 512 | 0 | 0
<EDCU4>_IxDor1LockSwitchFlt | 车门1锁到位开关故障 Door1 Locked Switch Fault | 1=故障 | 1 | BOOLEAN1 | 0x4D1 | 512 |  | 1
<EDCU4>_IxDor1ClosSwitchFlt | 车门1关闭开关故障 Door1 Closed Switch Fault | 1=故障 | 1 | BOOLEAN1 | 0x4D1 | 512 |  | 2
<EDCU4>_IxDor1OpenFlt | 车门1打开故障，在3s内没有解锁 Door1 Opening Fault，Door does not Unlock within 3 Seconds | 1=故障 | 1 | BOOLEAN1 | 0x4D1 | 512 |  | 3
<EDCU4>_IxDor1PosSensorFlt | 车门1位置传感器失效 Door1 Position Sensor Fault | 1=故障 | 1 | BOOLEAN1 | 0x4D1 | 512 |  | 4
<EDCU4>_IxDor1CloseFlt | 车门1关闭故障，车门未经允许离开关到位或者锁到位位置 Door1 Closing Fault, Door Leaves the Closed or Locked Position without Permission | 1=故障 | 1 | BOOLEAN1 | 0x4D1 | 512 |  | 5
<EDCU4>_IxDor1SafeRelFlt | 车门1的内部安全继电器失效 Internal Safety Relay of the Door1 Fault | 1=故障 | 1 | BOOLEAN1 | 0x4D1 | 512 |  | 6
<EDCU4>_IxDor1SafeLoopFlt | 车门1安全互锁回路异常 Door1 Safety Loop is Abnormal | 1=安全环路异常 | 1 | BOOLEAN1 | 0x4D1 | 512 |  | 7
Spare | 备用 | 备用 | 1 | BOOLEAN1 | 0x4D1 | 513 | 1 | 0
<EDCU4>_IxDor1ClosObstNumbAchv | 关门过程中障碍检测次数达到规定次数Obstacle Detection Numbers is Achieved in Closing Door | 1=到达规定次数 | 0 | BOOLEAN1 | 0x4D1 | 513 |  | 1
<EDCU4>_IxDor1OpenObstNumbAchv | 开门过程中障碍检测次数达到规定次数Obstacle Detection Numbers is Achieved in Opening Door | 1=到达规定次数 | 0 | BOOLEAN1 | 0x4D1 | 513 |  | 2
<EDCU4>_IxDor1Out0Flt | 车门1的O0 输出口短路 Door1 Short Circuit Failure at Output O0 | 1=故障 | 1 | BOOLEAN1 | 0x4D1 | 513 |  | 3
<EDCU4>_IxDor1Out1Flt | 车门1的O1 输出口短路 Door1 Short Circuit Failure at Output O1 | 1=故障 | 1 | BOOLEAN1 | 0x4D1 | 513 |  | 4
<EDCU4>_IxDor1Out2Flt | 车门1的O2 输出口短路 Door1 Short Circuit Failure at Output O2 | 1=故障 | 1 | BOOLEAN1 | 0x4D1 | 513 |  | 5
<EDCU4>_IxDor1Out3Flt | 车门1的O3 输出口短路 Door1 Short Circuit Failure at Output O3 | 1=故障 | 1 | BOOLEAN1 | 0x4D1 | 513 |  | 6
<EDCU4>_IxDor1DgnstMem | 车门1诊断存储器故障 Door 1 Diagnostic Memory Fault | 1=故障 | 1 | BOOLEAN1 | 0x4D1 | 513 |  | 7
<EDCU4>_IxDor1DataBusFlt | 车门1数据总线通讯故障 Door1 Data Bus Communication Fault | 1=故障 | 1 | BOOLEAN1 | 0x4D1 | 514 | 2 | 0
<EDCU4>_xDor1AddrCodeFlt | 车门1门地址编码故障 Door1 Address Coding Fault | 1=故障 | 0 | BOOLEAN1 | 0x4D1 | 514 |  | 1
<EDCU4>_xDor1LockSwitchFlt | 车门1锁到位开关触点不一致故障 Door1 Lock Switch inconformity Flt | 1=故障 | 0 | BOOLEAN1 | 0x4D1 | 514 |  | 2
<EDCU4>_xDor1ClosSwitchFlt | 车门1关到位开关触点不一致故障 Door1 Closed Switch inconformity Flt | 1=故障 | 0 | BOOLEAN1 | 0x4D1 | 514 |  | 3
<EDCU4>_xDor1DvrIntrnlKeyFlt | 车门1乘务员内部电钥匙故障 Door1 Driver Internal Key Fault | 1=故障 | 0 | BOOLEAN1 | 0x4D1 | 514 |  | 4
<EDCU4>_xDor1DvrExtrnlKeyFlt | 车门1乘务员外部电钥匙故障 Door1 Driver External Key Fault | 1=故障 | 0 | BOOLEAN1 | 0x4D1 | 514 |  | 5
EDCU4_xDor1ExKeyNReset | 车门1乘务员外部电钥匙未复位故障 Door1 Driver External Key Not Reset Fault | 1=故障 | 0 | BOOLEAN1 | 0x4D1 | 514 |  | 6
<EDCU4>_IxDor1MntnFlt | 车门1维护按钮故障 Door 1 Maintained Button Fault | 1=维护按钮故障 | 1 | BOOLEAN1 | 0x4D1 | 514 |  | 7
<EDCU4>_IxDor1SelfTestRes | 车门1自检结果 Door 1 Self-Tests Result | 1=自检故障 | 1 | BOOLEAN1 | 0x4D1 | 515 | 3 | 0
Spare | Spare | Spare | 0 | BOOLEAN1 | 0x4D1 | 515 |  | 1
Spare | Spare | Spare | 0 | BOOLEAN1 | 0x4D1 | 515 |  | 2
Spare | Spare | Spare | 0 | BOOLEAN1 | 0x4D1 | 515 |  | 3
Spare | Spare | Spare | 0 | BOOLEAN1 | 0x4D1 | 515 |  | 4
Spare | Spare | Spare | 0 | BOOLEAN1 | 0x4D1 | 515 |  | 5
Spare | Spare | Spare | 0 | BOOLEAN1 | 0x4D1 | 515 |  | 6
Spare | Spare | Spare | 0 | BOOLEAN1 | 0x4D1 | 515 |  | 7
<EDCU4>_IxDor2MotFlt | 车门2电机电路故障 Door2 Circuit of Door Drive Motor Fault | 1=故障 | 1 | BOOLEAN1 | 0x4D1 | 516 | 4 | 0
<EDCU4>_IxDor2LockSwitchFlt | 车门2锁到位开关故障 Door2 Locked Switch Fault | 1=故障 | 1 | BOOLEAN1 | 0x4D1 | 516 |  | 1
<EDCU4>_IxDor2ClosSwitchFlt | 车门2关闭开关故障 Door2 Closed Switch Fault | 1=故障 | 1 | BOOLEAN1 | 0x4D1 | 516 |  | 2
<EDCU4>_IxDor2OpenFlt | 车门2打开故障，在3s内没有解锁 Door2 Opening Fault，Door does not Unlock within 3 Seconds | 1=故障 | 1 | BOOLEAN1 | 0x4D1 | 516 |  | 3
<EDCU4>_IxDor2PosSensorFlt | 车门2位置传感器失效 Door2 Position Sensor Fault | 1=故障 | 1 | BOOLEAN1 | 0x4D1 | 516 |  | 4
<EDCU4>_IxDor2CloseFlt | 车门2关闭故障，车门未经允许离开关到位或者锁到位位置 Door2 Closing Fault, Door Leaves the Closed or Locked Position without Permission | 1=故障 | 1 | BOOLEAN1 | 0x4D1 | 516 |  | 5
<EDCU4>_IxDor2SafeRelFlt | 车门2的内部安全继电器失效 Internal Safety Relay of the Door2 Fault | 1=故障 | 1 | BOOLEAN1 | 0x4D1 | 516 |  | 6
<EDCU4>_IxDor2SafeLoopFlt | 车门2安全互锁回路异常 Door2 Safety Loop is Abnormal | 1=安全环路异常 | 1 | BOOLEAN1 | 0x4D1 | 516 |  | 7
Spare | 备用 | 备用 | 1 | BOOLEAN1 | 0x4D1 | 517 | 5 | 0
<EDCU4>_IxDor2ClosObstNumbAchv | 关门过程中障碍检测次数达到规定次数Obstacle Detection Numbers is Achieved in Closing Door | 1=到达规定次数 | 0 | BOOLEAN1 | 0x4D1 | 517 |  | 1
<EDCU4>_IxDor2OpenObstNumbAchv | 开门过程中障碍检测次数达到规定次数Obstacle Detection Numbers is Achieved in Opening Door | 1=到达规定次数 | 0 | BOOLEAN1 | 0x4D1 | 517 |  | 2
<EDCU4>_IxDor2Out0Flt | 车门2的O0 输出口短路 Door2 Short Circuit Failure at Output O0 | 1=故障 | 1 | BOOLEAN1 | 0x4D1 | 517 |  | 3
<EDCU4>_IxDor2Out1Flt | 车门2的O1 输出口短路 Door2 Short Circuit Failure at Output O1 | 1=故障 | 1 | BOOLEAN1 | 0x4D1 | 517 |  | 4
<EDCU4>_IxDor2Out2Flt | 车门2的O2 输出口短路 Door2 Short Circuit Failure at Output O2 | 1=故障 | 1 | BOOLEAN1 | 0x4D1 | 517 |  | 5
<EDCU4>_IxDor2Out3Flt | 车门2的O3 输出口短路 Door2 Short Circuit Failure at Output O3 | 1=故障 | 1 | BOOLEAN1 | 0x4D1 | 517 |  | 6
<EDCU4>_IxDor2DgnstMem | 车门2诊断存储器故障 Door2 Diagnostic Memory Fault | 1=故障 | 1 | BOOLEAN1 | 0x4D1 | 517 |  | 7
<EDCU4>_IxDor2DataBusFlt | 车门2数据总线通讯故障 Door2 Data Bus Communication Fault | 1=故障 | 1 | BOOLEAN1 | 0x4D1 | 518 | 6 | 0
EDCU4_xDor2AddrCodeFlt | 车门2门地址编码故障 Door2 Address Coding Fault | 1=故障 | 0 | BOOLEAN1 | 0x4D1 | 518 |  | 1
<EDCU4>_xDor2LockSwitchFlt | 车门2锁到位开关触点不一致故障 Door2 Lock Switch inconformity Flt | 1=故障 | 0 | BOOLEAN1 | 0x4D1 | 518 |  | 2
<EDCU4>_xDor2ClosSwitchFlt | 车门2关到位开关触点不一致故障 Door2 Closed Switch inconformity Flt | 1=故障 | 0 | BOOLEAN1 | 0x4D1 | 518 |  | 3
EDCU4_xDor2DvrIntrnlKeyFlt | 车门2乘务员内部电钥匙故障 Door2 Driver Internal Key Fault | 1=故障 | 0 | BOOLEAN1 | 0x4D1 | 518 |  | 4
EDCU4_xDor2DvrExtrnlKeyFlt | 车门2乘务员外部电钥匙故障 Door2 Driver External Key Fault | 1=故障 | 0 | BOOLEAN1 | 0x4D1 | 518 |  | 5
EDCU4_xDor2ExKeyNReset | 车门2乘务员外部电钥匙未复位故障 Door2 Driver External Key Not Reset Fault | 1=故障 | 0 | BOOLEAN1 | 0x4D1 | 518 |  | 6
<EDCU4>_IxDor2MntnFlt | 车门2维护按钮故障 Door2 Maintained Button Fault | 1=维护按钮故障 | 1 | BOOLEAN1 | 0x4D1 | 518 |  | 7
<EDCU4>_IxDor2SelfTestRes | 车门2自检结果 Door2 Self-Tests Result | 1=自检故障 | 1 | BOOLEAN1 | 0x4D1 | 519 | 7 | 0
Spare | Spare | Spare | 0 | BOOLEAN1 | 0x4D1 | 519 |  | 1
Spare | Spare | Spare | 0 | BOOLEAN1 | 0x4D1 | 519 |  | 2
Spare | Spare | Spare | 0 | BOOLEAN1 | 0x4D1 | 519 |  | 3
Spare | Spare | Spare | 0 | BOOLEAN1 | 0x4D1 | 519 |  | 4
Spare | Spare | Spare | 0 | BOOLEAN1 | 0x4D1 | 519 |  | 5
Spare | Spare | Spare | 0 | BOOLEAN1 | 0x4D1 | 519 |  | 6
Spare | Spare | Spare | 0 | BOOLEAN1 | 0x4D1 | 519 |  | 7
<EDCU4>_IxDor3MotFlt | 车门3电机电路故障 Door3 Circuit of Door Drive Motor Fault | 1=故障 | 1 | BOOLEAN1 | 0x4D1 | 520 | 8 | 0
<EDCU4>_IxDor3LockSwitchFlt | 车门3锁到位开关故障 Door3 Locked Switch Fault | 1=故障 | 1 | BOOLEAN1 | 0x4D1 | 520 |  | 1
<EDCU4>_IxDor3ClosSwitchFlt | 车门3关闭开关故障 Door3 Closed Switch Fault | 1=故障 | 1 | BOOLEAN1 | 0x4D1 | 520 |  | 2
<EDCU4>_IxDor3OpenFlt | 车门3打开故障，在3s内没有解锁Door3Opening Fault，Door does not Unlock within 3 Seconds | 1=故障 | 1 | BOOLEAN1 | 0x4D1 | 520 |  | 3
<EDCU4>_IxDor3PosSensorFlt | 车门3位置传感器失效 Door3 Position Sensor Fault | 1=故障 | 1 | BOOLEAN1 | 0x4D1 | 520 |  | 4
<EDCU4>_IxDor3CloseFlt | 车门3关闭故障，车门未经允许离开关到位或者锁到位位置 Door3 Closing Fault, Door Leaves the Closed or Locked Position without Permission | 1=故障 | 1 | BOOLEAN1 | 0x4D1 | 520 |  | 5
<EDCU4>_IxDor3SafeRelFlt | 车门3的内部安全继电器失效 Internal Safety Relay of the Door3 Fault | 1=故障 | 1 | BOOLEAN1 | 0x4D1 | 520 |  | 6
<EDCU4>_IxDor3SafeLoopFlt | 车门3安全互锁回路异常 Door3 Safety Loop is Abnormal | 1=安全环路异常 | 1 | BOOLEAN1 | 0x4D1 | 520 |  | 7
Spare | 备用 | 备用 | 1 | BOOLEAN1 | 0x4D1 | 521 | 9 | 0
<EDCU4>_IxDor3ClosObstNumbAchv | 关门过程中障碍检测次数达到规定次数Obstacle Detection Numbers is Achieved in Closing Door | 1=到达规定次数 | 0 | BOOLEAN1 | 0x4D1 | 521 |  | 1
<EDCU4>_IxDor3OpenObstNumbAchv | 开门过程中障碍检测次数达到规定次数Obstacle Detection Numbers is Achieved in Opening Door | 1=到达规定次数 | 0 | BOOLEAN1 | 0x4D1 | 521 |  | 2
<EDCU4>_IxDor3Out0Flt | 车门3的O0 输出口短路 Door3 Short Circuit Failure at Output O0 | 1=故障 | 1 | BOOLEAN1 | 0x4D1 | 521 |  | 3
<EDCU4>_IxDor3Out1Flt | 车门3的O1 输出口短路 Door3 Short Circuit Failure at Output O1 | 1=故障 | 1 | BOOLEAN1 | 0x4D1 | 521 |  | 4
<EDCU4>_IxDor3Out2Flt | 车门3的O2 输出口短路 Door3 Short Circuit Failure at Output O2 | 1=故障 | 1 | BOOLEAN1 | 0x4D1 | 521 |  | 5
<EDCU4>_IxDor3Out3Flt | 车门3的O3 输出口短路 Door3 Short Circuit Failure at Output O3 | 1=故障 | 1 | BOOLEAN1 | 0x4D1 | 521 |  | 6
<EDCU4>_IxDor3DgnstMem | 车门3诊断存储器故障 Door3 Diagnostic Memory Fault | 1=故障 | 1 | BOOLEAN1 | 0x4D1 | 521 |  | 7
<EDCU4>_IxDor3DataBusFlt | 车门3数据总线通讯故障 Door3 Data Bus Communication Fault | 1=故障 | 1 | BOOLEAN1 | 0x4D1 | 522 | 10 | 0
EDCU4_xDor3AddrCodeFlt | 车门3门地址编码故障 Door3 Address Coding Fault | 1=故障 | 0 | BOOLEAN1 | 0x4D1 | 522 |  | 1
<EDCU4>_xDor3LockSwitchFlt | 车门3锁到位开关触点不一致故障 Door3 Lock Switch inconformity Flt | 1=故障 | 0 | BOOLEAN1 | 0x4D1 | 522 |  | 2
<EDCU4>_xDor3ClosSwitchFlt | 车门3关到位开关触点不一致故障 Door3 Closed Switch inconformity Flt | 1=故障 | 0 | BOOLEAN1 | 0x4D1 | 522 |  | 3
EDCU4_xDor3DvrIntrnlKeyFlt | 车门3乘务员内部电钥匙故障 Door3 Driver Internal Key Fault | 1=故障 | 0 | BOOLEAN1 | 0x4D1 | 522 |  | 4
EDCU4_xDor3DvrExtrnlKeyFlt | 车门3乘务员外部电钥匙故障 Door3 Driver External Key Fault | 1=故障 | 0 | BOOLEAN1 | 0x4D1 | 522 |  | 5
Spare | Spare | Spare | 0 | BOOLEAN1 | 0x4D1 | 522 |  | 6
<EDCU4>_IxDor3MntnFlt | 车门3维护按钮故障 Door3 Maintained Button Fault | 1=维护按钮故障 | 1 | BOOLEAN1 | 0x4D1 | 522 |  | 7
<EDCU4>_IxDor3SelfTestRes | 车门3自检结果 Door 3 Self-Tests Result | 1=自检故障 | 1 | BOOLEAN1 | 0x4D1 | 523 | 11 | 0
Spare | Spare | Spare | 0 | BOOLEAN1 | 0x4D1 | 523 |  | 1
Spare | Spare | Spare | 0 | BOOLEAN1 | 0x4D1 | 523 |  | 2
Spare | Spare | Spare | 0 | BOOLEAN1 | 0x4D1 | 523 |  | 3
Spare | Spare | Spare | 0 | BOOLEAN1 | 0x4D1 | 523 |  | 4
Spare | Spare | Spare | 0 | BOOLEAN1 | 0x4D1 | 523 |  | 5
Spare | Spare | Spare | 0 | BOOLEAN1 | 0x4D1 | 523 |  | 6
Spare | Spare | Spare | 0 | BOOLEAN1 | 0x4D1 | 523 |  | 7
<EDCU4>_IxDor4MotFlt | 车门4电机电路故障 Door4 Circuit of Door Drive Motor Fault | 1=故障 | 1 | BOOLEAN1 | 0x4D1 | 524 | 12 | 0
<EDCU4>_IxDor4LockSwitchFlt | 车门4锁到位开关故障 Door4 Locked Switch Fault | 1=故障 | 1 | BOOLEAN1 | 0x4D1 | 524 |  | 1
<EDCU4>_IxDor4ClosSwitchFlt | 车门4关闭开关故障 Door4 Closed Switch Fault | 1=故障 | 1 | BOOLEAN1 | 0x4D1 | 524 |  | 2
<EDCU4>_IxDor4OpenFlt | 车门4打开故障，在3s内没有解锁Door4Opening Fault，Door does not Unlock within 3 Seconds | 1=故障 | 1 | BOOLEAN1 | 0x4D1 | 524 |  | 3
<EDCU4>_IxDor4PosSensorFlt | 车门4位置传感器失效 Door4 Position Sensor Fault | 1=故障 | 1 | BOOLEAN1 | 0x4D1 | 524 |  | 4
<EDCU4>_IxDor4CloseFlt | 车门4关闭故障，车门未经允许离开关到位或者锁到位位置 Door4 Closing Fault, Door Leaves the Closed or Locked Position without Permission | 1=故障 | 1 | BOOLEAN1 | 0x4D1 | 524 |  | 5
<EDCU4>_IxDor4SafeRelFlt | 车门4的内部安全继电器失效 Internal Safety Relay of the Door4 Fault | 1=故障 | 1 | BOOLEAN1 | 0x4D1 | 524 |  | 6
<EDCU4>_IxDor4SafeLoopFlt | 车门4安全互锁回路异常 Door4 Safety Loop is Abnormal | 1=安全环路异常 | 1 | BOOLEAN1 | 0x4D1 | 524 |  | 7
Spare | 备用 | 备用 | 1 | BOOLEAN1 | 0x4D1 | 525 | 13 | 0
<EDCU4>_IxDor4ClosObstNumbAchv | 关门过程中障碍检测次数达到规定次数Obstacle Detection Numbers is Achieved in Closing Door | 1=到达规定次数 | 0 | BOOLEAN1 | 0x4D1 | 525 |  | 1
<EDCU4>_IxDor4OpenObstNumbAchv | 开门过程中障碍检测次数达到规定次数Obstacle Detection Numbers is Achieved in Opening Door | 1=到达规定次数 | 0 | BOOLEAN1 | 0x4D1 | 525 |  | 2
<EDCU4>_IxDor4Out0Flt | 车门4的O0 输出口短路 Door4 Short Circuit Failure at Output O0 | 1=故障 | 1 | BOOLEAN1 | 0x4D1 | 525 |  | 3
<EDCU4>_IxDor4Out1Flt | 车门4的O1 输出口短路 Door4 Short Circuit Failure at Output O1 | 1=故障 | 1 | BOOLEAN1 | 0x4D1 | 525 |  | 4
<EDCU4>_IxDor4Out2Flt | 车门4的O2 输出口短路 Door4 Short Circuit Failure at Output O2 | 1=故障 | 1 | BOOLEAN1 | 0x4D1 | 525 |  | 5
<EDCU4>_IxDor4Out3Flt | 车门4的O3 输出口短路 Door4 Short Circuit Failure at Output O3 | 1=故障 | 1 | BOOLEAN1 | 0x4D1 | 525 |  | 6
<EDCU4>_IxDor4DgnstMem | 车门4诊断存储器故障 Door4 Diagnostic Memory Fault | 1=故障 | 1 | BOOLEAN1 | 0x4D1 | 525 |  | 7
<EDCU4>_IxDor4DataBusFlt | 车门4数据总线通讯故障 Door4 Data Bus Communication Fault | 1=故障 | 1 | BOOLEAN1 | 0x4D1 | 526 | 14 | 0
EDCU4_xDor4AddrCodeFlt | 车门4门地址编码故障 Door4 Address Coding Fault | 1=故障 | 0 | BOOLEAN1 | 0x4D1 | 526 |  | 1
<EDCU4>_xDor4LockSwitchFlt | 车门4锁到位开关触点不一致故障 Door4 Lock Switch inconformity Flt | 1=故障 | 0 | BOOLEAN1 | 0x4D1 | 526 |  | 2
<EDCU4>_xDor4ClosSwitchFlt | 车门4关到位开关触点不一致故障 Door4 Closed Switch inconformity Flt | 1=故障 | 0 | BOOLEAN1 | 0x4D1 | 526 |  | 3
EDCU4_xDor4DvrIntrnlKeyFlt | 车门4乘务员内部电钥匙故障 Door4 Driver Internal Key Fault | 1=故障 | 0 | BOOLEAN1 | 0x4D1 | 526 |  | 4
EDCU4_xDor4DvrExtrnlKeyFlt | 车门4乘务员外部电钥匙故障 Door4 Driver External Key Fault | 1=故障 | 0 | BOOLEAN1 | 0x4D1 | 526 |  | 5
Spare | Spare | Spare | 0 | BOOLEAN1 | 0x4D1 | 526 |  | 6
<EDCU4>_IxDor4MntnFlt | 车门4维护按钮故障 Door4 Maintained Button Fault | 1=维护按钮故障 | 1 | BOOLEAN1 | 0x4D1 | 526 |  | 7
<EDCU4>_IxDor4SelfTestRes | 车门4自检结果 Door4 Self-Tests Result | 1=自检故障 | 1 | BOOLEAN1 | 0x4D1 | 527 | 15 | 0
Spare | Spare | Spare | 0 | BOOLEAN1 | 0x4D1 | 527 |  | 1
Spare | Spare | Spare | 0 | BOOLEAN1 | 0x4D1 | 527 |  | 2
Spare | Spare | Spare | 0 | BOOLEAN1 | 0x4D1 | 527 |  | 3
Spare | Spare | Spare | 0 | BOOLEAN1 | 0x4D1 | 527 |  | 4
Spare | Spare | Spare | 0 | BOOLEAN1 | 0x4D1 | 527 |  | 5
Spare | Spare | Spare | 0 | BOOLEAN1 | 0x4D1 | 527 |  | 6
Spare | Spare | Spare | 0 | BOOLEAN1 | 0x4D1 | 527 |  | 7
<EDCU4>_IxDor5MotFlt | 车门5电机电路故障 Door5 Circuit of Door Drive Motor Fault | 1=故障 | 1 | BOOLEAN1 | 0x4D1 | 528 | 16 | 0
<EDCU4>_IxDor5LockSwitchFlt | 车门5锁到位开关故障 Door5 Locked Switch Fault | 1=故障 | 1 | BOOLEAN1 | 0x4D1 | 528 |  | 1
<EDCU4>_IxDor5ClosSwitchFlt | 车门5关闭开关故障 Door5 Closed Switch Fault | 1=故障 | 1 | BOOLEAN1 | 0x4D1 | 528 |  | 2
<EDCU4>_IxDor5OpenFlt | 车门5打开故障，在3s内没有解锁Door5Opening Fault，Door does not Unlock within 3 Seconds | 1=故障 | 1 | BOOLEAN1 | 0x4D1 | 528 |  | 3
<EDCU4>_IxDor5PosSensorFlt | 车门5位置传感器失效 Door5 Position Sensor Fault | 1=故障 | 1 | BOOLEAN1 | 0x4D1 | 528 |  | 4
<EDCU4>_IxDor5CloseFlt | 车门5关闭故障，车门未经允许离开关到位或者锁到位位置 Door5 Closing Fault, Door Leaves the Closed or Locked Position without Permission | 1=故障 | 1 | BOOLEAN1 | 0x4D1 | 528 |  | 5
<EDCU4>_IxDor5SafeRelFlt | 车门5的内部安全继电器失效 Internal Safety Relay of the Door5 Fault | 1=故障 | 1 | BOOLEAN1 | 0x4D1 | 528 |  | 6
<EDCU4>_IxDor5SafeLoopFlt | 车门5安全互锁回路异常 Door5 Safety Loop is Abnormal | 1=安全环路异常 | 1 | BOOLEAN1 | 0x4D1 | 528 |  | 7
Spare | 备用 | 备用 | 1 | BOOLEAN1 | 0x4D1 | 529 | 17 | 0
<EDCU4>_IxDor5ClosObstNumbAchv | 关门过程中障碍检测次数达到规定次数Obstacle Detection Numbers is Achieved in Closing Door | 1=到达规定次数 | 0 | BOOLEAN1 | 0x4D1 | 529 |  | 1
<EDCU4>_IxDor5OpenObstNumbAchv | 开门过程中障碍检测次数达到规定次数Obstacle Detection Numbers is Achieved in Opening Door | 1=到达规定次数 | 0 | BOOLEAN1 | 0x4D1 | 529 |  | 2
<EDCU4>_IxDor5Out0Flt | 车门5的O0 输出口短路 Door5 Short Circuit Failure at Output O0 | 1=故障 | 1 | BOOLEAN1 | 0x4D1 | 529 |  | 3
<EDCU4>_IxDor5Out1Flt | 车门5的O1 输出口短路 Door5 Short Circuit Failure at Output O1 | 1=故障 | 1 | BOOLEAN1 | 0x4D1 | 529 |  | 4
<EDCU4>_IxDor5Out2Flt | 车门5的O2 输出口短路 Door5 Short Circuit Failure at Output O2 | 1=故障 | 1 | BOOLEAN1 | 0x4D1 | 529 |  | 5
<EDCU4>_IxDor5Out3Flt | 车门5的O3 输出口短路 Door5 Short Circuit Failure at Output O3 | 1=故障 | 1 | BOOLEAN1 | 0x4D1 | 529 |  | 6
<EDCU4>_IxDor5DgnstMem | 车门5诊断存储器故障 Door 1 Diagnostic Memory Fault | 1=故障 | 1 | BOOLEAN1 | 0x4D1 | 529 |  | 7
<EDCU4>_IxDor5DataBusFlt | 车门5数据总线通讯故障 Door5 Data Bus Communication Fault | 1=故障 | 1 | BOOLEAN1 | 0x4D1 | 530 | 18 | 0
EDCU4_xDor5AddrCodeFlt | 车门5门地址编码故障 Door5 Address Coding Fault | 1=故障 | 0 | BOOLEAN1 | 0x4D1 | 530 |  | 1
<EDCU4>_xDor5LockSwitchFlt | 车门5锁到位开关触点不一致故障 Door5 Lock Switch inconformity Flt | 1=故障 | 0 | BOOLEAN1 | 0x4D1 | 530 |  | 2
<EDCU4>_xDor5ClosSwitchFlt | 车门5关到位开关触点不一致故障 Door5 Closed Switch inconformity Flt | 1=故障 | 0 | BOOLEAN1 | 0x4D1 | 530 |  | 3
EDCU4_xDor5DvrIntrnlKeyFlt | 车门5乘务员内部电钥匙故障 Door5 Driver Internal Key Fault | 1=故障 | 0 | BOOLEAN1 | 0x4D1 | 530 |  | 4
EDCU4_xDor5DvrExtrnlKeyFlt | 车门5乘务员外部电钥匙故障 Door5 Driver External Key Fault | 1=故障 | 0 | BOOLEAN1 | 0x4D1 | 530 |  | 5
Spare | Spare | Spare | 0 | BOOLEAN1 | 0x4D1 | 530 |  | 6
<EDCU4>_IxDor5MntnFlt | 车门5维护按钮故障 Door5 Maintained Button Fault | 1=维护按钮故障 | 1 | BOOLEAN1 | 0x4D1 | 530 |  | 7
<EDCU4>_IxDor5SelfTestRes | 车门5自检结果 Door5 Self-Tests Result | 1=自检故障 | 1 | BOOLEAN1 | 0x4D1 | 531 | 19 | 0
Spare | Spare | Spare | 0 | BOOLEAN1 | 0x4D1 | 531 |  | 1
Spare | Spare | Spare | 0 | BOOLEAN1 | 0x4D1 | 531 |  | 2
Spare | Spare | Spare | 0 | BOOLEAN1 | 0x4D1 | 531 |  | 3
Spare | Spare | Spare | 0 | BOOLEAN1 | 0x4D1 | 531 |  | 4
Spare | Spare | Spare | 0 | BOOLEAN1 | 0x4D1 | 531 |  | 5
Spare | Spare | Spare | 0 | BOOLEAN1 | 0x4D1 | 531 |  | 6
Spare | Spare | Spare | 0 | BOOLEAN1 | 0x4D1 | 531 |  | 7
<EDCU4>_IxDor6MotFlt | 车门6电机电路故障 Door6 Circuit of Door Drive Motor Fault | 1=故障 | 1 | BOOLEAN1 | 0x4D1 | 532 | 20 | 0
<EDCU4>_IxDor6LockSwitchFlt | 车门6锁到位开关故障 Door6 Locked Switch Fault | 1=故障 | 1 | BOOLEAN1 | 0x4D1 | 532 |  | 1
<EDCU4>_IxDor6ClosSwitchFlt | 车门6关闭开关故障 Door6 Closed Switch Fault | 1=故障 | 1 | BOOLEAN1 | 0x4D1 | 532 |  | 2
<EDCU4>_IxDor6OpenFlt | 车门6打开故障，在3s内没有解锁Door6Opening Fault，Door does not Unlock within 3 Seconds | 1=故障 | 1 | BOOLEAN1 | 0x4D1 | 532 |  | 3
<EDCU4>_IxDor6PosSensorFlt | 车门6位置传感器失效 Door6 Position Sensor Fault | 1=故障 | 1 | BOOLEAN1 | 0x4D1 | 532 |  | 4
<EDCU4>_IxDor6CloseFlt | 车门6关闭故障，车门未经允许离开关到位或者锁到位位置 Door6 Closing Fault, Door Leaves the Closed or Locked Position without Permission | 1=故障 | 1 | BOOLEAN1 | 0x4D1 | 532 |  | 5
<EDCU4>_IxDor6SafeRelFlt | 车门6的内部安全继电器失效 Internal Safety Relay of the Door6 Fault | 1=故障 | 1 | BOOLEAN1 | 0x4D1 | 532 |  | 6
<EDCU4>_IxDor6SafeLoopFlt | 车门6安全互锁回路异常 Door6 Safety Loop is Abnormal | 1=安全环路异常 | 1 | BOOLEAN1 | 0x4D1 | 532 |  | 7
Spare | 备用 | 备用 | 1 | BOOLEAN1 | 0x4D1 | 533 | 21 | 0
<EDCU4>_IxDor6ClosObstNumbAchv | 关门过程中障碍检测次数达到规定次数Obstacle Detection Numbers is Achieved in Closing Door | 1=到达规定次数 | 0 | BOOLEAN1 | 0x4D1 | 533 |  | 1
<EDCU4>_IxDor6OpenObstNumbAchv | 开门过程中障碍检测次数达到规定次数Obstacle Detection Numbers is Achieved in Opening Door | 1=到达规定次数 | 0 | BOOLEAN1 | 0x4D1 | 533 |  | 2
<EDCU4>_IxDor6Out0Flt | 车门6的O0 输出口短路 Door6 Short Circuit Failure at Output O0 | 1=故障 | 1 | BOOLEAN1 | 0x4D1 | 533 |  | 3
<EDCU4>_IxDor6Out1Flt | 车门6的O1 输出口短路 Door6 Short Circuit Failure at Output O1 | 1=故障 | 1 | BOOLEAN1 | 0x4D1 | 533 |  | 4
<EDCU4>_IxDor6Out2Flt | 车门6的O2 输出口短路 Door6 Short Circuit Failure at Output O2 | 1=故障 | 1 | BOOLEAN1 | 0x4D1 | 533 |  | 5
<EDCU4>_IxDor6Out3Flt | 车门6的O3 输出口短路 Door6 Short Circuit Failure at Output O3 | 1=故障 | 1 | BOOLEAN1 | 0x4D1 | 533 |  | 6
<EDCU4>_IxDor6DgnstMem | 车门6诊断存储器故障 Door6 Diagnostic Memory Fault | 1=故障 | 1 | BOOLEAN1 | 0x4D1 | 533 |  | 7
<EDCU4>_IxDor6DataBusFlt | 车门6数据总线通讯故障 Door6 Data Bus Communication Fault | 1=故障 | 1 | BOOLEAN1 | 0x4D1 | 534 | 22 | 0
EDCU4_xDor6AddrCodeFlt | 车门6门地址编码故障 Door6 Address Coding Fault | 1=故障 | 0 | BOOLEAN1 | 0x4D1 | 534 |  | 1
<EDCU4>_xDor6LockSwitchFlt | 车门6锁到位开关触点不一致故障 Door6 Lock Switch inconformity Flt | 1=故障 | 0 | BOOLEAN1 | 0x4D1 | 534 |  | 2
<EDCU4>_xDor6ClosSwitchFlt | 车门6关到位开关触点不一致故障 Door6 Closed Switch inconformity Flt | 1=故障 | 0 | BOOLEAN1 | 0x4D1 | 534 |  | 3
EDCU4_xDor6DvrIntrnlKeyFlt | 车门6乘务员内部电钥匙故障 Door6 Driver Internal Key Fault | 1=故障 | 0 | BOOLEAN1 | 0x4D1 | 534 |  | 4
EDCU4_xDor6DvrExtrnlKeyFlt | 车门6乘务员外部电钥匙故障 Door6 Driver External Key Fault | 1=故障 | 0 | BOOLEAN1 | 0x4D1 | 534 |  | 5
Spare | Spare | Spare | 0 | BOOLEAN1 | 0x4D1 | 534 |  | 6
<EDCU4>_IxDor6MntnFlt | 车门6维护按钮故障 Door6 Maintained Button Fault | 1=维护按钮故障 | 1 | BOOLEAN1 | 0x4D1 | 534 |  | 7
<EDCU4>_IxDor6SelfTestRes | 车门6自检结果 Door6 Self-Tests Result | 1=自检故障 | 1 | BOOLEAN1 | 0x4D1 | 535 | 23 | 0
Spare | Spare | Spare | 0 | BOOLEAN1 | 0x4D1 | 535 |  | 1
Spare | Spare | Spare | 0 | BOOLEAN1 | 0x4D1 | 535 |  | 2
Spare | Spare | Spare | 0 | BOOLEAN1 | 0x4D1 | 535 |  | 3
Spare | Spare | Spare | 0 | BOOLEAN1 | 0x4D1 | 535 |  | 4
Spare | Spare | Spare | 0 | BOOLEAN1 | 0x4D1 | 535 |  | 5
Spare | Spare | Spare | 0 | BOOLEAN1 | 0x4D1 | 535 |  | 6
Spare | Spare | Spare | 0 | BOOLEAN1 | 0x4D1 | 535 |  | 7
<EDCU4>_IxDor7MotFlt | 车门7电机电路故障 Door7 Circuit of Door Drive Motor Fault | 1=故障 | 1 | BOOLEAN1 | 0x4D1 | 536 | 24 | 0
<EDCU4>_IxDor7LockSwitchFlt | 车门7锁到位开关故障 Door7 Locked Switch Fault | 1=故障 | 1 | BOOLEAN1 | 0x4D1 | 536 |  | 1
<EDCU4>_IxDor7ClosSwitchFlt | 车门7关闭开关故障 Door7 Closed Switch Fault | 1=故障 | 1 | BOOLEAN1 | 0x4D1 | 536 |  | 2
<EDCU4>_IxDor7OpenFlt | 车门7打开故障，在3s内没有解锁Door7Opening Fault，Door does not Unlock within 3 Seconds | 1=故障 | 1 | BOOLEAN1 | 0x4D1 | 536 |  | 3
<EDCU4>_IxDor7PosSensorFlt | 车门7位置传感器失效 Door7 Position Sensor Fault | 1=故障 | 1 | BOOLEAN1 | 0x4D1 | 536 |  | 4
<EDCU4>_IxDor7CloseFlt | 车门7关闭故障，车门未经允许离开关到位或者锁到位位置 Door7 Closing Fault, Door Leaves the Closed or Locked Position without Permission | 1=故障 | 1 | BOOLEAN1 | 0x4D1 | 536 |  | 5
<EDCU4>_IxDor7SafeRelFlt | 车门7的内部安全继电器失效 Internal Safety Relay of the Door7 Fault | 1=故障 | 1 | BOOLEAN1 | 0x4D1 | 536 |  | 6
<EDCU4>_IxDor7SafeLoopFlt | 车门7安全互锁回路异常 Door7 Safety Loop is Abnormal | 1=安全环路异常 | 1 | BOOLEAN1 | 0x4D1 | 536 |  | 7
Spare | 备用 | 备用 | 1 | BOOLEAN1 | 0x4D1 | 537 | 25 | 0
<EDCU4>_IxDor7ClosObstNumbAchv | 关门过程中障碍检测次数达到规定次数Obstacle Detection Numbers is Achieved in Closing Door | 1=到达规定次数 | 0 | BOOLEAN1 | 0x4D1 | 537 |  | 1
<EDCU4>_IxDor7OpenObstNumbAchv | 开门过程中障碍检测次数达到规定次数Obstacle Detection Numbers is Achieved in Opening Door | 1=到达规定次数 | 0 | BOOLEAN1 | 0x4D1 | 537 |  | 2
<EDCU4>_IxDor7Out0Flt | 车门7的O0 输出口短路 Door7 Short Circuit Failure at Output O0 | 1=故障 | 1 | BOOLEAN1 | 0x4D1 | 537 |  | 3
<EDCU4>_IxDor7Out1Flt | 车门7的O1 输出口短路 Door7 Short Circuit Failure at Output O1 | 1=故障 | 1 | BOOLEAN1 | 0x4D1 | 537 |  | 4
<EDCU4>_IxDor7Out2Flt | 车门7的O2 输出口短路 Door7 Short Circuit Failure at Output O2 | 1=故障 | 1 | BOOLEAN1 | 0x4D1 | 537 |  | 5
<EDCU4>_IxDor7Out3Flt | 车门7的O3 输出口短路 Door7 Short Circuit Failure at Output O3 | 1=故障 | 1 | BOOLEAN1 | 0x4D1 | 537 |  | 6
<EDCU4>_IxDor7DgnstMem | 车门7诊断存储器故障 Door 1 Diagnostic Memory Fault | 1=故障 | 1 | BOOLEAN1 | 0x4D1 | 537 |  | 7
<EDCU4>_IxDor7DataBusFlt | 车门7数据总线通讯故障 Door7 Data Bus Communication Fault | 1=故障 | 1 | BOOLEAN1 | 0x4D1 | 538 | 26 | 0
EDCU4_xDor7AddrCodeFlt | 车门7门地址编码故障 Door7 Address Coding Fault | 1=故障 | 0 | BOOLEAN1 | 0x4D1 | 538 |  | 1
<EDCU4>_xDor7LockSwitchFlt | 车门7锁到位开关触点不一致故障 Door7 Lock Switch inconformity Flt | 1=故障 | 0 | BOOLEAN1 | 0x4D1 | 538 |  | 2
<EDCU4>_xDor7ClosSwitchFlt | 车门7关到位开关触点不一致故障 Door7 Closed Switch inconformity Flt | 1=故障 | 0 | BOOLEAN1 | 0x4D1 | 538 |  | 3
EDCU4_xDor7DvrIntrnlKeyFlt | 车门7乘务员内部电钥匙故障 Door7 Driver Internal Key Fault | 1=故障 | 0 | BOOLEAN1 | 0x4D1 | 538 |  | 4
EDCU4_xDor7DvrExtrnlKeyFlt | 车门7乘务员外部电钥匙故障 Door7 Driver External Key Fault | 1=故障 | 0 | BOOLEAN1 | 0x4D1 | 538 |  | 5
Spare | Spare | Spare | 0 | BOOLEAN1 | 0x4D1 | 538 |  | 6
<EDCU4>_IxDor7MntnFlt | 车门7维护按钮故障 Door7 Maintained Button Fault | 1=维护按钮故障 | 1 | BOOLEAN1 | 0x4D1 | 538 |  | 7
<EDCU4>_IxDor7SelfTestRes | 车门7自检结果 Door7 Self-Tests Result | 1=自检故障 | 1 | BOOLEAN1 | 0x4D1 | 539 | 27 | 0
Spare | Spare | Spare | 0 | BOOLEAN1 | 0x4D1 | 539 |  | 1
Spare | Spare | Spare | 0 | BOOLEAN1 | 0x4D1 | 539 |  | 2
Spare | Spare | Spare | 0 | BOOLEAN1 | 0x4D1 | 539 |  | 3
Spare | Spare | Spare | 0 | BOOLEAN1 | 0x4D1 | 539 |  | 4
Spare | Spare | Spare | 0 | BOOLEAN1 | 0x4D1 | 539 |  | 5
Spare | Spare | Spare | 0 | BOOLEAN1 | 0x4D1 | 539 |  | 6
Spare | Spare | Spare | 0 | BOOLEAN1 | 0x4D1 | 539 |  | 7
<EDCU4>_IxDor8MotFlt | 车门8电机电路故障 Door8 Circuit of Door Drive Motor Fault | 1=故障 | 1 | BOOLEAN1 | 0x4D1 | 540 | 28 | 0
<EDCU4>_IxDor8LockSwitchFlt | 车门8锁到位开关故障 Door8 Locked Switch Fault | 1=故障 | 1 | BOOLEAN1 | 0x4D1 | 540 |  | 1
<EDCU4>_IxDor8ClosSwitchFlt | 车门8关闭开关故障 Door8 Closed Switch Fault | 1=故障 | 1 | BOOLEAN1 | 0x4D1 | 540 |  | 2
<EDCU4>_IxDor8OpenFlt | 车门8打开故障，在3s内没有解锁Door8Opening Fault，Door does not Unlock within 3 Seconds | 1=故障 | 1 | BOOLEAN1 | 0x4D1 | 540 |  | 3
<EDCU4>_IxDor8PosSensorFlt | 车门8位置传感器失效 Door8 Position Sensor Fault | 1=故障 | 1 | BOOLEAN1 | 0x4D1 | 540 |  | 4
<EDCU4>_IxDor8CloseFlt | 车门8关闭故障，车门未经允许离开关到位或者锁到位位置 Door8 Closing Fault, Door Leaves the Closed or Locked Position without Permission | 1=故障 | 1 | BOOLEAN1 | 0x4D1 | 540 |  | 5
<EDCU4>_IxDor8SafeRelFlt | 车门8的内部安全继电器失效 Internal Safety Relay of the Door8 Fault | 1=故障 | 1 | BOOLEAN1 | 0x4D1 | 540 |  | 6
<EDCU4>_IxDor8SafeLoopFlt | 车门8安全互锁回路异常 Door8 Safety Loop is Abnormal | 1=安全环路异常 | 1 | BOOLEAN1 | 0x4D1 | 540 |  | 7
Spare | 备用 | 备用 | 1 | BOOLEAN1 | 0x4D1 | 541 | 29 | 0
<EDCU4>_IxDor8ClosObstNumbAchv | 关门过程中障碍检测次数达到规定次数Obstacle Detection Numbers is Achieved in Closing Door | 1=到达规定次数 | 0 | BOOLEAN1 | 0x4D1 | 541 |  | 1
<EDCU4>_IxDor8OpenObstNumbAchv | 开门过程中障碍检测次数达到规定次数Obstacle Detection Numbers is Achieved in Opening Door | 1=到达规定次数 | 0 | BOOLEAN1 | 0x4D1 | 541 |  | 2
<EDCU4>_IxDor8Out0Flt | 车门8的O0 输出口短路 Door8 Short Circuit Failure at Output O0 | 1=故障 | 1 | BOOLEAN1 | 0x4D1 | 541 |  | 3
<EDCU4>_IxDor8Out1Flt | 车门8的O1 输出口短路 Door8 Short Circuit Failure at Output O1 | 1=故障 | 1 | BOOLEAN1 | 0x4D1 | 541 |  | 4
<EDCU4>_IxDor8Out2Flt | 车门8的O2 输出口短路 Door8 Short Circuit Failure at Output O2 | 1=故障 | 1 | BOOLEAN1 | 0x4D1 | 541 |  | 5
<EDCU4>_IxDor8Out3Flt | 车门8的O3 输出口短路 Door8 Short Circuit Failure at Output O3 | 1=故障 | 1 | BOOLEAN1 | 0x4D1 | 541 |  | 6
<EDCU4>_IxDor8DgnstMem | 车门8诊断存储器故障 Door8 Diagnostic Memory Fault | 1=故障 | 1 | BOOLEAN1 | 0x4D1 | 541 |  | 7
<EDCU4>_IxDor8DataBusFlt | 车门8数据总线通讯故障 Door8 Data Bus Communication Fault | 1=故障 | 1 | BOOLEAN1 | 0x4D1 | 542 | 30 | 0
EDCU4_xDor8AddrCodeFlt | 车门8门地址编码故障 Door8 Address Coding Fault | 1=故障 | 0 | BOOLEAN1 | 0x4D1 | 542 |  | 1
<EDCU4>_xDor8LockSwitchFlt | 车门8锁到位开关触点不一致故障 Door8 Lock Switch inconformity Flt | 1=故障 | 0 | BOOLEAN1 | 0x4D1 | 542 |  | 2
<EDCU4>_xDor8ClosSwitchFlt | 车门8关到位开关触点不一致故障 Door8 Closed Switch inconformity Flt | 1=故障 | 0 | BOOLEAN1 | 0x4D1 | 542 |  | 3
EDCU4_xDor8DvrIntrnlKeyFlt | 车门8乘务员内部电钥匙故障 Door8 Driver Internal Key Fault | 1=故障 | 0 | BOOLEAN1 | 0x4D1 | 542 |  | 4
EDCU4_xDor8DvrExtrnlKeyFlt | 车门8乘务员外部电钥匙故障 Door8 Driver External Key Fault | 1=故障 | 0 | BOOLEAN1 | 0x4D1 | 542 |  | 5
Spare | Spare | Spare | 0 | BOOLEAN1 | 0x4D1 | 542 |  | 6
<EDCU4>_IxDor8MntnFlt | 车门8维护按钮故障 Door8 Maintained Button Fault | 1=维护按钮故障 | 1 | BOOLEAN1 | 0x4D1 | 542 |  | 7
<EDCU4>_IxDor8SelfTestRes | 车门8自检结果 Door8 Self-Tests Result | 1=自检故障 | 1 | BOOLEAN1 | 0x4D1 | 543 | 31 | 0
Spare | Spare | Spare | 0 | BOOLEAN1 | 0x4D1 | 543 |  | 1
Spare | Spare | Spare | 0 | BOOLEAN1 | 0x4D1 | 543 |  | 2
Spare | Spare | Spare | 0 | BOOLEAN1 | 0x4D1 | 543 |  | 3
Spare | Spare | Spare | 0 | BOOLEAN1 | 0x4D1 | 543 |  | 4
Spare | Spare | Spare | 0 | BOOLEAN1 | 0x4D1 | 543 |  | 5
Spare | Spare | Spare | 0 | BOOLEAN1 | 0x4D1 | 543 |  | 6
Spare | Spare | Spare | 0 | BOOLEAN1 | 0x4D1 | 543 |  | 7
<EDCU5>_IxDor1MotFlt | 车门1电机电路故障 Door1 Circuit of Door Drive Motor Fault | 1=故障 | 1 | BOOLEAN1 | 0x5D1 | 544 | 0 | 0
<EDCU5>_IxDor1LockSwitchFlt | 车门1锁到位开关故障 Door1 Locked Switch Fault | 1=故障 | 1 | BOOLEAN1 | 0x5D1 | 544 |  | 1
<EDCU5>_IxDor1ClosSwitchFlt | 车门1关闭开关故障 Door1 Closed Switch Fault | 1=故障 | 1 | BOOLEAN1 | 0x5D1 | 544 |  | 2
<EDCU5>_IxDor1OpenFlt | 车门1打开故障，在3s内没有解锁 Door1 Opening Fault，Door does not Unlock within 3 Seconds | 1=故障 | 1 | BOOLEAN1 | 0x5D1 | 544 |  | 3
<EDCU5>_IxDor1PosSensorFlt | 车门1位置传感器失效 Door1 Position Sensor Fault | 1=故障 | 1 | BOOLEAN1 | 0x5D1 | 544 |  | 4
<EDCU5>_IxDor1CloseFlt | 车门1关闭故障，车门未经允许离开关到位或者锁到位位置 Door1 Closing Fault, Door Leaves the Closed or Locked Position without Permission | 1=故障 | 1 | BOOLEAN1 | 0x5D1 | 544 |  | 5
<EDCU5>_IxDor1SafeRelFlt | 车门1的内部安全继电器失效 Internal Safety Relay of the Door1 Fault | 1=故障 | 1 | BOOLEAN1 | 0x5D1 | 544 |  | 6
<EDCU5>_IxDor1SafeLoopFlt | 车门1安全互锁回路异常 Door1 Safety Loop is Abnormal | 1=安全环路异常 | 1 | BOOLEAN1 | 0x5D1 | 544 |  | 7
Spare | 备用 | 备用 | 1 | BOOLEAN1 | 0x5D1 | 545 | 1 | 0
<EDCU5>_IxDor1ClosObstNumbAchv | 关门过程中障碍检测次数达到规定次数Obstacle Detection Numbers is Achieved in Closing Door | 1=到达规定次数 | 0 | BOOLEAN1 | 0x5D1 | 545 |  | 1
<EDCU5>_IxDor1OpenObstNumbAchv | 开门过程中障碍检测次数达到规定次数Obstacle Detection Numbers is Achieved in Opening Door | 1=到达规定次数 | 0 | BOOLEAN1 | 0x5D1 | 545 |  | 2
<EDCU5>_IxDor1Out0Flt | 车门1的O0 输出口短路 Door1 Short Circuit Failure at Output O0 | 1=故障 | 1 | BOOLEAN1 | 0x5D1 | 545 |  | 3
<EDCU5>_IxDor1Out1Flt | 车门1的O1 输出口短路 Door1 Short Circuit Failure at Output O1 | 1=故障 | 1 | BOOLEAN1 | 0x5D1 | 545 |  | 4
<EDCU5>_IxDor1Out2Flt | 车门1的O2 输出口短路 Door1 Short Circuit Failure at Output O2 | 1=故障 | 1 | BOOLEAN1 | 0x5D1 | 545 |  | 5
<EDCU5>_IxDor1Out3Flt | 车门1的O3 输出口短路 Door1 Short Circuit Failure at Output O3 | 1=故障 | 1 | BOOLEAN1 | 0x5D1 | 545 |  | 6
<EDCU5>_IxDor1DgnstMem | 车门1诊断存储器故障 Door 1 Diagnostic Memory Fault | 1=故障 | 1 | BOOLEAN1 | 0x5D1 | 545 |  | 7
<EDCU5>_IxDor1DataBusFlt | 车门1数据总线通讯故障 Door1 Data Bus Communication Fault | 1=故障 | 1 | BOOLEAN1 | 0x5D1 | 546 | 2 | 0
<EDCU5>_xDor1AddrCodeFlt | 车门1门地址编码故障 Door1 Address Coding Fault | 1=故障 | 0 | BOOLEAN1 | 0x5D1 | 546 |  | 1
<EDCU5>_xDor1LockSwitchFlt | 车门1锁到位开关触点不一致故障 Door1 Lock Switch inconformity Flt | 1=故障 | 0 | BOOLEAN1 | 0x5D1 | 546 |  | 2
<EDCU5>_xDor1ClosSwitchFlt | 车门1关到位开关触点不一致故障 Door1 Closed Switch inconformity Flt | 1=故障 | 0 | BOOLEAN1 | 0x5D1 | 546 |  | 3
<EDCU5>_xDor1DvrIntrnlKeyFlt | 车门1乘务员内部电钥匙故障 Door1 Driver Internal Key Fault | 1=故障 | 0 | BOOLEAN1 | 0x5D1 | 546 |  | 4
<EDCU5>_xDor1DvrExtrnlKeyFlt | 车门1乘务员外部电钥匙故障 Door1 Driver External Key Fault | 1=故障 | 0 | BOOLEAN1 | 0x5D1 | 546 |  | 5
EDCU5_xDor1ExKeyNReset | 车门1乘务员外部电钥匙未复位故障 Door1 Driver External Key Not Reset Fault | 1=故障 | 0 | BOOLEAN1 | 0x5D1 | 546 |  | 6
<EDCU5>_IxDor1MntnFlt | 车门1维护按钮故障 Door 1 Maintained Button Fault | 1=维护按钮故障 | 1 | BOOLEAN1 | 0x5D1 | 546 |  | 7
<EDCU5>_IxDor1SelfTestRes | 车门1自检结果 Door 1 Self-Tests Result | 1=自检故障 | 1 | BOOLEAN1 | 0x5D1 | 547 | 3 | 0
Spare | Spare | Spare | 0 | BOOLEAN1 | 0x5D1 | 547 |  | 1
Spare | Spare | Spare | 0 | BOOLEAN1 | 0x5D1 | 547 |  | 2
Spare | Spare | Spare | 0 | BOOLEAN1 | 0x5D1 | 547 |  | 3
Spare | Spare | Spare | 0 | BOOLEAN1 | 0x5D1 | 547 |  | 4
Spare | Spare | Spare | 0 | BOOLEAN1 | 0x5D1 | 547 |  | 5
Spare | Spare | Spare | 0 | BOOLEAN1 | 0x5D1 | 547 |  | 6
Spare | Spare | Spare | 0 | BOOLEAN1 | 0x5D1 | 547 |  | 7
<EDCU5>_IxDor2MotFlt | 车门2电机电路故障 Door2 Circuit of Door Drive Motor Fault | 1=故障 | 1 | BOOLEAN1 | 0x5D1 | 548 | 4 | 0
<EDCU5>_IxDor2LockSwitchFlt | 车门2锁到位开关故障 Door2 Locked Switch Fault | 1=故障 | 1 | BOOLEAN1 | 0x5D1 | 548 |  | 1
<EDCU5>_IxDor2ClosSwitchFlt | 车门2关闭开关故障 Door2 Closed Switch Fault | 1=故障 | 1 | BOOLEAN1 | 0x5D1 | 548 |  | 2
<EDCU5>_IxDor2OpenFlt | 车门2打开故障，在3s内没有解锁 Door2 Opening Fault，Door does not Unlock within 3 Seconds | 1=故障 | 1 | BOOLEAN1 | 0x5D1 | 548 |  | 3
<EDCU5>_IxDor2PosSensorFlt | 车门2位置传感器失效 Door2 Position Sensor Fault | 1=故障 | 1 | BOOLEAN1 | 0x5D1 | 548 |  | 4
<EDCU5>_IxDor2CloseFlt | 车门2关闭故障，车门未经允许离开关到位或者锁到位位置 Door2 Closing Fault, Door Leaves the Closed or Locked Position without Permission | 1=故障 | 1 | BOOLEAN1 | 0x5D1 | 548 |  | 5
<EDCU5>_IxDor2SafeRelFlt | 车门2的内部安全继电器失效 Internal Safety Relay of the Door2 Fault | 1=故障 | 1 | BOOLEAN1 | 0x5D1 | 548 |  | 6
<EDCU5>_IxDor2SafeLoopFlt | 车门2安全互锁回路异常 Door2 Safety Loop is Abnormal | 1=安全环路异常 | 1 | BOOLEAN1 | 0x5D1 | 548 |  | 7
Spare | 备用 | 备用 | 1 | BOOLEAN1 | 0x5D1 | 549 | 5 | 0
<EDCU5>_IxDor2ClosObstNumbAchv | 关门过程中障碍检测次数达到规定次数Obstacle Detection Numbers is Achieved in Closing Door | 1=到达规定次数 | 0 | BOOLEAN1 | 0x5D1 | 549 |  | 1
<EDCU5>_IxDor2OpenObstNumbAchv | 开门过程中障碍检测次数达到规定次数Obstacle Detection Numbers is Achieved in Opening Door | 1=到达规定次数 | 0 | BOOLEAN1 | 0x5D1 | 549 |  | 2
<EDCU5>_IxDor2Out0Flt | 车门2的O0 输出口短路 Door2 Short Circuit Failure at Output O0 | 1=故障 | 1 | BOOLEAN1 | 0x5D1 | 549 |  | 3
<EDCU5>_IxDor2Out1Flt | 车门2的O1 输出口短路 Door2 Short Circuit Failure at Output O1 | 1=故障 | 1 | BOOLEAN1 | 0x5D1 | 549 |  | 4
<EDCU5>_IxDor2Out2Flt | 车门2的O2 输出口短路 Door2 Short Circuit Failure at Output O2 | 1=故障 | 1 | BOOLEAN1 | 0x5D1 | 549 |  | 5
<EDCU5>_IxDor2Out3Flt | 车门2的O3 输出口短路 Door2 Short Circuit Failure at Output O3 | 1=故障 | 1 | BOOLEAN1 | 0x5D1 | 549 |  | 6
<EDCU5>_IxDor2DgnstMem | 车门2诊断存储器故障 Door2 Diagnostic Memory Fault | 1=故障 | 1 | BOOLEAN1 | 0x5D1 | 549 |  | 7
<EDCU5>_IxDor2DataBusFlt | 车门2数据总线通讯故障 Door2 Data Bus Communication Fault | 1=故障 | 1 | BOOLEAN1 | 0x5D1 | 550 | 6 | 0
EDCU5_xDor2AddrCodeFlt | 车门2门地址编码故障 Door2 Address Coding Fault | 1=故障 | 0 | BOOLEAN1 | 0x5D1 | 550 |  | 1
<EDCU5>_xDor2LockSwitchFlt | 车门2锁到位开关触点不一致故障 Door2 Lock Switch inconformity Flt | 1=故障 | 0 | BOOLEAN1 | 0x5D1 | 550 |  | 2
<EDCU5>_xDor2ClosSwitchFlt | 车门2关到位开关触点不一致故障 Door2 Closed Switch inconformity Flt | 1=故障 | 0 | BOOLEAN1 | 0x5D1 | 550 |  | 3
EDCU5_xDor2DvrIntrnlKeyFlt | 车门2乘务员内部电钥匙故障 Door2 Driver Internal Key Fault | 1=故障 | 0 | BOOLEAN1 | 0x5D1 | 550 |  | 4
EDCU5_xDor2DvrExtrnlKeyFlt | 车门2乘务员外部电钥匙故障 Door2 Driver External Key Fault | 1=故障 | 0 | BOOLEAN1 | 0x5D1 | 550 |  | 5
EDCU5_xDor2ExKeyNReset | 车门2乘务员外部电钥匙未复位故障 Door2 Driver External Key Not Reset Fault | 1=故障 | 0 | BOOLEAN1 | 0x5D1 | 550 |  | 6
<EDCU5>_IxDor2MntnFlt | 车门2维护按钮故障 Door2 Maintained Button Fault | 1=维护按钮故障 | 1 | BOOLEAN1 | 0x5D1 | 550 |  | 7
<EDCU5>_IxDor2SelfTestRes | 车门2自检结果 Door2 Self-Tests Result | 1=自检故障 | 1 | BOOLEAN1 | 0x5D1 | 551 | 7 | 0
Spare | Spare | Spare | 0 | BOOLEAN1 | 0x5D1 | 551 |  | 1
Spare | Spare | Spare | 0 | BOOLEAN1 | 0x5D1 | 551 |  | 2
Spare | Spare | Spare | 0 | BOOLEAN1 | 0x5D1 | 551 |  | 3
Spare | Spare | Spare | 0 | BOOLEAN1 | 0x5D1 | 551 |  | 4
Spare | Spare | Spare | 0 | BOOLEAN1 | 0x5D1 | 551 |  | 5
Spare | Spare | Spare | 0 | BOOLEAN1 | 0x5D1 | 551 |  | 6
Spare | Spare | Spare | 0 | BOOLEAN1 | 0x5D1 | 551 |  | 7
<EDCU5>_IxDor3MotFlt | 车门3电机电路故障 Door3 Circuit of Door Drive Motor Fault | 1=故障 | 1 | BOOLEAN1 | 0x5D1 | 552 | 8 | 0
<EDCU5>_IxDor3LockSwitchFlt | 车门3锁到位开关故障 Door3 Locked Switch Fault | 1=故障 | 1 | BOOLEAN1 | 0x5D1 | 552 |  | 1
<EDCU5>_IxDor3ClosSwitchFlt | 车门3关闭开关故障 Door3 Closed Switch Fault | 1=故障 | 1 | BOOLEAN1 | 0x5D1 | 552 |  | 2
<EDCU5>_IxDor3OpenFlt | 车门3打开故障，在3s内没有解锁Door3Opening Fault，Door does not Unlock within 3 Seconds | 1=故障 | 1 | BOOLEAN1 | 0x5D1 | 552 |  | 3
<EDCU5>_IxDor3PosSensorFlt | 车门3位置传感器失效 Door3 Position Sensor Fault | 1=故障 | 1 | BOOLEAN1 | 0x5D1 | 552 |  | 4
<EDCU5>_IxDor3CloseFlt | 车门3关闭故障，车门未经允许离开关到位或者锁到位位置 Door3 Closing Fault, Door Leaves the Closed or Locked Position without Permission | 1=故障 | 1 | BOOLEAN1 | 0x5D1 | 552 |  | 5
<EDCU5>_IxDor3SafeRelFlt | 车门3的内部安全继电器失效 Internal Safety Relay of the Door3 Fault | 1=故障 | 1 | BOOLEAN1 | 0x5D1 | 552 |  | 6
<EDCU5>_IxDor3SafeLoopFlt | 车门3安全互锁回路异常 Door3 Safety Loop is Abnormal | 1=安全环路异常 | 1 | BOOLEAN1 | 0x5D1 | 552 |  | 7
Spare | 备用 | 备用 | 1 | BOOLEAN1 | 0x5D1 | 553 | 9 | 0
<EDCU5>_IxDor3ClosObstNumbAchv | 关门过程中障碍检测次数达到规定次数Obstacle Detection Numbers is Achieved in Closing Door | 1=到达规定次数 | 0 | BOOLEAN1 | 0x5D1 | 553 |  | 1
<EDCU5>_IxDor3OpenObstNumbAchv | 开门过程中障碍检测次数达到规定次数Obstacle Detection Numbers is Achieved in Opening Door | 1=到达规定次数 | 0 | BOOLEAN1 | 0x5D1 | 553 |  | 2
<EDCU5>_IxDor3Out0Flt | 车门3的O0 输出口短路 Door3 Short Circuit Failure at Output O0 | 1=故障 | 1 | BOOLEAN1 | 0x5D1 | 553 |  | 3
<EDCU5>_IxDor3Out1Flt | 车门3的O1 输出口短路 Door3 Short Circuit Failure at Output O1 | 1=故障 | 1 | BOOLEAN1 | 0x5D1 | 553 |  | 4
<EDCU5>_IxDor3Out2Flt | 车门3的O2 输出口短路 Door3 Short Circuit Failure at Output O2 | 1=故障 | 1 | BOOLEAN1 | 0x5D1 | 553 |  | 5
<EDCU5>_IxDor3Out3Flt | 车门3的O3 输出口短路 Door3 Short Circuit Failure at Output O3 | 1=故障 | 1 | BOOLEAN1 | 0x5D1 | 553 |  | 6
<EDCU5>_IxDor3DgnstMem | 车门3诊断存储器故障 Door3 Diagnostic Memory Fault | 1=故障 | 1 | BOOLEAN1 | 0x5D1 | 553 |  | 7
<EDCU5>_IxDor3DataBusFlt | 车门3数据总线通讯故障 Door3 Data Bus Communication Fault | 1=故障 | 1 | BOOLEAN1 | 0x5D1 | 554 | 10 | 0
EDCU5_xDor3AddrCodeFlt | 车门3门地址编码故障 Door3 Address Coding Fault | 1=故障 | 0 | BOOLEAN1 | 0x5D1 | 554 |  | 1
<EDCU5>_xDor3LockSwitchFlt | 车门3锁到位开关触点不一致故障 Door3 Lock Switch inconformity Flt | 1=故障 | 0 | BOOLEAN1 | 0x5D1 | 554 |  | 2
<EDCU5>_xDor3ClosSwitchFlt | 车门3关到位开关触点不一致故障 Door3 Closed Switch inconformity Flt | 1=故障 | 0 | BOOLEAN1 | 0x5D1 | 554 |  | 3
EDCU5_xDor3DvrIntrnlKeyFlt | 车门3乘务员内部电钥匙故障 Door3 Driver Internal Key Fault | 1=故障 | 0 | BOOLEAN1 | 0x5D1 | 554 |  | 4
EDCU5_xDor3DvrExtrnlKeyFlt | 车门3乘务员外部电钥匙故障 Door3 Driver External Key Fault | 1=故障 | 0 | BOOLEAN1 | 0x5D1 | 554 |  | 5
Spare | Spare | Spare | 0 | BOOLEAN1 | 0x5D1 | 554 |  | 6
<EDCU5>_IxDor3MntnFlt | 车门3维护按钮故障 Door3 Maintained Button Fault | 1=维护按钮故障 | 1 | BOOLEAN1 | 0x5D1 | 554 |  | 7
<EDCU5>_IxDor3SelfTestRes | 车门3自检结果 Door 3 Self-Tests Result | 1=自检故障 | 1 | BOOLEAN1 | 0x5D1 | 555 | 11 | 0
Spare | Spare | Spare | 0 | BOOLEAN1 | 0x5D1 | 555 |  | 1
Spare | Spare | Spare | 0 | BOOLEAN1 | 0x5D1 | 555 |  | 2
Spare | Spare | Spare | 0 | BOOLEAN1 | 0x5D1 | 555 |  | 3
Spare | Spare | Spare | 0 | BOOLEAN1 | 0x5D1 | 555 |  | 4
Spare | Spare | Spare | 0 | BOOLEAN1 | 0x5D1 | 555 |  | 5
Spare | Spare | Spare | 0 | BOOLEAN1 | 0x5D1 | 555 |  | 6
Spare | Spare | Spare | 0 | BOOLEAN1 | 0x5D1 | 555 |  | 7
<EDCU5>_IxDor4MotFlt | 车门4电机电路故障 Door4 Circuit of Door Drive Motor Fault | 1=故障 | 1 | BOOLEAN1 | 0x5D1 | 556 | 12 | 0
<EDCU5>_IxDor4LockSwitchFlt | 车门4锁到位开关故障 Door4 Locked Switch Fault | 1=故障 | 1 | BOOLEAN1 | 0x5D1 | 556 |  | 1
<EDCU5>_IxDor4ClosSwitchFlt | 车门4关闭开关故障 Door4 Closed Switch Fault | 1=故障 | 1 | BOOLEAN1 | 0x5D1 | 556 |  | 2
<EDCU5>_IxDor4OpenFlt | 车门4打开故障，在3s内没有解锁Door4Opening Fault，Door does not Unlock within 3 Seconds | 1=故障 | 1 | BOOLEAN1 | 0x5D1 | 556 |  | 3
<EDCU5>_IxDor4PosSensorFlt | 车门4位置传感器失效 Door4 Position Sensor Fault | 1=故障 | 1 | BOOLEAN1 | 0x5D1 | 556 |  | 4
<EDCU5>_IxDor4CloseFlt | 车门4关闭故障，车门未经允许离开关到位或者锁到位位置 Door4 Closing Fault, Door Leaves the Closed or Locked Position without Permission | 1=故障 | 1 | BOOLEAN1 | 0x5D1 | 556 |  | 5
<EDCU5>_IxDor4SafeRelFlt | 车门4的内部安全继电器失效 Internal Safety Relay of the Door4 Fault | 1=故障 | 1 | BOOLEAN1 | 0x5D1 | 556 |  | 6
<EDCU5>_IxDor4SafeLoopFlt | 车门4安全互锁回路异常 Door4 Safety Loop is Abnormal | 1=安全环路异常 | 1 | BOOLEAN1 | 0x5D1 | 556 |  | 7
Spare | 备用 | 备用 | 1 | BOOLEAN1 | 0x5D1 | 557 | 13 | 0
<EDCU5>_IxDor4ClosObstNumbAchv | 关门过程中障碍检测次数达到规定次数Obstacle Detection Numbers is Achieved in Closing Door | 1=到达规定次数 | 0 | BOOLEAN1 | 0x5D1 | 557 |  | 1
<EDCU5>_IxDor4OpenObstNumbAchv | 开门过程中障碍检测次数达到规定次数Obstacle Detection Numbers is Achieved in Opening Door | 1=到达规定次数 | 0 | BOOLEAN1 | 0x5D1 | 557 |  | 2
<EDCU5>_IxDor4Out0Flt | 车门4的O0 输出口短路 Door4 Short Circuit Failure at Output O0 | 1=故障 | 1 | BOOLEAN1 | 0x5D1 | 557 |  | 3
<EDCU5>_IxDor4Out1Flt | 车门4的O1 输出口短路 Door4 Short Circuit Failure at Output O1 | 1=故障 | 1 | BOOLEAN1 | 0x5D1 | 557 |  | 4
<EDCU5>_IxDor4Out2Flt | 车门4的O2 输出口短路 Door4 Short Circuit Failure at Output O2 | 1=故障 | 1 | BOOLEAN1 | 0x5D1 | 557 |  | 5
<EDCU5>_IxDor4Out3Flt | 车门4的O3 输出口短路 Door4 Short Circuit Failure at Output O3 | 1=故障 | 1 | BOOLEAN1 | 0x5D1 | 557 |  | 6
<EDCU5>_IxDor4DgnstMem | 车门4诊断存储器故障 Door4 Diagnostic Memory Fault | 1=故障 | 1 | BOOLEAN1 | 0x5D1 | 557 |  | 7
<EDCU5>_IxDor4DataBusFlt | 车门4数据总线通讯故障 Door4 Data Bus Communication Fault | 1=故障 | 1 | BOOLEAN1 | 0x5D1 | 558 | 14 | 0
EDCU5_xDor4AddrCodeFlt | 车门4门地址编码故障 Door4 Address Coding Fault | 1=故障 | 0 | BOOLEAN1 | 0x5D1 | 558 |  | 1
<EDCU5>_xDor4LockSwitchFlt | 车门4锁到位开关触点不一致故障 Door4 Lock Switch inconformity Flt | 1=故障 | 0 | BOOLEAN1 | 0x5D1 | 558 |  | 2
<EDCU5>_xDor4ClosSwitchFlt | 车门4关到位开关触点不一致故障 Door4 Closed Switch inconformity Flt | 1=故障 | 0 | BOOLEAN1 | 0x5D1 | 558 |  | 3
EDCU5_xDor4DvrIntrnlKeyFlt | 车门4乘务员内部电钥匙故障 Door4 Driver Internal Key Fault | 1=故障 | 0 | BOOLEAN1 | 0x5D1 | 558 |  | 4
EDCU5_xDor4DvrExtrnlKeyFlt | 车门4乘务员外部电钥匙故障 Door4 Driver External Key Fault | 1=故障 | 0 | BOOLEAN1 | 0x5D1 | 558 |  | 5
Spare | Spare | Spare | 0 | BOOLEAN1 | 0x5D1 | 558 |  | 6
<EDCU5>_IxDor4MntnFlt | 车门4维护按钮故障 Door4 Maintained Button Fault | 1=维护按钮故障 | 1 | BOOLEAN1 | 0x5D1 | 558 |  | 7
<EDCU5>_IxDor4SelfTestRes | 车门4自检结果 Door4 Self-Tests Result | 1=自检故障 | 1 | BOOLEAN1 | 0x5D1 | 559 | 15 | 0
Spare | Spare | Spare | 0 | BOOLEAN1 | 0x5D1 | 559 |  | 1
Spare | Spare | Spare | 0 | BOOLEAN1 | 0x5D1 | 559 |  | 2
Spare | Spare | Spare | 0 | BOOLEAN1 | 0x5D1 | 559 |  | 3
Spare | Spare | Spare | 0 | BOOLEAN1 | 0x5D1 | 559 |  | 4
Spare | Spare | Spare | 0 | BOOLEAN1 | 0x5D1 | 559 |  | 5
Spare | Spare | Spare | 0 | BOOLEAN1 | 0x5D1 | 559 |  | 6
Spare | Spare | Spare | 0 | BOOLEAN1 | 0x5D1 | 559 |  | 7
<EDCU5>_IxDor5MotFlt | 车门5电机电路故障 Door5 Circuit of Door Drive Motor Fault | 1=故障 | 1 | BOOLEAN1 | 0x5D1 | 560 | 16 | 0
<EDCU5>_IxDor5LockSwitchFlt | 车门5锁到位开关故障 Door5 Locked Switch Fault | 1=故障 | 1 | BOOLEAN1 | 0x5D1 | 560 |  | 1
<EDCU5>_IxDor5ClosSwitchFlt | 车门5关闭开关故障 Door5 Closed Switch Fault | 1=故障 | 1 | BOOLEAN1 | 0x5D1 | 560 |  | 2
<EDCU5>_IxDor5OpenFlt | 车门5打开故障，在3s内没有解锁Door5Opening Fault，Door does not Unlock within 3 Seconds | 1=故障 | 1 | BOOLEAN1 | 0x5D1 | 560 |  | 3
<EDCU5>_IxDor5PosSensorFlt | 车门5位置传感器失效 Door5 Position Sensor Fault | 1=故障 | 1 | BOOLEAN1 | 0x5D1 | 560 |  | 4
<EDCU5>_IxDor5CloseFlt | 车门5关闭故障，车门未经允许离开关到位或者锁到位位置 Door5 Closing Fault, Door Leaves the Closed or Locked Position without Permission | 1=故障 | 1 | BOOLEAN1 | 0x5D1 | 560 |  | 5
<EDCU5>_IxDor5SafeRelFlt | 车门5的内部安全继电器失效 Internal Safety Relay of the Door5 Fault | 1=故障 | 1 | BOOLEAN1 | 0x5D1 | 560 |  | 6
<EDCU5>_IxDor5SafeLoopFlt | 车门5安全互锁回路异常 Door5 Safety Loop is Abnormal | 1=安全环路异常 | 1 | BOOLEAN1 | 0x5D1 | 560 |  | 7
Spare | 备用 | 备用 | 1 | BOOLEAN1 | 0x5D1 | 561 | 17 | 0
<EDCU5>_IxDor5ClosObstNumbAchv | 关门过程中障碍检测次数达到规定次数Obstacle Detection Numbers is Achieved in Closing Door | 1=到达规定次数 | 0 | BOOLEAN1 | 0x5D1 | 561 |  | 1
<EDCU5>_IxDor5OpenObstNumbAchv | 开门过程中障碍检测次数达到规定次数Obstacle Detection Numbers is Achieved in Opening Door | 1=到达规定次数 | 0 | BOOLEAN1 | 0x5D1 | 561 |  | 2
<EDCU5>_IxDor5Out0Flt | 车门5的O0 输出口短路 Door5 Short Circuit Failure at Output O0 | 1=故障 | 1 | BOOLEAN1 | 0x5D1 | 561 |  | 3
<EDCU5>_IxDor5Out1Flt | 车门5的O1 输出口短路 Door5 Short Circuit Failure at Output O1 | 1=故障 | 1 | BOOLEAN1 | 0x5D1 | 561 |  | 4
<EDCU5>_IxDor5Out2Flt | 车门5的O2 输出口短路 Door5 Short Circuit Failure at Output O2 | 1=故障 | 1 | BOOLEAN1 | 0x5D1 | 561 |  | 5
<EDCU5>_IxDor5Out3Flt | 车门5的O3 输出口短路 Door5 Short Circuit Failure at Output O3 | 1=故障 | 1 | BOOLEAN1 | 0x5D1 | 561 |  | 6
<EDCU5>_IxDor5DgnstMem | 车门5诊断存储器故障 Door 1 Diagnostic Memory Fault | 1=故障 | 1 | BOOLEAN1 | 0x5D1 | 561 |  | 7
<EDCU5>_IxDor5DataBusFlt | 车门5数据总线通讯故障 Door5 Data Bus Communication Fault | 1=故障 | 1 | BOOLEAN1 | 0x5D1 | 562 | 18 | 0
EDCU5_xDor5AddrCodeFlt | 车门5门地址编码故障 Door5 Address Coding Fault | 1=故障 | 0 | BOOLEAN1 | 0x5D1 | 562 |  | 1
<EDCU5>_xDor5LockSwitchFlt | 车门5锁到位开关触点不一致故障 Door5 Lock Switch inconformity Flt | 1=故障 | 0 | BOOLEAN1 | 0x5D1 | 562 |  | 2
<EDCU5>_xDor5ClosSwitchFlt | 车门5关到位开关触点不一致故障 Door5 Closed Switch inconformity Flt | 1=故障 | 0 | BOOLEAN1 | 0x5D1 | 562 |  | 3
EDCU5_xDor5DvrIntrnlKeyFlt | 车门5乘务员内部电钥匙故障 Door5 Driver Internal Key Fault | 1=故障 | 0 | BOOLEAN1 | 0x5D1 | 562 |  | 4
EDCU5_xDor5DvrExtrnlKeyFlt | 车门5乘务员外部电钥匙故障 Door5 Driver External Key Fault | 1=故障 | 0 | BOOLEAN1 | 0x5D1 | 562 |  | 5
Spare | Spare | Spare | 0 | BOOLEAN1 | 0x5D1 | 562 |  | 6
<EDCU5>_IxDor5MntnFlt | 车门5维护按钮故障 Door5 Maintained Button Fault | 1=维护按钮故障 | 1 | BOOLEAN1 | 0x5D1 | 562 |  | 7
<EDCU5>_IxDor5SelfTestRes | 车门5自检结果 Door5 Self-Tests Result | 1=自检故障 | 1 | BOOLEAN1 | 0x5D1 | 563 | 19 | 0
Spare | Spare | Spare | 0 | BOOLEAN1 | 0x5D1 | 563 |  | 1
Spare | Spare | Spare | 0 | BOOLEAN1 | 0x5D1 | 563 |  | 2
Spare | Spare | Spare | 0 | BOOLEAN1 | 0x5D1 | 563 |  | 3
Spare | Spare | Spare | 0 | BOOLEAN1 | 0x5D1 | 563 |  | 4
Spare | Spare | Spare | 0 | BOOLEAN1 | 0x5D1 | 563 |  | 5
Spare | Spare | Spare | 0 | BOOLEAN1 | 0x5D1 | 563 |  | 6
Spare | Spare | Spare | 0 | BOOLEAN1 | 0x5D1 | 563 |  | 7
<EDCU5>_IxDor6MotFlt | 车门6电机电路故障 Door6 Circuit of Door Drive Motor Fault | 1=故障 | 1 | BOOLEAN1 | 0x5D1 | 564 | 20 | 0
<EDCU5>_IxDor6LockSwitchFlt | 车门6锁到位开关故障 Door6 Locked Switch Fault | 1=故障 | 1 | BOOLEAN1 | 0x5D1 | 564 |  | 1
<EDCU5>_IxDor6ClosSwitchFlt | 车门6关闭开关故障 Door6 Closed Switch Fault | 1=故障 | 1 | BOOLEAN1 | 0x5D1 | 564 |  | 2
<EDCU5>_IxDor6OpenFlt | 车门6打开故障，在3s内没有解锁Door6Opening Fault，Door does not Unlock within 3 Seconds | 1=故障 | 1 | BOOLEAN1 | 0x5D1 | 564 |  | 3
<EDCU5>_IxDor6PosSensorFlt | 车门6位置传感器失效 Door6 Position Sensor Fault | 1=故障 | 1 | BOOLEAN1 | 0x5D1 | 564 |  | 4
<EDCU5>_IxDor6CloseFlt | 车门6关闭故障，车门未经允许离开关到位或者锁到位位置 Door6 Closing Fault, Door Leaves the Closed or Locked Position without Permission | 1=故障 | 1 | BOOLEAN1 | 0x5D1 | 564 |  | 5
<EDCU5>_IxDor6SafeRelFlt | 车门6的内部安全继电器失效 Internal Safety Relay of the Door6 Fault | 1=故障 | 1 | BOOLEAN1 | 0x5D1 | 564 |  | 6
<EDCU5>_IxDor6SafeLoopFlt | 车门6安全互锁回路异常 Door6 Safety Loop is Abnormal | 1=安全环路异常 | 1 | BOOLEAN1 | 0x5D1 | 564 |  | 7
Spare | 备用 | 备用 | 1 | BOOLEAN1 | 0x5D1 | 565 | 21 | 0
<EDCU5>_IxDor6ClosObstNumbAchv | 关门过程中障碍检测次数达到规定次数Obstacle Detection Numbers is Achieved in Closing Door | 1=到达规定次数 | 0 | BOOLEAN1 | 0x5D1 | 565 |  | 1
<EDCU5>_IxDor6OpenObstNumbAchv | 开门过程中障碍检测次数达到规定次数Obstacle Detection Numbers is Achieved in Opening Door | 1=到达规定次数 | 0 | BOOLEAN1 | 0x5D1 | 565 |  | 2
<EDCU5>_IxDor6Out0Flt | 车门6的O0 输出口短路 Door6 Short Circuit Failure at Output O0 | 1=故障 | 1 | BOOLEAN1 | 0x5D1 | 565 |  | 3
<EDCU5>_IxDor6Out1Flt | 车门6的O1 输出口短路 Door6 Short Circuit Failure at Output O1 | 1=故障 | 1 | BOOLEAN1 | 0x5D1 | 565 |  | 4
<EDCU5>_IxDor6Out2Flt | 车门6的O2 输出口短路 Door6 Short Circuit Failure at Output O2 | 1=故障 | 1 | BOOLEAN1 | 0x5D1 | 565 |  | 5
<EDCU5>_IxDor6Out3Flt | 车门6的O3 输出口短路 Door6 Short Circuit Failure at Output O3 | 1=故障 | 1 | BOOLEAN1 | 0x5D1 | 565 |  | 6
<EDCU5>_IxDor6DgnstMem | 车门6诊断存储器故障 Door6 Diagnostic Memory Fault | 1=故障 | 1 | BOOLEAN1 | 0x5D1 | 565 |  | 7
<EDCU5>_IxDor6DataBusFlt | 车门6数据总线通讯故障 Door6 Data Bus Communication Fault | 1=故障 | 1 | BOOLEAN1 | 0x5D1 | 566 | 22 | 0
EDCU5_xDor6AddrCodeFlt | 车门6门地址编码故障 Door6 Address Coding Fault | 1=故障 | 0 | BOOLEAN1 | 0x5D1 | 566 |  | 1
<EDCU5>_xDor6LockSwitchFlt | 车门6锁到位开关触点不一致故障 Door6 Lock Switch inconformity Flt | 1=故障 | 0 | BOOLEAN1 | 0x5D1 | 566 |  | 2
<EDCU5>_xDor6ClosSwitchFlt | 车门6关到位开关触点不一致故障 Door6 Closed Switch inconformity Flt | 1=故障 | 0 | BOOLEAN1 | 0x5D1 | 566 |  | 3
EDCU5_xDor6DvrIntrnlKeyFlt | 车门6乘务员内部电钥匙故障 Door6 Driver Internal Key Fault | 1=故障 | 0 | BOOLEAN1 | 0x5D1 | 566 |  | 4
EDCU5_xDor6DvrExtrnlKeyFlt | 车门6乘务员外部电钥匙故障 Door6 Driver External Key Fault | 1=故障 | 0 | BOOLEAN1 | 0x5D1 | 566 |  | 5
Spare | Spare | Spare | 0 | BOOLEAN1 | 0x5D1 | 566 |  | 6
<EDCU5>_IxDor6MntnFlt | 车门6维护按钮故障 Door6 Maintained Button Fault | 1=维护按钮故障 | 1 | BOOLEAN1 | 0x5D1 | 566 |  | 7
<EDCU5>_IxDor6SelfTestRes | 车门6自检结果 Door6 Self-Tests Result | 1=自检故障 | 1 | BOOLEAN1 | 0x5D1 | 567 | 23 | 0
Spare | Spare | Spare | 0 | BOOLEAN1 | 0x5D1 | 567 |  | 1
Spare | Spare | Spare | 0 | BOOLEAN1 | 0x5D1 | 567 |  | 2
Spare | Spare | Spare | 0 | BOOLEAN1 | 0x5D1 | 567 |  | 3
Spare | Spare | Spare | 0 | BOOLEAN1 | 0x5D1 | 567 |  | 4
Spare | Spare | Spare | 0 | BOOLEAN1 | 0x5D1 | 567 |  | 5
Spare | Spare | Spare | 0 | BOOLEAN1 | 0x5D1 | 567 |  | 6
Spare | Spare | Spare | 0 | BOOLEAN1 | 0x5D1 | 567 |  | 7
<EDCU5>_IxDor7MotFlt | 车门7电机电路故障 Door7 Circuit of Door Drive Motor Fault | 1=故障 | 1 | BOOLEAN1 | 0x5D1 | 568 | 24 | 0
<EDCU5>_IxDor7LockSwitchFlt | 车门7锁到位开关故障 Door7 Locked Switch Fault | 1=故障 | 1 | BOOLEAN1 | 0x5D1 | 568 |  | 1
<EDCU5>_IxDor7ClosSwitchFlt | 车门7关闭开关故障 Door7 Closed Switch Fault | 1=故障 | 1 | BOOLEAN1 | 0x5D1 | 568 |  | 2
<EDCU5>_IxDor7OpenFlt | 车门7打开故障，在3s内没有解锁Door7Opening Fault，Door does not Unlock within 3 Seconds | 1=故障 | 1 | BOOLEAN1 | 0x5D1 | 568 |  | 3
<EDCU5>_IxDor7PosSensorFlt | 车门7位置传感器失效 Door7 Position Sensor Fault | 1=故障 | 1 | BOOLEAN1 | 0x5D1 | 568 |  | 4
<EDCU5>_IxDor7CloseFlt | 车门7关闭故障，车门未经允许离开关到位或者锁到位位置 Door7 Closing Fault, Door Leaves the Closed or Locked Position without Permission | 1=故障 | 1 | BOOLEAN1 | 0x5D1 | 568 |  | 5
<EDCU5>_IxDor7SafeRelFlt | 车门7的内部安全继电器失效 Internal Safety Relay of the Door7 Fault | 1=故障 | 1 | BOOLEAN1 | 0x5D1 | 568 |  | 6
<EDCU5>_IxDor7SafeLoopFlt | 车门7安全互锁回路异常 Door7 Safety Loop is Abnormal | 1=安全环路异常 | 1 | BOOLEAN1 | 0x5D1 | 568 |  | 7
Spare | 备用 | 备用 | 1 | BOOLEAN1 | 0x5D1 | 569 | 25 | 0
<EDCU5>_IxDor7ClosObstNumbAchv | 关门过程中障碍检测次数达到规定次数Obstacle Detection Numbers is Achieved in Closing Door | 1=到达规定次数 | 0 | BOOLEAN1 | 0x5D1 | 569 |  | 1
<EDCU5>_IxDor7OpenObstNumbAchv | 开门过程中障碍检测次数达到规定次数Obstacle Detection Numbers is Achieved in Opening Door | 1=到达规定次数 | 0 | BOOLEAN1 | 0x5D1 | 569 |  | 2
<EDCU5>_IxDor7Out0Flt | 车门7的O0 输出口短路 Door7 Short Circuit Failure at Output O0 | 1=故障 | 1 | BOOLEAN1 | 0x5D1 | 569 |  | 3
<EDCU5>_IxDor7Out1Flt | 车门7的O1 输出口短路 Door7 Short Circuit Failure at Output O1 | 1=故障 | 1 | BOOLEAN1 | 0x5D1 | 569 |  | 4
<EDCU5>_IxDor7Out2Flt | 车门7的O2 输出口短路 Door7 Short Circuit Failure at Output O2 | 1=故障 | 1 | BOOLEAN1 | 0x5D1 | 569 |  | 5
<EDCU5>_IxDor7Out3Flt | 车门7的O3 输出口短路 Door7 Short Circuit Failure at Output O3 | 1=故障 | 1 | BOOLEAN1 | 0x5D1 | 569 |  | 6
<EDCU5>_IxDor7DgnstMem | 车门7诊断存储器故障 Door 1 Diagnostic Memory Fault | 1=故障 | 1 | BOOLEAN1 | 0x5D1 | 569 |  | 7
<EDCU5>_IxDor7DataBusFlt | 车门7数据总线通讯故障 Door7 Data Bus Communication Fault | 1=故障 | 1 | BOOLEAN1 | 0x5D1 | 570 | 26 | 0
EDCU5_xDor7AddrCodeFlt | 车门7门地址编码故障 Door7 Address Coding Fault | 1=故障 | 0 | BOOLEAN1 | 0x5D1 | 570 |  | 1
<EDCU5>_xDor7LockSwitchFlt | 车门7锁到位开关触点不一致故障 Door7 Lock Switch inconformity Flt | 1=故障 | 0 | BOOLEAN1 | 0x5D1 | 570 |  | 2
<EDCU5>_xDor7ClosSwitchFlt | 车门7关到位开关触点不一致故障 Door7 Closed Switch inconformity Flt | 1=故障 | 0 | BOOLEAN1 | 0x5D1 | 570 |  | 3
EDCU5_xDor7DvrIntrnlKeyFlt | 车门7乘务员内部电钥匙故障 Door7 Driver Internal Key Fault | 1=故障 | 0 | BOOLEAN1 | 0x5D1 | 570 |  | 4
EDCU5_xDor7DvrExtrnlKeyFlt | 车门7乘务员外部电钥匙故障 Door7 Driver External Key Fault | 1=故障 | 0 | BOOLEAN1 | 0x5D1 | 570 |  | 5
Spare | Spare | Spare | 0 | BOOLEAN1 | 0x5D1 | 570 |  | 6
<EDCU5>_IxDor7MntnFlt | 车门7维护按钮故障 Door7 Maintained Button Fault | 1=维护按钮故障 | 1 | BOOLEAN1 | 0x5D1 | 570 |  | 7
<EDCU5>_IxDor7SelfTestRes | 车门7自检结果 Door7 Self-Tests Result | 1=自检故障 | 1 | BOOLEAN1 | 0x5D1 | 571 | 27 | 0
Spare | Spare | Spare | 0 | BOOLEAN1 | 0x5D1 | 571 |  | 1
Spare | Spare | Spare | 0 | BOOLEAN1 | 0x5D1 | 571 |  | 2
Spare | Spare | Spare | 0 | BOOLEAN1 | 0x5D1 | 571 |  | 3
Spare | Spare | Spare | 0 | BOOLEAN1 | 0x5D1 | 571 |  | 4
Spare | Spare | Spare | 0 | BOOLEAN1 | 0x5D1 | 571 |  | 5
Spare | Spare | Spare | 0 | BOOLEAN1 | 0x5D1 | 571 |  | 6
Spare | Spare | Spare | 0 | BOOLEAN1 | 0x5D1 | 571 |  | 7
<EDCU5>_IxDor8MotFlt | 车门8电机电路故障 Door8 Circuit of Door Drive Motor Fault | 1=故障 | 1 | BOOLEAN1 | 0x5D1 | 572 | 28 | 0
<EDCU5>_IxDor8LockSwitchFlt | 车门8锁到位开关故障 Door8 Locked Switch Fault | 1=故障 | 1 | BOOLEAN1 | 0x5D1 | 572 |  | 1
<EDCU5>_IxDor8ClosSwitchFlt | 车门8关闭开关故障 Door8 Closed Switch Fault | 1=故障 | 1 | BOOLEAN1 | 0x5D1 | 572 |  | 2
<EDCU5>_IxDor8OpenFlt | 车门8打开故障，在3s内没有解锁Door8Opening Fault，Door does not Unlock within 3 Seconds | 1=故障 | 1 | BOOLEAN1 | 0x5D1 | 572 |  | 3
<EDCU5>_IxDor8PosSensorFlt | 车门8位置传感器失效 Door8 Position Sensor Fault | 1=故障 | 1 | BOOLEAN1 | 0x5D1 | 572 |  | 4
<EDCU5>_IxDor8CloseFlt | 车门8关闭故障，车门未经允许离开关到位或者锁到位位置 Door8 Closing Fault, Door Leaves the Closed or Locked Position without Permission | 1=故障 | 1 | BOOLEAN1 | 0x5D1 | 572 |  | 5
<EDCU5>_IxDor8SafeRelFlt | 车门8的内部安全继电器失效 Internal Safety Relay of the Door8 Fault | 1=故障 | 1 | BOOLEAN1 | 0x5D1 | 572 |  | 6
<EDCU5>_IxDor8SafeLoopFlt | 车门8安全互锁回路异常 Door8 Safety Loop is Abnormal | 1=安全环路异常 | 1 | BOOLEAN1 | 0x5D1 | 572 |  | 7
Spare | 备用 | 备用 | 1 | BOOLEAN1 | 0x5D1 | 573 | 29 | 0
<EDCU5>_IxDor8ClosObstNumbAchv | 关门过程中障碍检测次数达到规定次数Obstacle Detection Numbers is Achieved in Closing Door | 1=到达规定次数 | 0 | BOOLEAN1 | 0x5D1 | 573 |  | 1
<EDCU5>_IxDor8OpenObstNumbAchv | 开门过程中障碍检测次数达到规定次数Obstacle Detection Numbers is Achieved in Opening Door | 1=到达规定次数 | 0 | BOOLEAN1 | 0x5D1 | 573 |  | 2
<EDCU5>_IxDor8Out0Flt | 车门8的O0 输出口短路 Door8 Short Circuit Failure at Output O0 | 1=故障 | 1 | BOOLEAN1 | 0x5D1 | 573 |  | 3
<EDCU5>_IxDor8Out1Flt | 车门8的O1 输出口短路 Door8 Short Circuit Failure at Output O1 | 1=故障 | 1 | BOOLEAN1 | 0x5D1 | 573 |  | 4
<EDCU5>_IxDor8Out2Flt | 车门8的O2 输出口短路 Door8 Short Circuit Failure at Output O2 | 1=故障 | 1 | BOOLEAN1 | 0x5D1 | 573 |  | 5
<EDCU5>_IxDor8Out3Flt | 车门8的O3 输出口短路 Door8 Short Circuit Failure at Output O3 | 1=故障 | 1 | BOOLEAN1 | 0x5D1 | 573 |  | 6
<EDCU5>_IxDor8DgnstMem | 车门8诊断存储器故障 Door8 Diagnostic Memory Fault | 1=故障 | 1 | BOOLEAN1 | 0x5D1 | 573 |  | 7
<EDCU5>_IxDor8DataBusFlt | 车门8数据总线通讯故障 Door8 Data Bus Communication Fault | 1=故障 | 1 | BOOLEAN1 | 0x5D1 | 574 | 30 | 0
EDCU5_xDor8AddrCodeFlt | 车门8门地址编码故障 Door8 Address Coding Fault | 1=故障 | 0 | BOOLEAN1 | 0x5D1 | 574 |  | 1
<EDCU5>_xDor8LockSwitchFlt | 车门8锁到位开关触点不一致故障 Door8 Lock Switch inconformity Flt | 1=故障 | 0 | BOOLEAN1 | 0x5D1 | 574 |  | 2
<EDCU5>_xDor8ClosSwitchFlt | 车门8关到位开关触点不一致故障 Door8 Closed Switch inconformity Flt | 1=故障 | 0 | BOOLEAN1 | 0x5D1 | 574 |  | 3
EDCU5_xDor8DvrIntrnlKeyFlt | 车门8乘务员内部电钥匙故障 Door8 Driver Internal Key Fault | 1=故障 | 0 | BOOLEAN1 | 0x5D1 | 574 |  | 4
EDCU5_xDor8DvrExtrnlKeyFlt | 车门8乘务员外部电钥匙故障 Door8 Driver External Key Fault | 1=故障 | 0 | BOOLEAN1 | 0x5D1 | 574 |  | 5
Spare | Spare | Spare | 0 | BOOLEAN1 | 0x5D1 | 574 |  | 6
<EDCU5>_IxDor8MntnFlt | 车门8维护按钮故障 Door8 Maintained Button Fault | 1=维护按钮故障 | 1 | BOOLEAN1 | 0x5D1 | 574 |  | 7
<EDCU5>_IxDor8SelfTestRes | 车门8自检结果 Door8 Self-Tests Result | 1=自检故障 | 1 | BOOLEAN1 | 0x5D1 | 575 | 31 | 0
Spare | Spare | Spare | 0 | BOOLEAN1 | 0x5D1 | 575 |  | 1
Spare | Spare | Spare | 0 | BOOLEAN1 | 0x5D1 | 575 |  | 2
Spare | Spare | Spare | 0 | BOOLEAN1 | 0x5D1 | 575 |  | 3
Spare | Spare | Spare | 0 | BOOLEAN1 | 0x5D1 | 575 |  | 4
Spare | Spare | Spare | 0 | BOOLEAN1 | 0x5D1 | 575 |  | 5
Spare | Spare | Spare | 0 | BOOLEAN1 | 0x5D1 | 575 |  | 6
Spare | Spare | Spare | 0 | BOOLEAN1 | 0x5D1 | 575 |  | 7
<EDCU6>_IxDor1MotFlt | 车门1电机电路故障 Door1 Circuit of Door Drive Motor Fault | 1=故障 | 1 | BOOLEAN1 | 0x6D1 | 576 | 0 | 0
<EDCU6>_IxDor1LockSwitchFlt | 车门1锁到位开关故障 Door1 Locked Switch Fault | 1=故障 | 1 | BOOLEAN1 | 0x6D1 | 576 |  | 1
<EDCU6>_IxDor1ClosSwitchFlt | 车门1关闭开关故障 Door1 Closed Switch Fault | 1=故障 | 1 | BOOLEAN1 | 0x6D1 | 576 |  | 2
<EDCU6>_IxDor1OpenFlt | 车门1打开故障，在3s内没有解锁 Door1 Opening Fault，Door does not Unlock within 3 Seconds | 1=故障 | 1 | BOOLEAN1 | 0x6D1 | 576 |  | 3
<EDCU6>_IxDor1PosSensorFlt | 车门1位置传感器失效 Door1 Position Sensor Fault | 1=故障 | 1 | BOOLEAN1 | 0x6D1 | 576 |  | 4
<EDCU6>_IxDor1CloseFlt | 车门1关闭故障，车门未经允许离开关到位或者锁到位位置 Door1 Closing Fault, Door Leaves the Closed or Locked Position without Permission | 1=故障 | 1 | BOOLEAN1 | 0x6D1 | 576 |  | 5
<EDCU6>_IxDor1SafeRelFlt | 车门1的内部安全继电器失效 Internal Safety Relay of the Door1 Fault | 1=故障 | 1 | BOOLEAN1 | 0x6D1 | 576 |  | 6
<EDCU6>_IxDor1SafeLoopFlt | 车门1安全互锁回路异常 Door1 Safety Loop is Abnormal | 1=安全环路异常 | 1 | BOOLEAN1 | 0x6D1 | 576 |  | 7
Spare | 备用 | 备用 | 1 | BOOLEAN1 | 0x6D1 | 577 | 1 | 0
<EDCU6>_IxDor1ClosObstNumbAchv | 关门过程中障碍检测次数达到规定次数Obstacle Detection Numbers is Achieved in Closing Door | 1=到达规定次数 | 0 | BOOLEAN1 | 0x6D1 | 577 |  | 1
<EDCU6>_IxDor1OpenObstNumbAchv | 开门过程中障碍检测次数达到规定次数Obstacle Detection Numbers is Achieved in Opening Door | 1=到达规定次数 | 0 | BOOLEAN1 | 0x6D1 | 577 |  | 2
<EDCU6>_IxDor1Out0Flt | 车门1的O0 输出口短路 Door1 Short Circuit Failure at Output O0 | 1=故障 | 1 | BOOLEAN1 | 0x6D1 | 577 |  | 3
<EDCU6>_IxDor1Out1Flt | 车门1的O1 输出口短路 Door1 Short Circuit Failure at Output O1 | 1=故障 | 1 | BOOLEAN1 | 0x6D1 | 577 |  | 4
<EDCU6>_IxDor1Out2Flt | 车门1的O2 输出口短路 Door1 Short Circuit Failure at Output O2 | 1=故障 | 1 | BOOLEAN1 | 0x6D1 | 577 |  | 5
<EDCU6>_IxDor1Out3Flt | 车门1的O3 输出口短路 Door1 Short Circuit Failure at Output O3 | 1=故障 | 1 | BOOLEAN1 | 0x6D1 | 577 |  | 6
<EDCU6>_IxDor1DgnstMem | 车门1诊断存储器故障 Door 1 Diagnostic Memory Fault | 1=故障 | 1 | BOOLEAN1 | 0x6D1 | 577 |  | 7
<EDCU6>_IxDor1DataBusFlt | 车门1数据总线通讯故障 Door1 Data Bus Communication Fault | 1=故障 | 1 | BOOLEAN1 | 0x6D1 | 578 | 2 | 0
<EDCU6>_xDor1AddrCodeFlt | 车门1门地址编码故障 Door1 Address Coding Fault | 1=故障 | 0 | BOOLEAN1 | 0x6D1 | 578 |  | 1
<EDCU6>_xDor1LockSwitchFlt | 车门1锁到位开关触点不一致故障 Door1 Lock Switch inconformity Flt | 1=故障 | 0 | BOOLEAN1 | 0x6D1 | 578 |  | 2
<EDCU6>_xDor1ClosSwitchFlt | 车门1关到位开关触点不一致故障 Door1 Closed Switch inconformity Flt | 1=故障 | 0 | BOOLEAN1 | 0x6D1 | 578 |  | 3
<EDCU6>_xDor1DvrIntrnlKeyFlt | 车门1乘务员内部电钥匙故障 Door1 Driver Internal Key Fault | 1=故障 | 0 | BOOLEAN1 | 0x6D1 | 578 |  | 4
<EDCU6>_xDor1DvrExtrnlKeyFlt | 车门1乘务员外部电钥匙故障 Door1 Driver External Key Fault | 1=故障 | 0 | BOOLEAN1 | 0x6D1 | 578 |  | 5
EDCU6_xDor1ExKeyNReset | 车门1乘务员外部电钥匙未复位故障 Door1 Driver External Key Not Reset Fault | 1=故障 | 0 | BOOLEAN1 | 0x6D1 | 578 |  | 6
<EDCU6>_IxDor1MntnFlt | 车门1维护按钮故障 Door 1 Maintained Button Fault | 1=维护按钮故障 | 1 | BOOLEAN1 | 0x6D1 | 578 |  | 7
<EDCU6>_IxDor1SelfTestRes | 车门1自检结果 Door 1 Self-Tests Result | 1=自检故障 | 1 | BOOLEAN1 | 0x6D1 | 579 | 3 | 0
Spare | Spare | Spare | 0 | BOOLEAN1 | 0x6D1 | 579 |  | 1
Spare | Spare | Spare | 0 | BOOLEAN1 | 0x6D1 | 579 |  | 2
Spare | Spare | Spare | 0 | BOOLEAN1 | 0x6D1 | 579 |  | 3
Spare | Spare | Spare | 0 | BOOLEAN1 | 0x6D1 | 579 |  | 4
Spare | Spare | Spare | 0 | BOOLEAN1 | 0x6D1 | 579 |  | 5
Spare | Spare | Spare | 0 | BOOLEAN1 | 0x6D1 | 579 |  | 6
Spare | Spare | Spare | 0 | BOOLEAN1 | 0x6D1 | 579 |  | 7
<EDCU6>_IxDor2MotFlt | 车门2电机电路故障 Door2 Circuit of Door Drive Motor Fault | 1=故障 | 1 | BOOLEAN1 | 0x6D1 | 580 | 4 | 0
<EDCU6>_IxDor2LockSwitchFlt | 车门2锁到位开关故障 Door2 Locked Switch Fault | 1=故障 | 1 | BOOLEAN1 | 0x6D1 | 580 |  | 1
<EDCU6>_IxDor2ClosSwitchFlt | 车门2关闭开关故障 Door2 Closed Switch Fault | 1=故障 | 1 | BOOLEAN1 | 0x6D1 | 580 |  | 2
<EDCU6>_IxDor2OpenFlt | 车门2打开故障，在3s内没有解锁 Door2 Opening Fault，Door does not Unlock within 3 Seconds | 1=故障 | 1 | BOOLEAN1 | 0x6D1 | 580 |  | 3
<EDCU6>_IxDor2PosSensorFlt | 车门2位置传感器失效 Door2 Position Sensor Fault | 1=故障 | 1 | BOOLEAN1 | 0x6D1 | 580 |  | 4
<EDCU6>_IxDor2CloseFlt | 车门2关闭故障，车门未经允许离开关到位或者锁到位位置 Door2 Closing Fault, Door Leaves the Closed or Locked Position without Permission | 1=故障 | 1 | BOOLEAN1 | 0x6D1 | 580 |  | 5
<EDCU6>_IxDor2SafeRelFlt | 车门2的内部安全继电器失效 Internal Safety Relay of the Door2 Fault | 1=故障 | 1 | BOOLEAN1 | 0x6D1 | 580 |  | 6
<EDCU6>_IxDor2SafeLoopFlt | 车门2安全互锁回路异常 Door2 Safety Loop is Abnormal | 1=安全环路异常 | 1 | BOOLEAN1 | 0x6D1 | 580 |  | 7
Spare | 备用 | 备用 | 1 | BOOLEAN1 | 0x6D1 | 581 | 5 | 0
<EDCU6>_IxDor2ClosObstNumbAchv | 关门过程中障碍检测次数达到规定次数Obstacle Detection Numbers is Achieved in Closing Door | 1=到达规定次数 | 0 | BOOLEAN1 | 0x6D1 | 581 |  | 1
<EDCU6>_IxDor2OpenObstNumbAchv | 开门过程中障碍检测次数达到规定次数Obstacle Detection Numbers is Achieved in Opening Door | 1=到达规定次数 | 0 | BOOLEAN1 | 0x6D1 | 581 |  | 2
<EDCU6>_IxDor2Out0Flt | 车门2的O0 输出口短路 Door2 Short Circuit Failure at Output O0 | 1=故障 | 1 | BOOLEAN1 | 0x6D1 | 581 |  | 3
<EDCU6>_IxDor2Out1Flt | 车门2的O1 输出口短路 Door2 Short Circuit Failure at Output O1 | 1=故障 | 1 | BOOLEAN1 | 0x6D1 | 581 |  | 4
<EDCU6>_IxDor2Out2Flt | 车门2的O2 输出口短路 Door2 Short Circuit Failure at Output O2 | 1=故障 | 1 | BOOLEAN1 | 0x6D1 | 581 |  | 5
<EDCU6>_IxDor2Out3Flt | 车门2的O3 输出口短路 Door2 Short Circuit Failure at Output O3 | 1=故障 | 1 | BOOLEAN1 | 0x6D1 | 581 |  | 6
<EDCU6>_IxDor2DgnstMem | 车门2诊断存储器故障 Door2 Diagnostic Memory Fault | 1=故障 | 1 | BOOLEAN1 | 0x6D1 | 581 |  | 7
<EDCU6>_IxDor2DataBusFlt | 车门2数据总线通讯故障 Door2 Data Bus Communication Fault | 1=故障 | 1 | BOOLEAN1 | 0x6D1 | 582 | 6 | 0
EDCU6_xDor2AddrCodeFlt | 车门2门地址编码故障 Door2 Address Coding Fault | 1=故障 | 0 | BOOLEAN1 | 0x6D1 | 582 |  | 1
<EDCU6>_xDor2LockSwitchFlt | 车门2锁到位开关触点不一致故障 Door2 Lock Switch inconformity Flt | 1=故障 | 0 | BOOLEAN1 | 0x6D1 | 582 |  | 2
<EDCU6>_xDor2ClosSwitchFlt | 车门2关到位开关触点不一致故障 Door2 Closed Switch inconformity Flt | 1=故障 | 0 | BOOLEAN1 | 0x6D1 | 582 |  | 3
EDCU6_xDor2DvrIntrnlKeyFlt | 车门2乘务员内部电钥匙故障 Door2 Driver Internal Key Fault | 1=故障 | 0 | BOOLEAN1 | 0x6D1 | 582 |  | 4
EDCU6_xDor2DvrExtrnlKeyFlt | 车门2乘务员外部电钥匙故障 Door2 Driver External Key Fault | 1=故障 | 0 | BOOLEAN1 | 0x6D1 | 582 |  | 5
EDCU6_xDor2ExKeyNReset | 车门2乘务员外部电钥匙未复位故障 Door2 Driver External Key Not Reset Fault | 1=故障 | 0 | BOOLEAN1 | 0x6D1 | 582 |  | 6
<EDCU6>_IxDor2MntnFlt | 车门2维护按钮故障 Door2 Maintained Button Fault | 1=维护按钮故障 | 1 | BOOLEAN1 | 0x6D1 | 582 |  | 7
<EDCU6>_IxDor2SelfTestRes | 车门2自检结果 Door2 Self-Tests Result | 1=自检故障 | 1 | BOOLEAN1 | 0x6D1 | 583 | 7 | 0
Spare | Spare | Spare | 0 | BOOLEAN1 | 0x6D1 | 583 |  | 1
Spare | Spare | Spare | 0 | BOOLEAN1 | 0x6D1 | 583 |  | 2
Spare | Spare | Spare | 0 | BOOLEAN1 | 0x6D1 | 583 |  | 3
Spare | Spare | Spare | 0 | BOOLEAN1 | 0x6D1 | 583 |  | 4
Spare | Spare | Spare | 0 | BOOLEAN1 | 0x6D1 | 583 |  | 5
Spare | Spare | Spare | 0 | BOOLEAN1 | 0x6D1 | 583 |  | 6
Spare | Spare | Spare | 0 | BOOLEAN1 | 0x6D1 | 583 |  | 7
<EDCU6>_IxDor3MotFlt | 车门3电机电路故障 Door3 Circuit of Door Drive Motor Fault | 1=故障 | 1 | BOOLEAN1 | 0x6D1 | 584 | 8 | 0
<EDCU6>_IxDor3LockSwitchFlt | 车门3锁到位开关故障 Door3 Locked Switch Fault | 1=故障 | 1 | BOOLEAN1 | 0x6D1 | 584 |  | 1
<EDCU6>_IxDor3ClosSwitchFlt | 车门3关闭开关故障 Door3 Closed Switch Fault | 1=故障 | 1 | BOOLEAN1 | 0x6D1 | 584 |  | 2
<EDCU6>_IxDor3OpenFlt | 车门3打开故障，在3s内没有解锁Door3Opening Fault，Door does not Unlock within 3 Seconds | 1=故障 | 1 | BOOLEAN1 | 0x6D1 | 584 |  | 3
<EDCU6>_IxDor3PosSensorFlt | 车门3位置传感器失效 Door3 Position Sensor Fault | 1=故障 | 1 | BOOLEAN1 | 0x6D1 | 584 |  | 4
<EDCU6>_IxDor3CloseFlt | 车门3关闭故障，车门未经允许离开关到位或者锁到位位置 Door3 Closing Fault, Door Leaves the Closed or Locked Position without Permission | 1=故障 | 1 | BOOLEAN1 | 0x6D1 | 584 |  | 5
<EDCU6>_IxDor3SafeRelFlt | 车门3的内部安全继电器失效 Internal Safety Relay of the Door3 Fault | 1=故障 | 1 | BOOLEAN1 | 0x6D1 | 584 |  | 6
<EDCU6>_IxDor3SafeLoopFlt | 车门3安全互锁回路异常 Door3 Safety Loop is Abnormal | 1=安全环路异常 | 1 | BOOLEAN1 | 0x6D1 | 584 |  | 7
Spare | 备用 | 备用 | 1 | BOOLEAN1 | 0x6D1 | 585 | 9 | 0
<EDCU6>_IxDor3ClosObstNumbAchv | 关门过程中障碍检测次数达到规定次数Obstacle Detection Numbers is Achieved in Closing Door | 1=到达规定次数 | 0 | BOOLEAN1 | 0x6D1 | 585 |  | 1
<EDCU6>_IxDor3OpenObstNumbAchv | 开门过程中障碍检测次数达到规定次数Obstacle Detection Numbers is Achieved in Opening Door | 1=到达规定次数 | 0 | BOOLEAN1 | 0x6D1 | 585 |  | 2
<EDCU6>_IxDor3Out0Flt | 车门3的O0 输出口短路 Door3 Short Circuit Failure at Output O0 | 1=故障 | 1 | BOOLEAN1 | 0x6D1 | 585 |  | 3
<EDCU6>_IxDor3Out1Flt | 车门3的O1 输出口短路 Door3 Short Circuit Failure at Output O1 | 1=故障 | 1 | BOOLEAN1 | 0x6D1 | 585 |  | 4
<EDCU6>_IxDor3Out2Flt | 车门3的O2 输出口短路 Door3 Short Circuit Failure at Output O2 | 1=故障 | 1 | BOOLEAN1 | 0x6D1 | 585 |  | 5
<EDCU6>_IxDor3Out3Flt | 车门3的O3 输出口短路 Door3 Short Circuit Failure at Output O3 | 1=故障 | 1 | BOOLEAN1 | 0x6D1 | 585 |  | 6
<EDCU6>_IxDor3DgnstMem | 车门3诊断存储器故障 Door3 Diagnostic Memory Fault | 1=故障 | 1 | BOOLEAN1 | 0x6D1 | 585 |  | 7
<EDCU6>_IxDor3DataBusFlt | 车门3数据总线通讯故障 Door3 Data Bus Communication Fault | 1=故障 | 1 | BOOLEAN1 | 0x6D1 | 586 | 10 | 0
EDCU6_xDor3AddrCodeFlt | 车门3门地址编码故障 Door3 Address Coding Fault | 1=故障 | 0 | BOOLEAN1 | 0x6D1 | 586 |  | 1
<EDCU6>_xDor3LockSwitchFlt | 车门3锁到位开关触点不一致故障 Door3 Lock Switch inconformity Flt | 1=故障 | 0 | BOOLEAN1 | 0x6D1 | 586 |  | 2
<EDCU6>_xDor3ClosSwitchFlt | 车门3关到位开关触点不一致故障 Door3 Closed Switch inconformity Flt | 1=故障 | 0 | BOOLEAN1 | 0x6D1 | 586 |  | 3
EDCU6_xDor3DvrIntrnlKeyFlt | 车门3乘务员内部电钥匙故障 Door3 Driver Internal Key Fault | 1=故障 | 0 | BOOLEAN1 | 0x6D1 | 586 |  | 4
EDCU6_xDor3DvrExtrnlKeyFlt | 车门3乘务员外部电钥匙故障 Door3 Driver External Key Fault | 1=故障 | 0 | BOOLEAN1 | 0x6D1 | 586 |  | 5
Spare | Spare | Spare | 0 | BOOLEAN1 | 0x6D1 | 586 |  | 6
<EDCU6>_IxDor3MntnFlt | 车门3维护按钮故障 Door3 Maintained Button Fault | 1=维护按钮故障 | 1 | BOOLEAN1 | 0x6D1 | 586 |  | 7
<EDCU6>_IxDor3SelfTestRes | 车门3自检结果 Door 3 Self-Tests Result | 1=自检故障 | 1 | BOOLEAN1 | 0x6D1 | 587 | 11 | 0
Spare | Spare | Spare | 0 | BOOLEAN1 | 0x6D1 | 587 |  | 1
Spare | Spare | Spare | 0 | BOOLEAN1 | 0x6D1 | 587 |  | 2
Spare | Spare | Spare | 0 | BOOLEAN1 | 0x6D1 | 587 |  | 3
Spare | Spare | Spare | 0 | BOOLEAN1 | 0x6D1 | 587 |  | 4
Spare | Spare | Spare | 0 | BOOLEAN1 | 0x6D1 | 587 |  | 5
Spare | Spare | Spare | 0 | BOOLEAN1 | 0x6D1 | 587 |  | 6
Spare | Spare | Spare | 0 | BOOLEAN1 | 0x6D1 | 587 |  | 7
<EDCU6>_IxDor4MotFlt | 车门4电机电路故障 Door4 Circuit of Door Drive Motor Fault | 1=故障 | 1 | BOOLEAN1 | 0x6D1 | 588 | 12 | 0
<EDCU6>_IxDor4LockSwitchFlt | 车门4锁到位开关故障 Door4 Locked Switch Fault | 1=故障 | 1 | BOOLEAN1 | 0x6D1 | 588 |  | 1
<EDCU6>_IxDor4ClosSwitchFlt | 车门4关闭开关故障 Door4 Closed Switch Fault | 1=故障 | 1 | BOOLEAN1 | 0x6D1 | 588 |  | 2
<EDCU6>_IxDor4OpenFlt | 车门4打开故障，在3s内没有解锁Door4Opening Fault，Door does not Unlock within 3 Seconds | 1=故障 | 1 | BOOLEAN1 | 0x6D1 | 588 |  | 3
<EDCU6>_IxDor4PosSensorFlt | 车门4位置传感器失效 Door4 Position Sensor Fault | 1=故障 | 1 | BOOLEAN1 | 0x6D1 | 588 |  | 4
<EDCU6>_IxDor4CloseFlt | 车门4关闭故障，车门未经允许离开关到位或者锁到位位置 Door4 Closing Fault, Door Leaves the Closed or Locked Position without Permission | 1=故障 | 1 | BOOLEAN1 | 0x6D1 | 588 |  | 5
<EDCU6>_IxDor4SafeRelFlt | 车门4的内部安全继电器失效 Internal Safety Relay of the Door4 Fault | 1=故障 | 1 | BOOLEAN1 | 0x6D1 | 588 |  | 6
<EDCU6>_IxDor4SafeLoopFlt | 车门4安全互锁回路异常 Door4 Safety Loop is Abnormal | 1=安全环路异常 | 1 | BOOLEAN1 | 0x6D1 | 588 |  | 7
Spare | 备用 | 备用 | 1 | BOOLEAN1 | 0x6D1 | 589 | 13 | 0
<EDCU6>_IxDor4ClosObstNumbAchv | 关门过程中障碍检测次数达到规定次数Obstacle Detection Numbers is Achieved in Closing Door | 1=到达规定次数 | 0 | BOOLEAN1 | 0x6D1 | 589 |  | 1
<EDCU6>_IxDor4OpenObstNumbAchv | 开门过程中障碍检测次数达到规定次数Obstacle Detection Numbers is Achieved in Opening Door | 1=到达规定次数 | 0 | BOOLEAN1 | 0x6D1 | 589 |  | 2
<EDCU6>_IxDor4Out0Flt | 车门4的O0 输出口短路 Door4 Short Circuit Failure at Output O0 | 1=故障 | 1 | BOOLEAN1 | 0x6D1 | 589 |  | 3
<EDCU6>_IxDor4Out1Flt | 车门4的O1 输出口短路 Door4 Short Circuit Failure at Output O1 | 1=故障 | 1 | BOOLEAN1 | 0x6D1 | 589 |  | 4
<EDCU6>_IxDor4Out2Flt | 车门4的O2 输出口短路 Door4 Short Circuit Failure at Output O2 | 1=故障 | 1 | BOOLEAN1 | 0x6D1 | 589 |  | 5
<EDCU6>_IxDor4Out3Flt | 车门4的O3 输出口短路 Door4 Short Circuit Failure at Output O3 | 1=故障 | 1 | BOOLEAN1 | 0x6D1 | 589 |  | 6
<EDCU6>_IxDor4DgnstMem | 车门4诊断存储器故障 Door4 Diagnostic Memory Fault | 1=故障 | 1 | BOOLEAN1 | 0x6D1 | 589 |  | 7
<EDCU6>_IxDor4DataBusFlt | 车门4数据总线通讯故障 Door4 Data Bus Communication Fault | 1=故障 | 1 | BOOLEAN1 | 0x6D1 | 590 | 14 | 0
EDCU6_xDor4AddrCodeFlt | 车门4门地址编码故障 Door4 Address Coding Fault | 1=故障 | 0 | BOOLEAN1 | 0x6D1 | 590 |  | 1
<EDCU6>_xDor4LockSwitchFlt | 车门4锁到位开关触点不一致故障 Door4 Lock Switch inconformity Flt | 1=故障 | 0 | BOOLEAN1 | 0x6D1 | 590 |  | 2
<EDCU6>_xDor4ClosSwitchFlt | 车门4关到位开关触点不一致故障 Door4 Closed Switch inconformity Flt | 1=故障 | 0 | BOOLEAN1 | 0x6D1 | 590 |  | 3
EDCU6_xDor4DvrIntrnlKeyFlt | 车门4乘务员内部电钥匙故障 Door4 Driver Internal Key Fault | 1=故障 | 0 | BOOLEAN1 | 0x6D1 | 590 |  | 4
EDCU6_xDor4DvrExtrnlKeyFlt | 车门4乘务员外部电钥匙故障 Door4 Driver External Key Fault | 1=故障 | 0 | BOOLEAN1 | 0x6D1 | 590 |  | 5
Spare | Spare | Spare | 0 | BOOLEAN1 | 0x6D1 | 590 |  | 6
<EDCU6>_IxDor4MntnFlt | 车门4维护按钮故障 Door4 Maintained Button Fault | 1=维护按钮故障 | 1 | BOOLEAN1 | 0x6D1 | 590 |  | 7
<EDCU6>_IxDor4SelfTestRes | 车门4自检结果 Door4 Self-Tests Result | 1=自检故障 | 1 | BOOLEAN1 | 0x6D1 | 591 | 15 | 0
Spare | Spare | Spare | 0 | BOOLEAN1 | 0x6D1 | 591 |  | 1
Spare | Spare | Spare | 0 | BOOLEAN1 | 0x6D1 | 591 |  | 2
Spare | Spare | Spare | 0 | BOOLEAN1 | 0x6D1 | 591 |  | 3
Spare | Spare | Spare | 0 | BOOLEAN1 | 0x6D1 | 591 |  | 4
Spare | Spare | Spare | 0 | BOOLEAN1 | 0x6D1 | 591 |  | 5
Spare | Spare | Spare | 0 | BOOLEAN1 | 0x6D1 | 591 |  | 6
Spare | Spare | Spare | 0 | BOOLEAN1 | 0x6D1 | 591 |  | 7
<EDCU6>_IxDor5MotFlt | 车门5电机电路故障 Door5 Circuit of Door Drive Motor Fault | 1=故障 | 1 | BOOLEAN1 | 0x6D1 | 592 | 16 | 0
<EDCU6>_IxDor5LockSwitchFlt | 车门5锁到位开关故障 Door5 Locked Switch Fault | 1=故障 | 1 | BOOLEAN1 | 0x6D1 | 592 |  | 1
<EDCU6>_IxDor5ClosSwitchFlt | 车门5关闭开关故障 Door5 Closed Switch Fault | 1=故障 | 1 | BOOLEAN1 | 0x6D1 | 592 |  | 2
<EDCU6>_IxDor5OpenFlt | 车门5打开故障，在3s内没有解锁Door5Opening Fault，Door does not Unlock within 3 Seconds | 1=故障 | 1 | BOOLEAN1 | 0x6D1 | 592 |  | 3
<EDCU6>_IxDor5PosSensorFlt | 车门5位置传感器失效 Door5 Position Sensor Fault | 1=故障 | 1 | BOOLEAN1 | 0x6D1 | 592 |  | 4
<EDCU6>_IxDor5CloseFlt | 车门5关闭故障，车门未经允许离开关到位或者锁到位位置 Door5 Closing Fault, Door Leaves the Closed or Locked Position without Permission | 1=故障 | 1 | BOOLEAN1 | 0x6D1 | 592 |  | 5
<EDCU6>_IxDor5SafeRelFlt | 车门5的内部安全继电器失效 Internal Safety Relay of the Door5 Fault | 1=故障 | 1 | BOOLEAN1 | 0x6D1 | 592 |  | 6
<EDCU6>_IxDor5SafeLoopFlt | 车门5安全互锁回路异常 Door5 Safety Loop is Abnormal | 1=安全环路异常 | 1 | BOOLEAN1 | 0x6D1 | 592 |  | 7
Spare | 备用 | 备用 | 1 | BOOLEAN1 | 0x6D1 | 593 | 17 | 0
<EDCU6>_IxDor5ClosObstNumbAchv | 关门过程中障碍检测次数达到规定次数Obstacle Detection Numbers is Achieved in Closing Door | 1=到达规定次数 | 0 | BOOLEAN1 | 0x6D1 | 593 |  | 1
<EDCU6>_IxDor5OpenObstNumbAchv | 开门过程中障碍检测次数达到规定次数Obstacle Detection Numbers is Achieved in Opening Door | 1=到达规定次数 | 0 | BOOLEAN1 | 0x6D1 | 593 |  | 2
<EDCU6>_IxDor5Out0Flt | 车门5的O0 输出口短路 Door5 Short Circuit Failure at Output O0 | 1=故障 | 1 | BOOLEAN1 | 0x6D1 | 593 |  | 3
<EDCU6>_IxDor5Out1Flt | 车门5的O1 输出口短路 Door5 Short Circuit Failure at Output O1 | 1=故障 | 1 | BOOLEAN1 | 0x6D1 | 593 |  | 4
<EDCU6>_IxDor5Out2Flt | 车门5的O2 输出口短路 Door5 Short Circuit Failure at Output O2 | 1=故障 | 1 | BOOLEAN1 | 0x6D1 | 593 |  | 5
<EDCU6>_IxDor5Out3Flt | 车门5的O3 输出口短路 Door5 Short Circuit Failure at Output O3 | 1=故障 | 1 | BOOLEAN1 | 0x6D1 | 593 |  | 6
<EDCU6>_IxDor5DgnstMem | 车门5诊断存储器故障 Door 1 Diagnostic Memory Fault | 1=故障 | 1 | BOOLEAN1 | 0x6D1 | 593 |  | 7
<EDCU6>_IxDor5DataBusFlt | 车门5数据总线通讯故障 Door5 Data Bus Communication Fault | 1=故障 | 1 | BOOLEAN1 | 0x6D1 | 594 | 18 | 0
EDCU6_xDor5AddrCodeFlt | 车门5门地址编码故障 Door5 Address Coding Fault | 1=故障 | 0 | BOOLEAN1 | 0x6D1 | 594 |  | 1
<EDCU6>_xDor5LockSwitchFlt | 车门5锁到位开关触点不一致故障 Door5 Lock Switch inconformity Flt | 1=故障 | 0 | BOOLEAN1 | 0x6D1 | 594 |  | 2
<EDCU6>_xDor5ClosSwitchFlt | 车门5关到位开关触点不一致故障 Door5 Closed Switch inconformity Flt | 1=故障 | 0 | BOOLEAN1 | 0x6D1 | 594 |  | 3
EDCU6_xDor5DvrIntrnlKeyFlt | 车门5乘务员内部电钥匙故障 Door5 Driver Internal Key Fault | 1=故障 | 0 | BOOLEAN1 | 0x6D1 | 594 |  | 4
EDCU6_xDor5DvrExtrnlKeyFlt | 车门5乘务员外部电钥匙故障 Door5 Driver External Key Fault | 1=故障 | 0 | BOOLEAN1 | 0x6D1 | 594 |  | 5
Spare | Spare | Spare | 0 | BOOLEAN1 | 0x6D1 | 594 |  | 6
<EDCU6>_IxDor5MntnFlt | 车门5维护按钮故障 Door5 Maintained Button Fault | 1=维护按钮故障 | 1 | BOOLEAN1 | 0x6D1 | 594 |  | 7
<EDCU6>_IxDor5SelfTestRes | 车门5自检结果 Door5 Self-Tests Result | 1=自检故障 | 1 | BOOLEAN1 | 0x6D1 | 595 | 19 | 0
Spare | Spare | Spare | 0 | BOOLEAN1 | 0x6D1 | 595 |  | 1
Spare | Spare | Spare | 0 | BOOLEAN1 | 0x6D1 | 595 |  | 2
Spare | Spare | Spare | 0 | BOOLEAN1 | 0x6D1 | 595 |  | 3
Spare | Spare | Spare | 0 | BOOLEAN1 | 0x6D1 | 595 |  | 4
Spare | Spare | Spare | 0 | BOOLEAN1 | 0x6D1 | 595 |  | 5
Spare | Spare | Spare | 0 | BOOLEAN1 | 0x6D1 | 595 |  | 6
Spare | Spare | Spare | 0 | BOOLEAN1 | 0x6D1 | 595 |  | 7
<EDCU6>_IxDor6MotFlt | 车门6电机电路故障 Door6 Circuit of Door Drive Motor Fault | 1=故障 | 1 | BOOLEAN1 | 0x6D1 | 596 | 20 | 0
<EDCU6>_IxDor6LockSwitchFlt | 车门6锁到位开关故障 Door6 Locked Switch Fault | 1=故障 | 1 | BOOLEAN1 | 0x6D1 | 596 |  | 1
<EDCU6>_IxDor6ClosSwitchFlt | 车门6关闭开关故障 Door6 Closed Switch Fault | 1=故障 | 1 | BOOLEAN1 | 0x6D1 | 596 |  | 2
<EDCU6>_IxDor6OpenFlt | 车门6打开故障，在3s内没有解锁Door6Opening Fault，Door does not Unlock within 3 Seconds | 1=故障 | 1 | BOOLEAN1 | 0x6D1 | 596 |  | 3
<EDCU6>_IxDor6PosSensorFlt | 车门6位置传感器失效 Door6 Position Sensor Fault | 1=故障 | 1 | BOOLEAN1 | 0x6D1 | 596 |  | 4
<EDCU6>_IxDor6CloseFlt | 车门6关闭故障，车门未经允许离开关到位或者锁到位位置 Door6 Closing Fault, Door Leaves the Closed or Locked Position without Permission | 1=故障 | 1 | BOOLEAN1 | 0x6D1 | 596 |  | 5
<EDCU6>_IxDor6SafeRelFlt | 车门6的内部安全继电器失效 Internal Safety Relay of the Door6 Fault | 1=故障 | 1 | BOOLEAN1 | 0x6D1 | 596 |  | 6
<EDCU6>_IxDor6SafeLoopFlt | 车门6安全互锁回路异常 Door6 Safety Loop is Abnormal | 1=安全环路异常 | 1 | BOOLEAN1 | 0x6D1 | 596 |  | 7
Spare | 备用 | 备用 | 1 | BOOLEAN1 | 0x6D1 | 597 | 21 | 0
<EDCU6>_IxDor6ClosObstNumbAchv | 关门过程中障碍检测次数达到规定次数Obstacle Detection Numbers is Achieved in Closing Door | 1=到达规定次数 | 0 | BOOLEAN1 | 0x6D1 | 597 |  | 1
<EDCU6>_IxDor6OpenObstNumbAchv | 开门过程中障碍检测次数达到规定次数Obstacle Detection Numbers is Achieved in Opening Door | 1=到达规定次数 | 0 | BOOLEAN1 | 0x6D1 | 597 |  | 2
<EDCU6>_IxDor6Out0Flt | 车门6的O0 输出口短路 Door6 Short Circuit Failure at Output O0 | 1=故障 | 1 | BOOLEAN1 | 0x6D1 | 597 |  | 3
<EDCU6>_IxDor6Out1Flt | 车门6的O1 输出口短路 Door6 Short Circuit Failure at Output O1 | 1=故障 | 1 | BOOLEAN1 | 0x6D1 | 597 |  | 4
<EDCU6>_IxDor6Out2Flt | 车门6的O2 输出口短路 Door6 Short Circuit Failure at Output O2 | 1=故障 | 1 | BOOLEAN1 | 0x6D1 | 597 |  | 5
<EDCU6>_IxDor6Out3Flt | 车门6的O3 输出口短路 Door6 Short Circuit Failure at Output O3 | 1=故障 | 1 | BOOLEAN1 | 0x6D1 | 597 |  | 6
<EDCU6>_IxDor6DgnstMem | 车门6诊断存储器故障 Door6 Diagnostic Memory Fault | 1=故障 | 1 | BOOLEAN1 | 0x6D1 | 597 |  | 7
<EDCU6>_IxDor6DataBusFlt | 车门6数据总线通讯故障 Door6 Data Bus Communication Fault | 1=故障 | 1 | BOOLEAN1 | 0x6D1 | 598 | 22 | 0
EDCU6_xDor6AddrCodeFlt | 车门6门地址编码故障 Door6 Address Coding Fault | 1=故障 | 0 | BOOLEAN1 | 0x6D1 | 598 |  | 1
<EDCU6>_xDor6LockSwitchFlt | 车门6锁到位开关触点不一致故障 Door6 Lock Switch inconformity Flt | 1=故障 | 0 | BOOLEAN1 | 0x6D1 | 598 |  | 2
<EDCU6>_xDor6ClosSwitchFlt | 车门6关到位开关触点不一致故障 Door6 Closed Switch inconformity Flt | 1=故障 | 0 | BOOLEAN1 | 0x6D1 | 598 |  | 3
EDCU6_xDor6DvrIntrnlKeyFlt | 车门6乘务员内部电钥匙故障 Door6 Driver Internal Key Fault | 1=故障 | 0 | BOOLEAN1 | 0x6D1 | 598 |  | 4
EDCU6_xDor6DvrExtrnlKeyFlt | 车门6乘务员外部电钥匙故障 Door6 Driver External Key Fault | 1=故障 | 0 | BOOLEAN1 | 0x6D1 | 598 |  | 5
Spare | Spare | Spare | 0 | BOOLEAN1 | 0x6D1 | 598 |  | 6
<EDCU6>_IxDor6MntnFlt | 车门6维护按钮故障 Door6 Maintained Button Fault | 1=维护按钮故障 | 1 | BOOLEAN1 | 0x6D1 | 598 |  | 7
<EDCU6>_IxDor6SelfTestRes | 车门6自检结果 Door6 Self-Tests Result | 1=自检故障 | 1 | BOOLEAN1 | 0x6D1 | 599 | 23 | 0
Spare | Spare | Spare | 0 | BOOLEAN1 | 0x6D1 | 599 |  | 1
Spare | Spare | Spare | 0 | BOOLEAN1 | 0x6D1 | 599 |  | 2
Spare | Spare | Spare | 0 | BOOLEAN1 | 0x6D1 | 599 |  | 3
Spare | Spare | Spare | 0 | BOOLEAN1 | 0x6D1 | 599 |  | 4
Spare | Spare | Spare | 0 | BOOLEAN1 | 0x6D1 | 599 |  | 5
Spare | Spare | Spare | 0 | BOOLEAN1 | 0x6D1 | 599 |  | 6
Spare | Spare | Spare | 0 | BOOLEAN1 | 0x6D1 | 599 |  | 7
<EDCU6>_IxDor7MotFlt | 车门7电机电路故障 Door7 Circuit of Door Drive Motor Fault | 1=故障 | 1 | BOOLEAN1 | 0x6D1 | 600 | 24 | 0
<EDCU6>_IxDor7LockSwitchFlt | 车门7锁到位开关故障 Door7 Locked Switch Fault | 1=故障 | 1 | BOOLEAN1 | 0x6D1 | 600 |  | 1
<EDCU6>_IxDor7ClosSwitchFlt | 车门7关闭开关故障 Door7 Closed Switch Fault | 1=故障 | 1 | BOOLEAN1 | 0x6D1 | 600 |  | 2
<EDCU6>_IxDor7OpenFlt | 车门7打开故障，在3s内没有解锁Door7Opening Fault，Door does not Unlock within 3 Seconds | 1=故障 | 1 | BOOLEAN1 | 0x6D1 | 600 |  | 3
<EDCU6>_IxDor7PosSensorFlt | 车门7位置传感器失效 Door7 Position Sensor Fault | 1=故障 | 1 | BOOLEAN1 | 0x6D1 | 600 |  | 4
<EDCU6>_IxDor7CloseFlt | 车门7关闭故障，车门未经允许离开关到位或者锁到位位置 Door7 Closing Fault, Door Leaves the Closed or Locked Position without Permission | 1=故障 | 1 | BOOLEAN1 | 0x6D1 | 600 |  | 5
<EDCU6>_IxDor7SafeRelFlt | 车门7的内部安全继电器失效 Internal Safety Relay of the Door7 Fault | 1=故障 | 1 | BOOLEAN1 | 0x6D1 | 600 |  | 6
<EDCU6>_IxDor7SafeLoopFlt | 车门7安全互锁回路异常 Door7 Safety Loop is Abnormal | 1=安全环路异常 | 1 | BOOLEAN1 | 0x6D1 | 600 |  | 7
Spare | 备用 | 备用 | 1 | BOOLEAN1 | 0x6D1 | 601 | 25 | 0
<EDCU6>_IxDor7ClosObstNumbAchv | 关门过程中障碍检测次数达到规定次数Obstacle Detection Numbers is Achieved in Closing Door | 1=到达规定次数 | 0 | BOOLEAN1 | 0x6D1 | 601 |  | 1
<EDCU6>_IxDor7OpenObstNumbAchv | 开门过程中障碍检测次数达到规定次数Obstacle Detection Numbers is Achieved in Opening Door | 1=到达规定次数 | 0 | BOOLEAN1 | 0x6D1 | 601 |  | 2
<EDCU6>_IxDor7Out0Flt | 车门7的O0 输出口短路 Door7 Short Circuit Failure at Output O0 | 1=故障 | 1 | BOOLEAN1 | 0x6D1 | 601 |  | 3
<EDCU6>_IxDor7Out1Flt | 车门7的O1 输出口短路 Door7 Short Circuit Failure at Output O1 | 1=故障 | 1 | BOOLEAN1 | 0x6D1 | 601 |  | 4
<EDCU6>_IxDor7Out2Flt | 车门7的O2 输出口短路 Door7 Short Circuit Failure at Output O2 | 1=故障 | 1 | BOOLEAN1 | 0x6D1 | 601 |  | 5
<EDCU6>_IxDor7Out3Flt | 车门7的O3 输出口短路 Door7 Short Circuit Failure at Output O3 | 1=故障 | 1 | BOOLEAN1 | 0x6D1 | 601 |  | 6
<EDCU6>_IxDor7DgnstMem | 车门7诊断存储器故障 Door 1 Diagnostic Memory Fault | 1=故障 | 1 | BOOLEAN1 | 0x6D1 | 601 |  | 7
<EDCU6>_IxDor7DataBusFlt | 车门7数据总线通讯故障 Door7 Data Bus Communication Fault | 1=故障 | 1 | BOOLEAN1 | 0x6D1 | 602 | 26 | 0
EDCU6_xDor7AddrCodeFlt | 车门7门地址编码故障 Door7 Address Coding Fault | 1=故障 | 0 | BOOLEAN1 | 0x6D1 | 602 |  | 1
<EDCU6>_xDor7LockSwitchFlt | 车门7锁到位开关触点不一致故障 Door7 Lock Switch inconformity Flt | 1=故障 | 0 | BOOLEAN1 | 0x6D1 | 602 |  | 2
<EDCU6>_xDor7ClosSwitchFlt | 车门7关到位开关触点不一致故障 Door7 Closed Switch inconformity Flt | 1=故障 | 0 | BOOLEAN1 | 0x6D1 | 602 |  | 3
EDCU6_xDor7DvrIntrnlKeyFlt | 车门7乘务员内部电钥匙故障 Door7 Driver Internal Key Fault | 1=故障 | 0 | BOOLEAN1 | 0x6D1 | 602 |  | 4
EDCU6_xDor7DvrExtrnlKeyFlt | 车门7乘务员外部电钥匙故障 Door7 Driver External Key Fault | 1=故障 | 0 | BOOLEAN1 | 0x6D1 | 602 |  | 5
Spare | Spare | Spare | 0 | BOOLEAN1 | 0x6D1 | 602 |  | 6
<EDCU6>_IxDor7MntnFlt | 车门7维护按钮故障 Door7 Maintained Button Fault | 1=维护按钮故障 | 1 | BOOLEAN1 | 0x6D1 | 602 |  | 7
<EDCU6>_IxDor7SelfTestRes | 车门7自检结果 Door7 Self-Tests Result | 1=自检故障 | 1 | BOOLEAN1 | 0x6D1 | 603 | 27 | 0
Spare | Spare | Spare | 0 | BOOLEAN1 | 0x6D1 | 603 |  | 1
Spare | Spare | Spare | 0 | BOOLEAN1 | 0x6D1 | 603 |  | 2
Spare | Spare | Spare | 0 | BOOLEAN1 | 0x6D1 | 603 |  | 3
Spare | Spare | Spare | 0 | BOOLEAN1 | 0x6D1 | 603 |  | 4
Spare | Spare | Spare | 0 | BOOLEAN1 | 0x6D1 | 603 |  | 5
Spare | Spare | Spare | 0 | BOOLEAN1 | 0x6D1 | 603 |  | 6
Spare | Spare | Spare | 0 | BOOLEAN1 | 0x6D1 | 603 |  | 7
<EDCU6>_IxDor8MotFlt | 车门8电机电路故障 Door8 Circuit of Door Drive Motor Fault | 1=故障 | 1 | BOOLEAN1 | 0x6D1 | 604 | 28 | 0
<EDCU6>_IxDor8LockSwitchFlt | 车门8锁到位开关故障 Door8 Locked Switch Fault | 1=故障 | 1 | BOOLEAN1 | 0x6D1 | 604 |  | 1
<EDCU6>_IxDor8ClosSwitchFlt | 车门8关闭开关故障 Door8 Closed Switch Fault | 1=故障 | 1 | BOOLEAN1 | 0x6D1 | 604 |  | 2
<EDCU6>_IxDor8OpenFlt | 车门8打开故障，在3s内没有解锁Door8Opening Fault，Door does not Unlock within 3 Seconds | 1=故障 | 1 | BOOLEAN1 | 0x6D1 | 604 |  | 3
<EDCU6>_IxDor8PosSensorFlt | 车门8位置传感器失效 Door8 Position Sensor Fault | 1=故障 | 1 | BOOLEAN1 | 0x6D1 | 604 |  | 4
<EDCU6>_IxDor8CloseFlt | 车门8关闭故障，车门未经允许离开关到位或者锁到位位置 Door8 Closing Fault, Door Leaves the Closed or Locked Position without Permission | 1=故障 | 1 | BOOLEAN1 | 0x6D1 | 604 |  | 5
<EDCU6>_IxDor8SafeRelFlt | 车门8的内部安全继电器失效 Internal Safety Relay of the Door8 Fault | 1=故障 | 1 | BOOLEAN1 | 0x6D1 | 604 |  | 6
<EDCU6>_IxDor8SafeLoopFlt | 车门8安全互锁回路异常 Door8 Safety Loop is Abnormal | 1=安全环路异常 | 1 | BOOLEAN1 | 0x6D1 | 604 |  | 7
Spare | 备用 | 备用 | 1 | BOOLEAN1 | 0x6D1 | 605 | 29 | 0
<EDCU6>_IxDor8ClosObstNumbAchv | 关门过程中障碍检测次数达到规定次数Obstacle Detection Numbers is Achieved in Closing Door | 1=到达规定次数 | 0 | BOOLEAN1 | 0x6D1 | 605 |  | 1
<EDCU6>_IxDor8OpenObstNumbAchv | 开门过程中障碍检测次数达到规定次数Obstacle Detection Numbers is Achieved in Opening Door | 1=到达规定次数 | 0 | BOOLEAN1 | 0x6D1 | 605 |  | 2
<EDCU6>_IxDor8Out0Flt | 车门8的O0 输出口短路 Door8 Short Circuit Failure at Output O0 | 1=故障 | 1 | BOOLEAN1 | 0x6D1 | 605 |  | 3
<EDCU6>_IxDor8Out1Flt | 车门8的O1 输出口短路 Door8 Short Circuit Failure at Output O1 | 1=故障 | 1 | BOOLEAN1 | 0x6D1 | 605 |  | 4
<EDCU6>_IxDor8Out2Flt | 车门8的O2 输出口短路 Door8 Short Circuit Failure at Output O2 | 1=故障 | 1 | BOOLEAN1 | 0x6D1 | 605 |  | 5
<EDCU6>_IxDor8Out3Flt | 车门8的O3 输出口短路 Door8 Short Circuit Failure at Output O3 | 1=故障 | 1 | BOOLEAN1 | 0x6D1 | 605 |  | 6
<EDCU6>_IxDor8DgnstMem | 车门8诊断存储器故障 Door8 Diagnostic Memory Fault | 1=故障 | 1 | BOOLEAN1 | 0x6D1 | 605 |  | 7
<EDCU6>_IxDor8DataBusFlt | 车门8数据总线通讯故障 Door8 Data Bus Communication Fault | 1=故障 | 1 | BOOLEAN1 | 0x6D1 | 606 | 30 | 0
EDCU6_xDor8AddrCodeFlt | 车门8门地址编码故障 Door8 Address Coding Fault | 1=故障 | 0 | BOOLEAN1 | 0x6D1 | 606 |  | 1
<EDCU6>_xDor8LockSwitchFlt | 车门8锁到位开关触点不一致故障 Door8 Lock Switch inconformity Flt | 1=故障 | 0 | BOOLEAN1 | 0x6D1 | 606 |  | 2
<EDCU6>_xDor8ClosSwitchFlt | 车门8关到位开关触点不一致故障 Door8 Closed Switch inconformity Flt | 1=故障 | 0 | BOOLEAN1 | 0x6D1 | 606 |  | 3
EDCU6_xDor8DvrIntrnlKeyFlt | 车门8乘务员内部电钥匙故障 Door8 Driver Internal Key Fault | 1=故障 | 0 | BOOLEAN1 | 0x6D1 | 606 |  | 4
EDCU6_xDor8DvrExtrnlKeyFlt | 车门8乘务员外部电钥匙故障 Door8 Driver External Key Fault | 1=故障 | 0 | BOOLEAN1 | 0x6D1 | 606 |  | 5
Spare | Spare | Spare | 0 | BOOLEAN1 | 0x6D1 | 606 |  | 6
<EDCU6>_IxDor8MntnFlt | 车门8维护按钮故障 Door8 Maintained Button Fault | 1=维护按钮故障 | 1 | BOOLEAN1 | 0x6D1 | 606 |  | 7
<EDCU6>_IxDor8SelfTestRes | 车门8自检结果 Door8 Self-Tests Result | 1=自检故障 | 1 | BOOLEAN1 | 0x6D1 | 607 | 31 | 0
Spare | Spare | Spare | 0 | BOOLEAN1 | 0x6D1 | 607 |  | 1
Spare | Spare | Spare | 0 | BOOLEAN1 | 0x6D1 | 607 |  | 2
Spare | Spare | Spare | 0 | BOOLEAN1 | 0x6D1 | 607 |  | 3
Spare | Spare | Spare | 0 | BOOLEAN1 | 0x6D1 | 607 |  | 4
Spare | Spare | Spare | 0 | BOOLEAN1 | 0x6D1 | 607 |  | 5
Spare | Spare | Spare | 0 | BOOLEAN1 | 0x6D1 | 607 |  | 6
Spare | Spare | Spare | 0 | BOOLEAN1 | 0x6D1 | 607 |  | 7
<EDCU7>_IxDor1MotFlt | 车门1电机电路故障 Door1 Circuit of Door Drive Motor Fault | 1=故障 | 1 | BOOLEAN1 | 0x7D1 | 608 | 0 | 0
<EDCU7>_IxDor1LockSwitchFlt | 车门1锁到位开关故障 Door1 Locked Switch Fault | 1=故障 | 1 | BOOLEAN1 | 0x7D1 | 608 |  | 1
<EDCU7>_IxDor1ClosSwitchFlt | 车门1关闭开关故障 Door1 Closed Switch Fault | 1=故障 | 1 | BOOLEAN1 | 0x7D1 | 608 |  | 2
<EDCU7>_IxDor1OpenFlt | 车门1打开故障，在3s内没有解锁 Door1 Opening Fault，Door does not Unlock within 3 Seconds | 1=故障 | 1 | BOOLEAN1 | 0x7D1 | 608 |  | 3
<EDCU7>_IxDor1PosSensorFlt | 车门1位置传感器失效 Door1 Position Sensor Fault | 1=故障 | 1 | BOOLEAN1 | 0x7D1 | 608 |  | 4
<EDCU7>_IxDor1CloseFlt | 车门1关闭故障，车门未经允许离开关到位或者锁到位位置 Door1 Closing Fault, Door Leaves the Closed or Locked Position without Permission | 1=故障 | 1 | BOOLEAN1 | 0x7D1 | 608 |  | 5
<EDCU7>_IxDor1SafeRelFlt | 车门1的内部安全继电器失效 Internal Safety Relay of the Door1 Fault | 1=故障 | 1 | BOOLEAN1 | 0x7D1 | 608 |  | 6
<EDCU7>_IxDor1SafeLoopFlt | 车门1安全互锁回路异常 Door1 Safety Loop is Abnormal | 1=安全环路异常 | 1 | BOOLEAN1 | 0x7D1 | 608 |  | 7
Spare | 备用 | 备用 | 1 | BOOLEAN1 | 0x7D1 | 609 | 1 | 0
<EDCU7>_IxDor1ClosObstNumbAchv | 关门过程中障碍检测次数达到规定次数Obstacle Detection Numbers is Achieved in Closing Door | 1=到达规定次数 | 0 | BOOLEAN1 | 0x7D1 | 609 |  | 1
<EDCU7>_IxDor1OpenObstNumbAchv | 开门过程中障碍检测次数达到规定次数Obstacle Detection Numbers is Achieved in Opening Door | 1=到达规定次数 | 0 | BOOLEAN1 | 0x7D1 | 609 |  | 2
<EDCU7>_IxDor1Out0Flt | 车门1的O0 输出口短路 Door1 Short Circuit Failure at Output O0 | 1=故障 | 1 | BOOLEAN1 | 0x7D1 | 609 |  | 3
<EDCU7>_IxDor1Out1Flt | 车门1的O1 输出口短路 Door1 Short Circuit Failure at Output O1 | 1=故障 | 1 | BOOLEAN1 | 0x7D1 | 609 |  | 4
<EDCU7>_IxDor1Out2Flt | 车门1的O2 输出口短路 Door1 Short Circuit Failure at Output O2 | 1=故障 | 1 | BOOLEAN1 | 0x7D1 | 609 |  | 5
<EDCU7>_IxDor1Out3Flt | 车门1的O3 输出口短路 Door1 Short Circuit Failure at Output O3 | 1=故障 | 1 | BOOLEAN1 | 0x7D1 | 609 |  | 6
<EDCU7>_IxDor1DgnstMem | 车门1诊断存储器故障 Door 1 Diagnostic Memory Fault | 1=故障 | 1 | BOOLEAN1 | 0x7D1 | 609 |  | 7
<EDCU7>_IxDor1DataBusFlt | 车门1数据总线通讯故障 Door1 Data Bus Communication Fault | 1=故障 | 1 | BOOLEAN1 | 0x7D1 | 610 | 2 | 0
<EDCU7>_xDor1AddrCodeFlt | 车门1门地址编码故障 Door1 Address Coding Fault | 1=故障 | 0 | BOOLEAN1 | 0x7D1 | 610 |  | 1
<EDCU7>_xDor1LockSwitchFlt | 车门1锁到位开关触点不一致故障 Door1 Lock Switch inconformity Flt | 1=故障 | 0 | BOOLEAN1 | 0x7D1 | 610 |  | 2
<EDCU7>_xDor1ClosSwitchFlt | 车门1关到位开关触点不一致故障 Door1 Closed Switch inconformity Flt | 1=故障 | 0 | BOOLEAN1 | 0x7D1 | 610 |  | 3
<EDCU7>_xDor1DvrIntrnlKeyFlt | 车门1乘务员内部电钥匙故障 Door1 Driver Internal Key Fault | 1=故障 | 0 | BOOLEAN1 | 0x7D1 | 610 |  | 4
<EDCU7>_xDor1DvrExtrnlKeyFlt | 车门1乘务员外部电钥匙故障 Door1 Driver External Key Fault | 1=故障 | 0 | BOOLEAN1 | 0x7D1 | 610 |  | 5
EDCU7_xDor1ExKeyNReset | 车门1乘务员外部电钥匙未复位故障 Door1 Driver External Key Not Reset Fault | 1=故障 | 0 | BOOLEAN1 | 0x7D1 | 610 |  | 6
<EDCU7>_IxDor1MntnFlt | 车门1维护按钮故障 Door 1 Maintained Button Fault | 1=维护按钮故障 | 1 | BOOLEAN1 | 0x7D1 | 610 |  | 7
<EDCU7>_IxDor1SelfTestRes | 车门1自检结果 Door 1 Self-Tests Result | 1=自检故障 | 1 | BOOLEAN1 | 0x7D1 | 611 | 3 | 0
Spare | Spare | Spare | 0 | BOOLEAN1 | 0x7D1 | 611 |  | 1
Spare | Spare | Spare | 0 | BOOLEAN1 | 0x7D1 | 611 |  | 2
Spare | Spare | Spare | 0 | BOOLEAN1 | 0x7D1 | 611 |  | 3
Spare | Spare | Spare | 0 | BOOLEAN1 | 0x7D1 | 611 |  | 4
Spare | Spare | Spare | 0 | BOOLEAN1 | 0x7D1 | 611 |  | 5
Spare | Spare | Spare | 0 | BOOLEAN1 | 0x7D1 | 611 |  | 6
Spare | Spare | Spare | 0 | BOOLEAN1 | 0x7D1 | 611 |  | 7
<EDCU7>_IxDor2MotFlt | 车门2电机电路故障 Door2 Circuit of Door Drive Motor Fault | 1=故障 | 1 | BOOLEAN1 | 0x7D1 | 612 | 4 | 0
<EDCU7>_IxDor2LockSwitchFlt | 车门2锁到位开关故障 Door2 Locked Switch Fault | 1=故障 | 1 | BOOLEAN1 | 0x7D1 | 612 |  | 1
<EDCU7>_IxDor2ClosSwitchFlt | 车门2关闭开关故障 Door2 Closed Switch Fault | 1=故障 | 1 | BOOLEAN1 | 0x7D1 | 612 |  | 2
<EDCU7>_IxDor2OpenFlt | 车门2打开故障，在3s内没有解锁 Door2 Opening Fault，Door does not Unlock within 3 Seconds | 1=故障 | 1 | BOOLEAN1 | 0x7D1 | 612 |  | 3
<EDCU7>_IxDor2PosSensorFlt | 车门2位置传感器失效 Door2 Position Sensor Fault | 1=故障 | 1 | BOOLEAN1 | 0x7D1 | 612 |  | 4
<EDCU7>_IxDor2CloseFlt | 车门2关闭故障，车门未经允许离开关到位或者锁到位位置 Door2 Closing Fault, Door Leaves the Closed or Locked Position without Permission | 1=故障 | 1 | BOOLEAN1 | 0x7D1 | 612 |  | 5
<EDCU7>_IxDor2SafeRelFlt | 车门2的内部安全继电器失效 Internal Safety Relay of the Door2 Fault | 1=故障 | 1 | BOOLEAN1 | 0x7D1 | 612 |  | 6
<EDCU7>_IxDor2SafeLoopFlt | 车门2安全互锁回路异常 Door2 Safety Loop is Abnormal | 1=安全环路异常 | 1 | BOOLEAN1 | 0x7D1 | 612 |  | 7
Spare | 备用 | 备用 | 1 | BOOLEAN1 | 0x7D1 | 613 | 5 | 0
<EDCU7>_IxDor2ClosObstNumbAchv | 关门过程中障碍检测次数达到规定次数Obstacle Detection Numbers is Achieved in Closing Door | 1=到达规定次数 | 0 | BOOLEAN1 | 0x7D1 | 613 |  | 1
<EDCU7>_IxDor2OpenObstNumbAchv | 开门过程中障碍检测次数达到规定次数Obstacle Detection Numbers is Achieved in Opening Door | 1=到达规定次数 | 0 | BOOLEAN1 | 0x7D1 | 613 |  | 2
<EDCU7>_IxDor2Out0Flt | 车门2的O0 输出口短路 Door2 Short Circuit Failure at Output O0 | 1=故障 | 1 | BOOLEAN1 | 0x7D1 | 613 |  | 3
<EDCU7>_IxDor2Out1Flt | 车门2的O1 输出口短路 Door2 Short Circuit Failure at Output O1 | 1=故障 | 1 | BOOLEAN1 | 0x7D1 | 613 |  | 4
<EDCU7>_IxDor2Out2Flt | 车门2的O2 输出口短路 Door2 Short Circuit Failure at Output O2 | 1=故障 | 1 | BOOLEAN1 | 0x7D1 | 613 |  | 5
<EDCU7>_IxDor2Out3Flt | 车门2的O3 输出口短路 Door2 Short Circuit Failure at Output O3 | 1=故障 | 1 | BOOLEAN1 | 0x7D1 | 613 |  | 6
<EDCU7>_IxDor2DgnstMem | 车门2诊断存储器故障 Door2 Diagnostic Memory Fault | 1=故障 | 1 | BOOLEAN1 | 0x7D1 | 613 |  | 7
<EDCU7>_IxDor2DataBusFlt | 车门2数据总线通讯故障 Door2 Data Bus Communication Fault | 1=故障 | 1 | BOOLEAN1 | 0x7D1 | 614 | 6 | 0
EDCU7_xDor2AddrCodeFlt | 车门2门地址编码故障 Door2 Address Coding Fault | 1=故障 | 0 | BOOLEAN1 | 0x7D1 | 614 |  | 1
<EDCU7>_xDor2LockSwitchFlt | 车门2锁到位开关触点不一致故障 Door2 Lock Switch inconformity Flt | 1=故障 | 0 | BOOLEAN1 | 0x7D1 | 614 |  | 2
<EDCU7>_xDor2ClosSwitchFlt | 车门2关到位开关触点不一致故障 Door2 Closed Switch inconformity Flt | 1=故障 | 0 | BOOLEAN1 | 0x7D1 | 614 |  | 3
EDCU7_xDor2DvrIntrnlKeyFlt | 车门2乘务员内部电钥匙故障 Door2 Driver Internal Key Fault | 1=故障 | 0 | BOOLEAN1 | 0x7D1 | 614 |  | 4
EDCU7_xDor2DvrExtrnlKeyFlt | 车门2乘务员外部电钥匙故障 Door2 Driver External Key Fault | 1=故障 | 0 | BOOLEAN1 | 0x7D1 | 614 |  | 5
EDCU7_xDor2ExKeyNReset | 车门2乘务员外部电钥匙未复位故障 Door2 Driver External Key Not Reset Fault | 1=故障 | 0 | BOOLEAN1 | 0x7D1 | 614 |  | 6
<EDCU7>_IxDor2MntnFlt | 车门2维护按钮故障 Door2 Maintained Button Fault | 1=维护按钮故障 | 1 | BOOLEAN1 | 0x7D1 | 614 |  | 7
<EDCU7>_IxDor2SelfTestRes | 车门2自检结果 Door2 Self-Tests Result | 1=自检故障 | 1 | BOOLEAN1 | 0x7D1 | 615 | 7 | 0
Spare | Spare | Spare | 0 | BOOLEAN1 | 0x7D1 | 615 |  | 1
Spare | Spare | Spare | 0 | BOOLEAN1 | 0x7D1 | 615 |  | 2
Spare | Spare | Spare | 0 | BOOLEAN1 | 0x7D1 | 615 |  | 3
Spare | Spare | Spare | 0 | BOOLEAN1 | 0x7D1 | 615 |  | 4
Spare | Spare | Spare | 0 | BOOLEAN1 | 0x7D1 | 615 |  | 5
Spare | Spare | Spare | 0 | BOOLEAN1 | 0x7D1 | 615 |  | 6
Spare | Spare | Spare | 0 | BOOLEAN1 | 0x7D1 | 615 |  | 7
<EDCU7>_IxDor3MotFlt | 车门3电机电路故障 Door3 Circuit of Door Drive Motor Fault | 1=故障 | 1 | BOOLEAN1 | 0x7D1 | 616 | 8 | 0
<EDCU7>_IxDor3LockSwitchFlt | 车门3锁到位开关故障 Door3 Locked Switch Fault | 1=故障 | 1 | BOOLEAN1 | 0x7D1 | 616 |  | 1
<EDCU7>_IxDor3ClosSwitchFlt | 车门3关闭开关故障 Door3 Closed Switch Fault | 1=故障 | 1 | BOOLEAN1 | 0x7D1 | 616 |  | 2
<EDCU7>_IxDor3OpenFlt | 车门3打开故障，在3s内没有解锁Door3Opening Fault，Door does not Unlock within 3 Seconds | 1=故障 | 1 | BOOLEAN1 | 0x7D1 | 616 |  | 3
<EDCU7>_IxDor3PosSensorFlt | 车门3位置传感器失效 Door3 Position Sensor Fault | 1=故障 | 1 | BOOLEAN1 | 0x7D1 | 616 |  | 4
<EDCU7>_IxDor3CloseFlt | 车门3关闭故障，车门未经允许离开关到位或者锁到位位置 Door3 Closing Fault, Door Leaves the Closed or Locked Position without Permission | 1=故障 | 1 | BOOLEAN1 | 0x7D1 | 616 |  | 5
<EDCU7>_IxDor3SafeRelFlt | 车门3的内部安全继电器失效 Internal Safety Relay of the Door3 Fault | 1=故障 | 1 | BOOLEAN1 | 0x7D1 | 616 |  | 6
<EDCU7>_IxDor3SafeLoopFlt | 车门3安全互锁回路异常 Door3 Safety Loop is Abnormal | 1=安全环路异常 | 1 | BOOLEAN1 | 0x7D1 | 616 |  | 7
Spare | 备用 | 备用 | 1 | BOOLEAN1 | 0x7D1 | 617 | 9 | 0
<EDCU7>_IxDor3ClosObstNumbAchv | 关门过程中障碍检测次数达到规定次数Obstacle Detection Numbers is Achieved in Closing Door | 1=到达规定次数 | 0 | BOOLEAN1 | 0x7D1 | 617 |  | 1
<EDCU7>_IxDor3OpenObstNumbAchv | 开门过程中障碍检测次数达到规定次数Obstacle Detection Numbers is Achieved in Opening Door | 1=到达规定次数 | 0 | BOOLEAN1 | 0x7D1 | 617 |  | 2
<EDCU7>_IxDor3Out0Flt | 车门3的O0 输出口短路 Door3 Short Circuit Failure at Output O0 | 1=故障 | 1 | BOOLEAN1 | 0x7D1 | 617 |  | 3
<EDCU7>_IxDor3Out1Flt | 车门3的O1 输出口短路 Door3 Short Circuit Failure at Output O1 | 1=故障 | 1 | BOOLEAN1 | 0x7D1 | 617 |  | 4
<EDCU7>_IxDor3Out2Flt | 车门3的O2 输出口短路 Door3 Short Circuit Failure at Output O2 | 1=故障 | 1 | BOOLEAN1 | 0x7D1 | 617 |  | 5
<EDCU7>_IxDor3Out3Flt | 车门3的O3 输出口短路 Door3 Short Circuit Failure at Output O3 | 1=故障 | 1 | BOOLEAN1 | 0x7D1 | 617 |  | 6
<EDCU7>_IxDor3DgnstMem | 车门3诊断存储器故障 Door3 Diagnostic Memory Fault | 1=故障 | 1 | BOOLEAN1 | 0x7D1 | 617 |  | 7
<EDCU7>_IxDor3DataBusFlt | 车门3数据总线通讯故障 Door3 Data Bus Communication Fault | 1=故障 | 1 | BOOLEAN1 | 0x7D1 | 618 | 10 | 0
EDCU7_xDor3AddrCodeFlt | 车门3门地址编码故障 Door3 Address Coding Fault | 1=故障 | 0 | BOOLEAN1 | 0x7D1 | 618 |  | 1
<EDCU7>_xDor3LockSwitchFlt | 车门3锁到位开关触点不一致故障 Door3 Lock Switch inconformity Flt | 1=故障 | 0 | BOOLEAN1 | 0x7D1 | 618 |  | 2
<EDCU7>_xDor3ClosSwitchFlt | 车门3关到位开关触点不一致故障 Door3 Closed Switch inconformity Flt | 1=故障 | 0 | BOOLEAN1 | 0x7D1 | 618 |  | 3
EDCU7_xDor3DvrIntrnlKeyFlt | 车门3乘务员内部电钥匙故障 Door3 Driver Internal Key Fault | 1=故障 | 0 | BOOLEAN1 | 0x7D1 | 618 |  | 4
EDCU7_xDor3DvrExtrnlKeyFlt | 车门3乘务员外部电钥匙故障 Door3 Driver External Key Fault | 1=故障 | 0 | BOOLEAN1 | 0x7D1 | 618 |  | 5
Spare | Spare | Spare | 0 | BOOLEAN1 | 0x7D1 | 618 |  | 6
<EDCU7>_IxDor3MntnFlt | 车门3维护按钮故障 Door3 Maintained Button Fault | 1=维护按钮故障 | 1 | BOOLEAN1 | 0x7D1 | 618 |  | 7
<EDCU7>_IxDor3SelfTestRes | 车门3自检结果 Door 3 Self-Tests Result | 1=自检故障 | 1 | BOOLEAN1 | 0x7D1 | 619 | 11 | 0
Spare | Spare | Spare | 0 | BOOLEAN1 | 0x7D1 | 619 |  | 1
Spare | Spare | Spare | 0 | BOOLEAN1 | 0x7D1 | 619 |  | 2
Spare | Spare | Spare | 0 | BOOLEAN1 | 0x7D1 | 619 |  | 3
Spare | Spare | Spare | 0 | BOOLEAN1 | 0x7D1 | 619 |  | 4
Spare | Spare | Spare | 0 | BOOLEAN1 | 0x7D1 | 619 |  | 5
Spare | Spare | Spare | 0 | BOOLEAN1 | 0x7D1 | 619 |  | 6
Spare | Spare | Spare | 0 | BOOLEAN1 | 0x7D1 | 619 |  | 7
<EDCU7>_IxDor4MotFlt | 车门4电机电路故障 Door4 Circuit of Door Drive Motor Fault | 1=故障 | 1 | BOOLEAN1 | 0x7D1 | 620 | 12 | 0
<EDCU7>_IxDor4LockSwitchFlt | 车门4锁到位开关故障 Door4 Locked Switch Fault | 1=故障 | 1 | BOOLEAN1 | 0x7D1 | 620 |  | 1
<EDCU7>_IxDor4ClosSwitchFlt | 车门4关闭开关故障 Door4 Closed Switch Fault | 1=故障 | 1 | BOOLEAN1 | 0x7D1 | 620 |  | 2
<EDCU7>_IxDor4OpenFlt | 车门4打开故障，在3s内没有解锁Door4Opening Fault，Door does not Unlock within 3 Seconds | 1=故障 | 1 | BOOLEAN1 | 0x7D1 | 620 |  | 3
<EDCU7>_IxDor4PosSensorFlt | 车门4位置传感器失效 Door4 Position Sensor Fault | 1=故障 | 1 | BOOLEAN1 | 0x7D1 | 620 |  | 4
<EDCU7>_IxDor4CloseFlt | 车门4关闭故障，车门未经允许离开关到位或者锁到位位置 Door4 Closing Fault, Door Leaves the Closed or Locked Position without Permission | 1=故障 | 1 | BOOLEAN1 | 0x7D1 | 620 |  | 5
<EDCU7>_IxDor4SafeRelFlt | 车门4的内部安全继电器失效 Internal Safety Relay of the Door4 Fault | 1=故障 | 1 | BOOLEAN1 | 0x7D1 | 620 |  | 6
<EDCU7>_IxDor4SafeLoopFlt | 车门4安全互锁回路异常 Door4 Safety Loop is Abnormal | 1=安全环路异常 | 1 | BOOLEAN1 | 0x7D1 | 620 |  | 7
Spare | 备用 | 备用 | 1 | BOOLEAN1 | 0x7D1 | 621 | 13 | 0
<EDCU7>_IxDor4ClosObstNumbAchv | 关门过程中障碍检测次数达到规定次数Obstacle Detection Numbers is Achieved in Closing Door | 1=到达规定次数 | 0 | BOOLEAN1 | 0x7D1 | 621 |  | 1
<EDCU7>_IxDor4OpenObstNumbAchv | 开门过程中障碍检测次数达到规定次数Obstacle Detection Numbers is Achieved in Opening Door | 1=到达规定次数 | 0 | BOOLEAN1 | 0x7D1 | 621 |  | 2
<EDCU7>_IxDor4Out0Flt | 车门4的O0 输出口短路 Door4 Short Circuit Failure at Output O0 | 1=故障 | 1 | BOOLEAN1 | 0x7D1 | 621 |  | 3
<EDCU7>_IxDor4Out1Flt | 车门4的O1 输出口短路 Door4 Short Circuit Failure at Output O1 | 1=故障 | 1 | BOOLEAN1 | 0x7D1 | 621 |  | 4
<EDCU7>_IxDor4Out2Flt | 车门4的O2 输出口短路 Door4 Short Circuit Failure at Output O2 | 1=故障 | 1 | BOOLEAN1 | 0x7D1 | 621 |  | 5
<EDCU7>_IxDor4Out3Flt | 车门4的O3 输出口短路 Door4 Short Circuit Failure at Output O3 | 1=故障 | 1 | BOOLEAN1 | 0x7D1 | 621 |  | 6
<EDCU7>_IxDor4DgnstMem | 车门4诊断存储器故障 Door4 Diagnostic Memory Fault | 1=故障 | 1 | BOOLEAN1 | 0x7D1 | 621 |  | 7
<EDCU7>_IxDor4DataBusFlt | 车门4数据总线通讯故障 Door4 Data Bus Communication Fault | 1=故障 | 1 | BOOLEAN1 | 0x7D1 | 622 | 14 | 0
EDCU7_xDor4AddrCodeFlt | 车门4门地址编码故障 Door4 Address Coding Fault | 1=故障 | 0 | BOOLEAN1 | 0x7D1 | 622 |  | 1
<EDCU7>_xDor4LockSwitchFlt | 车门4锁到位开关触点不一致故障 Door4 Lock Switch inconformity Flt | 1=故障 | 0 | BOOLEAN1 | 0x7D1 | 622 |  | 2
<EDCU7>_xDor4ClosSwitchFlt | 车门4关到位开关触点不一致故障 Door4 Closed Switch inconformity Flt | 1=故障 | 0 | BOOLEAN1 | 0x7D1 | 622 |  | 3
EDCU7_xDor4DvrIntrnlKeyFlt | 车门4乘务员内部电钥匙故障 Door4 Driver Internal Key Fault | 1=故障 | 0 | BOOLEAN1 | 0x7D1 | 622 |  | 4
EDCU7_xDor4DvrExtrnlKeyFlt | 车门4乘务员外部电钥匙故障 Door4 Driver External Key Fault | 1=故障 | 0 | BOOLEAN1 | 0x7D1 | 622 |  | 5
Spare | Spare | Spare | 0 | BOOLEAN1 | 0x7D1 | 622 |  | 6
<EDCU7>_IxDor4MntnFlt | 车门4维护按钮故障 Door4 Maintained Button Fault | 1=维护按钮故障 | 1 | BOOLEAN1 | 0x7D1 | 622 |  | 7
<EDCU7>_IxDor4SelfTestRes | 车门4自检结果 Door4 Self-Tests Result | 1=自检故障 | 1 | BOOLEAN1 | 0x7D1 | 623 | 15 | 0
Spare | Spare | Spare | 0 | BOOLEAN1 | 0x7D1 | 623 |  | 1
Spare | Spare | Spare | 0 | BOOLEAN1 | 0x7D1 | 623 |  | 2
Spare | Spare | Spare | 0 | BOOLEAN1 | 0x7D1 | 623 |  | 3
Spare | Spare | Spare | 0 | BOOLEAN1 | 0x7D1 | 623 |  | 4
Spare | Spare | Spare | 0 | BOOLEAN1 | 0x7D1 | 623 |  | 5
Spare | Spare | Spare | 0 | BOOLEAN1 | 0x7D1 | 623 |  | 6
Spare | Spare | Spare | 0 | BOOLEAN1 | 0x7D1 | 623 |  | 7
<EDCU7>_IxDor5MotFlt | 车门5电机电路故障 Door5 Circuit of Door Drive Motor Fault | 1=故障 | 1 | BOOLEAN1 | 0x7D1 | 624 | 16 | 0
<EDCU7>_IxDor5LockSwitchFlt | 车门5锁到位开关故障 Door5 Locked Switch Fault | 1=故障 | 1 | BOOLEAN1 | 0x7D1 | 624 |  | 1
<EDCU7>_IxDor5ClosSwitchFlt | 车门5关闭开关故障 Door5 Closed Switch Fault | 1=故障 | 1 | BOOLEAN1 | 0x7D1 | 624 |  | 2
<EDCU7>_IxDor5OpenFlt | 车门5打开故障，在3s内没有解锁Door5Opening Fault，Door does not Unlock within 3 Seconds | 1=故障 | 1 | BOOLEAN1 | 0x7D1 | 624 |  | 3
<EDCU7>_IxDor5PosSensorFlt | 车门5位置传感器失效 Door5 Position Sensor Fault | 1=故障 | 1 | BOOLEAN1 | 0x7D1 | 624 |  | 4
<EDCU7>_IxDor5CloseFlt | 车门5关闭故障，车门未经允许离开关到位或者锁到位位置 Door5 Closing Fault, Door Leaves the Closed or Locked Position without Permission | 1=故障 | 1 | BOOLEAN1 | 0x7D1 | 624 |  | 5
<EDCU7>_IxDor5SafeRelFlt | 车门5的内部安全继电器失效 Internal Safety Relay of the Door5 Fault | 1=故障 | 1 | BOOLEAN1 | 0x7D1 | 624 |  | 6
<EDCU7>_IxDor5SafeLoopFlt | 车门5安全互锁回路异常 Door5 Safety Loop is Abnormal | 1=安全环路异常 | 1 | BOOLEAN1 | 0x7D1 | 624 |  | 7
Spare | 备用 | 备用 | 1 | BOOLEAN1 | 0x7D1 | 625 | 17 | 0
<EDCU7>_IxDor5ClosObstNumbAchv | 关门过程中障碍检测次数达到规定次数Obstacle Detection Numbers is Achieved in Closing Door | 1=到达规定次数 | 0 | BOOLEAN1 | 0x7D1 | 625 |  | 1
<EDCU7>_IxDor5OpenObstNumbAchv | 开门过程中障碍检测次数达到规定次数Obstacle Detection Numbers is Achieved in Opening Door | 1=到达规定次数 | 0 | BOOLEAN1 | 0x7D1 | 625 |  | 2
<EDCU7>_IxDor5Out0Flt | 车门5的O0 输出口短路 Door5 Short Circuit Failure at Output O0 | 1=故障 | 1 | BOOLEAN1 | 0x7D1 | 625 |  | 3
<EDCU7>_IxDor5Out1Flt | 车门5的O1 输出口短路 Door5 Short Circuit Failure at Output O1 | 1=故障 | 1 | BOOLEAN1 | 0x7D1 | 625 |  | 4
<EDCU7>_IxDor5Out2Flt | 车门5的O2 输出口短路 Door5 Short Circuit Failure at Output O2 | 1=故障 | 1 | BOOLEAN1 | 0x7D1 | 625 |  | 5
<EDCU7>_IxDor5Out3Flt | 车门5的O3 输出口短路 Door5 Short Circuit Failure at Output O3 | 1=故障 | 1 | BOOLEAN1 | 0x7D1 | 625 |  | 6
<EDCU7>_IxDor5DgnstMem | 车门5诊断存储器故障 Door 1 Diagnostic Memory Fault | 1=故障 | 1 | BOOLEAN1 | 0x7D1 | 625 |  | 7
<EDCU7>_IxDor5DataBusFlt | 车门5数据总线通讯故障 Door5 Data Bus Communication Fault | 1=故障 | 1 | BOOLEAN1 | 0x7D1 | 626 | 18 | 0
EDCU7_xDor5AddrCodeFlt | 车门5门地址编码故障 Door5 Address Coding Fault | 1=故障 | 0 | BOOLEAN1 | 0x7D1 | 626 |  | 1
<EDCU7>_xDor5LockSwitchFlt | 车门5锁到位开关触点不一致故障 Door5 Lock Switch inconformity Flt | 1=故障 | 0 | BOOLEAN1 | 0x7D1 | 626 |  | 2
<EDCU7>_xDor5ClosSwitchFlt | 车门5关到位开关触点不一致故障 Door5 Closed Switch inconformity Flt | 1=故障 | 0 | BOOLEAN1 | 0x7D1 | 626 |  | 3
EDCU7_xDor5DvrIntrnlKeyFlt | 车门5乘务员内部电钥匙故障 Door5 Driver Internal Key Fault | 1=故障 | 0 | BOOLEAN1 | 0x7D1 | 626 |  | 4
EDCU7_xDor5DvrExtrnlKeyFlt | 车门5乘务员外部电钥匙故障 Door5 Driver External Key Fault | 1=故障 | 0 | BOOLEAN1 | 0x7D1 | 626 |  | 5
Spare | Spare | Spare | 0 | BOOLEAN1 | 0x7D1 | 626 |  | 6
<EDCU7>_IxDor5MntnFlt | 车门5维护按钮故障 Door5 Maintained Button Fault | 1=维护按钮故障 | 1 | BOOLEAN1 | 0x7D1 | 626 |  | 7
<EDCU7>_IxDor5SelfTestRes | 车门5自检结果 Door5 Self-Tests Result | 1=自检故障 | 1 | BOOLEAN1 | 0x7D1 | 627 | 19 | 0
Spare | Spare | Spare | 0 | BOOLEAN1 | 0x7D1 | 627 |  | 1
Spare | Spare | Spare | 0 | BOOLEAN1 | 0x7D1 | 627 |  | 2
Spare | Spare | Spare | 0 | BOOLEAN1 | 0x7D1 | 627 |  | 3
Spare | Spare | Spare | 0 | BOOLEAN1 | 0x7D1 | 627 |  | 4
Spare | Spare | Spare | 0 | BOOLEAN1 | 0x7D1 | 627 |  | 5
Spare | Spare | Spare | 0 | BOOLEAN1 | 0x7D1 | 627 |  | 6
Spare | Spare | Spare | 0 | BOOLEAN1 | 0x7D1 | 627 |  | 7
<EDCU7>_IxDor6MotFlt | 车门6电机电路故障 Door6 Circuit of Door Drive Motor Fault | 1=故障 | 1 | BOOLEAN1 | 0x7D1 | 628 | 20 | 0
<EDCU7>_IxDor6LockSwitchFlt | 车门6锁到位开关故障 Door6 Locked Switch Fault | 1=故障 | 1 | BOOLEAN1 | 0x7D1 | 628 |  | 1
<EDCU7>_IxDor6ClosSwitchFlt | 车门6关闭开关故障 Door6 Closed Switch Fault | 1=故障 | 1 | BOOLEAN1 | 0x7D1 | 628 |  | 2
<EDCU7>_IxDor6OpenFlt | 车门6打开故障，在3s内没有解锁Door6Opening Fault，Door does not Unlock within 3 Seconds | 1=故障 | 1 | BOOLEAN1 | 0x7D1 | 628 |  | 3
<EDCU7>_IxDor6PosSensorFlt | 车门6位置传感器失效 Door6 Position Sensor Fault | 1=故障 | 1 | BOOLEAN1 | 0x7D1 | 628 |  | 4
<EDCU7>_IxDor6CloseFlt | 车门6关闭故障，车门未经允许离开关到位或者锁到位位置 Door6 Closing Fault, Door Leaves the Closed or Locked Position without Permission | 1=故障 | 1 | BOOLEAN1 | 0x7D1 | 628 |  | 5
<EDCU7>_IxDor6SafeRelFlt | 车门6的内部安全继电器失效 Internal Safety Relay of the Door6 Fault | 1=故障 | 1 | BOOLEAN1 | 0x7D1 | 628 |  | 6
<EDCU7>_IxDor6SafeLoopFlt | 车门6安全互锁回路异常 Door6 Safety Loop is Abnormal | 1=安全环路异常 | 1 | BOOLEAN1 | 0x7D1 | 628 |  | 7
Spare | 备用 | 备用 | 1 | BOOLEAN1 | 0x7D1 | 629 | 21 | 0
<EDCU7>_IxDor6ClosObstNumbAchv | 关门过程中障碍检测次数达到规定次数Obstacle Detection Numbers is Achieved in Closing Door | 1=到达规定次数 | 0 | BOOLEAN1 | 0x7D1 | 629 |  | 1
<EDCU7>_IxDor6OpenObstNumbAchv | 开门过程中障碍检测次数达到规定次数Obstacle Detection Numbers is Achieved in Opening Door | 1=到达规定次数 | 0 | BOOLEAN1 | 0x7D1 | 629 |  | 2
<EDCU7>_IxDor6Out0Flt | 车门6的O0 输出口短路 Door6 Short Circuit Failure at Output O0 | 1=故障 | 1 | BOOLEAN1 | 0x7D1 | 629 |  | 3
<EDCU7>_IxDor6Out1Flt | 车门6的O1 输出口短路 Door6 Short Circuit Failure at Output O1 | 1=故障 | 1 | BOOLEAN1 | 0x7D1 | 629 |  | 4
<EDCU7>_IxDor6Out2Flt | 车门6的O2 输出口短路 Door6 Short Circuit Failure at Output O2 | 1=故障 | 1 | BOOLEAN1 | 0x7D1 | 629 |  | 5
<EDCU7>_IxDor6Out3Flt | 车门6的O3 输出口短路 Door6 Short Circuit Failure at Output O3 | 1=故障 | 1 | BOOLEAN1 | 0x7D1 | 629 |  | 6
<EDCU7>_IxDor6DgnstMem | 车门6诊断存储器故障 Door6 Diagnostic Memory Fault | 1=故障 | 1 | BOOLEAN1 | 0x7D1 | 629 |  | 7
<EDCU7>_IxDor6DataBusFlt | 车门6数据总线通讯故障 Door6 Data Bus Communication Fault | 1=故障 | 1 | BOOLEAN1 | 0x7D1 | 630 | 22 | 0
EDCU7_xDor6AddrCodeFlt | 车门6门地址编码故障 Door6 Address Coding Fault | 1=故障 | 0 | BOOLEAN1 | 0x7D1 | 630 |  | 1
<EDCU7>_xDor6LockSwitchFlt | 车门6锁到位开关触点不一致故障 Door6 Lock Switch inconformity Flt | 1=故障 | 0 | BOOLEAN1 | 0x7D1 | 630 |  | 2
<EDCU7>_xDor6ClosSwitchFlt | 车门6关到位开关触点不一致故障 Door6 Closed Switch inconformity Flt | 1=故障 | 0 | BOOLEAN1 | 0x7D1 | 630 |  | 3
EDCU7_xDor6DvrIntrnlKeyFlt | 车门6乘务员内部电钥匙故障 Door6 Driver Internal Key Fault | 1=故障 | 0 | BOOLEAN1 | 0x7D1 | 630 |  | 4
EDCU7_xDor6DvrExtrnlKeyFlt | 车门6乘务员外部电钥匙故障 Door6 Driver External Key Fault | 1=故障 | 0 | BOOLEAN1 | 0x7D1 | 630 |  | 5
Spare | Spare | Spare | 0 | BOOLEAN1 | 0x7D1 | 630 |  | 6
<EDCU7>_IxDor6MntnFlt | 车门6维护按钮故障 Door6 Maintained Button Fault | 1=维护按钮故障 | 1 | BOOLEAN1 | 0x7D1 | 630 |  | 7
<EDCU7>_IxDor6SelfTestRes | 车门6自检结果 Door6 Self-Tests Result | 1=自检故障 | 1 | BOOLEAN1 | 0x7D1 | 631 | 23 | 0
Spare | Spare | Spare | 0 | BOOLEAN1 | 0x7D1 | 631 |  | 1
Spare | Spare | Spare | 0 | BOOLEAN1 | 0x7D1 | 631 |  | 2
Spare | Spare | Spare | 0 | BOOLEAN1 | 0x7D1 | 631 |  | 3
Spare | Spare | Spare | 0 | BOOLEAN1 | 0x7D1 | 631 |  | 4
Spare | Spare | Spare | 0 | BOOLEAN1 | 0x7D1 | 631 |  | 5
Spare | Spare | Spare | 0 | BOOLEAN1 | 0x7D1 | 631 |  | 6
Spare | Spare | Spare | 0 | BOOLEAN1 | 0x7D1 | 631 |  | 7
<EDCU7>_IxDor7MotFlt | 车门7电机电路故障 Door7 Circuit of Door Drive Motor Fault | 1=故障 | 1 | BOOLEAN1 | 0x7D1 | 632 | 24 | 0
<EDCU7>_IxDor7LockSwitchFlt | 车门7锁到位开关故障 Door7 Locked Switch Fault | 1=故障 | 1 | BOOLEAN1 | 0x7D1 | 632 |  | 1
<EDCU7>_IxDor7ClosSwitchFlt | 车门7关闭开关故障 Door7 Closed Switch Fault | 1=故障 | 1 | BOOLEAN1 | 0x7D1 | 632 |  | 2
<EDCU7>_IxDor7OpenFlt | 车门7打开故障，在3s内没有解锁Door7Opening Fault，Door does not Unlock within 3 Seconds | 1=故障 | 1 | BOOLEAN1 | 0x7D1 | 632 |  | 3
<EDCU7>_IxDor7PosSensorFlt | 车门7位置传感器失效 Door7 Position Sensor Fault | 1=故障 | 1 | BOOLEAN1 | 0x7D1 | 632 |  | 4
<EDCU7>_IxDor7CloseFlt | 车门7关闭故障，车门未经允许离开关到位或者锁到位位置 Door7 Closing Fault, Door Leaves the Closed or Locked Position without Permission | 1=故障 | 1 | BOOLEAN1 | 0x7D1 | 632 |  | 5
<EDCU7>_IxDor7SafeRelFlt | 车门7的内部安全继电器失效 Internal Safety Relay of the Door7 Fault | 1=故障 | 1 | BOOLEAN1 | 0x7D1 | 632 |  | 6
<EDCU7>_IxDor7SafeLoopFlt | 车门7安全互锁回路异常 Door7 Safety Loop is Abnormal | 1=安全环路异常 | 1 | BOOLEAN1 | 0x7D1 | 632 |  | 7
Spare | 备用 | 备用 | 1 | BOOLEAN1 | 0x7D1 | 633 | 25 | 0
<EDCU7>_IxDor7ClosObstNumbAchv | 关门过程中障碍检测次数达到规定次数Obstacle Detection Numbers is Achieved in Closing Door | 1=到达规定次数 | 0 | BOOLEAN1 | 0x7D1 | 633 |  | 1
<EDCU7>_IxDor7OpenObstNumbAchv | 开门过程中障碍检测次数达到规定次数Obstacle Detection Numbers is Achieved in Opening Door | 1=到达规定次数 | 0 | BOOLEAN1 | 0x7D1 | 633 |  | 2
<EDCU7>_IxDor7Out0Flt | 车门7的O0 输出口短路 Door7 Short Circuit Failure at Output O0 | 1=故障 | 1 | BOOLEAN1 | 0x7D1 | 633 |  | 3
<EDCU7>_IxDor7Out1Flt | 车门7的O1 输出口短路 Door7 Short Circuit Failure at Output O1 | 1=故障 | 1 | BOOLEAN1 | 0x7D1 | 633 |  | 4
<EDCU7>_IxDor7Out2Flt | 车门7的O2 输出口短路 Door7 Short Circuit Failure at Output O2 | 1=故障 | 1 | BOOLEAN1 | 0x7D1 | 633 |  | 5
<EDCU7>_IxDor7Out3Flt | 车门7的O3 输出口短路 Door7 Short Circuit Failure at Output O3 | 1=故障 | 1 | BOOLEAN1 | 0x7D1 | 633 |  | 6
<EDCU7>_IxDor7DgnstMem | 车门7诊断存储器故障 Door 1 Diagnostic Memory Fault | 1=故障 | 1 | BOOLEAN1 | 0x7D1 | 633 |  | 7
<EDCU7>_IxDor7DataBusFlt | 车门7数据总线通讯故障 Door7 Data Bus Communication Fault | 1=故障 | 1 | BOOLEAN1 | 0x7D1 | 634 | 26 | 0
EDCU7_xDor7AddrCodeFlt | 车门7门地址编码故障 Door7 Address Coding Fault | 1=故障 | 0 | BOOLEAN1 | 0x7D1 | 634 |  | 1
<EDCU7>_xDor7LockSwitchFlt | 车门7锁到位开关触点不一致故障 Door7 Lock Switch inconformity Flt | 1=故障 | 0 | BOOLEAN1 | 0x7D1 | 634 |  | 2
<EDCU7>_xDor7ClosSwitchFlt | 车门7关到位开关触点不一致故障 Door7 Closed Switch inconformity Flt | 1=故障 | 0 | BOOLEAN1 | 0x7D1 | 634 |  | 3
EDCU7_xDor7DvrIntrnlKeyFlt | 车门7乘务员内部电钥匙故障 Door7 Driver Internal Key Fault | 1=故障 | 0 | BOOLEAN1 | 0x7D1 | 634 |  | 4
EDCU7_xDor7DvrExtrnlKeyFlt | 车门7乘务员外部电钥匙故障 Door7 Driver External Key Fault | 1=故障 | 0 | BOOLEAN1 | 0x7D1 | 634 |  | 5
Spare | Spare | Spare | 0 | BOOLEAN1 | 0x7D1 | 634 |  | 6
<EDCU7>_IxDor7MntnFlt | 车门7维护按钮故障 Door7 Maintained Button Fault | 1=维护按钮故障 | 1 | BOOLEAN1 | 0x7D1 | 634 |  | 7
<EDCU7>_IxDor7SelfTestRes | 车门7自检结果 Door7 Self-Tests Result | 1=自检故障 | 1 | BOOLEAN1 | 0x7D1 | 635 | 27 | 0
Spare | Spare | Spare | 0 | BOOLEAN1 | 0x7D1 | 635 |  | 1
Spare | Spare | Spare | 0 | BOOLEAN1 | 0x7D1 | 635 |  | 2
Spare | Spare | Spare | 0 | BOOLEAN1 | 0x7D1 | 635 |  | 3
Spare | Spare | Spare | 0 | BOOLEAN1 | 0x7D1 | 635 |  | 4
Spare | Spare | Spare | 0 | BOOLEAN1 | 0x7D1 | 635 |  | 5
Spare | Spare | Spare | 0 | BOOLEAN1 | 0x7D1 | 635 |  | 6
Spare | Spare | Spare | 0 | BOOLEAN1 | 0x7D1 | 635 |  | 7
<EDCU7>_IxDor8MotFlt | 车门8电机电路故障 Door8 Circuit of Door Drive Motor Fault | 1=故障 | 1 | BOOLEAN1 | 0x7D1 | 636 | 28 | 0
<EDCU7>_IxDor8LockSwitchFlt | 车门8锁到位开关故障 Door8 Locked Switch Fault | 1=故障 | 1 | BOOLEAN1 | 0x7D1 | 636 |  | 1
<EDCU7>_IxDor8ClosSwitchFlt | 车门8关闭开关故障 Door8 Closed Switch Fault | 1=故障 | 1 | BOOLEAN1 | 0x7D1 | 636 |  | 2
<EDCU7>_IxDor8OpenFlt | 车门8打开故障，在3s内没有解锁Door8Opening Fault，Door does not Unlock within 3 Seconds | 1=故障 | 1 | BOOLEAN1 | 0x7D1 | 636 |  | 3
<EDCU7>_IxDor8PosSensorFlt | 车门8位置传感器失效 Door8 Position Sensor Fault | 1=故障 | 1 | BOOLEAN1 | 0x7D1 | 636 |  | 4
<EDCU7>_IxDor8CloseFlt | 车门8关闭故障，车门未经允许离开关到位或者锁到位位置 Door8 Closing Fault, Door Leaves the Closed or Locked Position without Permission | 1=故障 | 1 | BOOLEAN1 | 0x7D1 | 636 |  | 5
<EDCU7>_IxDor8SafeRelFlt | 车门8的内部安全继电器失效 Internal Safety Relay of the Door8 Fault | 1=故障 | 1 | BOOLEAN1 | 0x7D1 | 636 |  | 6
<EDCU7>_IxDor8SafeLoopFlt | 车门8安全互锁回路异常 Door8 Safety Loop is Abnormal | 1=安全环路异常 | 1 | BOOLEAN1 | 0x7D1 | 636 |  | 7
Spare | 备用 | 备用 | 1 | BOOLEAN1 | 0x7D1 | 637 | 29 | 0
<EDCU7>_IxDor8ClosObstNumbAchv | 关门过程中障碍检测次数达到规定次数Obstacle Detection Numbers is Achieved in Closing Door | 1=到达规定次数 | 0 | BOOLEAN1 | 0x7D1 | 637 |  | 1
<EDCU7>_IxDor8OpenObstNumbAchv | 开门过程中障碍检测次数达到规定次数Obstacle Detection Numbers is Achieved in Opening Door | 1=到达规定次数 | 0 | BOOLEAN1 | 0x7D1 | 637 |  | 2
<EDCU7>_IxDor8Out0Flt | 车门8的O0 输出口短路 Door8 Short Circuit Failure at Output O0 | 1=故障 | 1 | BOOLEAN1 | 0x7D1 | 637 |  | 3
<EDCU7>_IxDor8Out1Flt | 车门8的O1 输出口短路 Door8 Short Circuit Failure at Output O1 | 1=故障 | 1 | BOOLEAN1 | 0x7D1 | 637 |  | 4
<EDCU7>_IxDor8Out2Flt | 车门8的O2 输出口短路 Door8 Short Circuit Failure at Output O2 | 1=故障 | 1 | BOOLEAN1 | 0x7D1 | 637 |  | 5
<EDCU7>_IxDor8Out3Flt | 车门8的O3 输出口短路 Door8 Short Circuit Failure at Output O3 | 1=故障 | 1 | BOOLEAN1 | 0x7D1 | 637 |  | 6
<EDCU7>_IxDor8DgnstMem | 车门8诊断存储器故障 Door8 Diagnostic Memory Fault | 1=故障 | 1 | BOOLEAN1 | 0x7D1 | 637 |  | 7
<EDCU7>_IxDor8DataBusFlt | 车门8数据总线通讯故障 Door8 Data Bus Communication Fault | 1=故障 | 1 | BOOLEAN1 | 0x7D1 | 638 | 30 | 0
EDCU7_xDor8AddrCodeFlt | 车门8门地址编码故障 Door8 Address Coding Fault | 1=故障 | 0 | BOOLEAN1 | 0x7D1 | 638 |  | 1
<EDCU7>_xDor8LockSwitchFlt | 车门8锁到位开关触点不一致故障 Door8 Lock Switch inconformity Flt | 1=故障 | 0 | BOOLEAN1 | 0x7D1 | 638 |  | 2
<EDCU7>_xDor8ClosSwitchFlt | 车门8关到位开关触点不一致故障 Door8 Closed Switch inconformity Flt | 1=故障 | 0 | BOOLEAN1 | 0x7D1 | 638 |  | 3
EDCU7_xDor8DvrIntrnlKeyFlt | 车门8乘务员内部电钥匙故障 Door8 Driver Internal Key Fault | 1=故障 | 0 | BOOLEAN1 | 0x7D1 | 638 |  | 4
EDCU7_xDor8DvrExtrnlKeyFlt | 车门8乘务员外部电钥匙故障 Door8 Driver External Key Fault | 1=故障 | 0 | BOOLEAN1 | 0x7D1 | 638 |  | 5
Spare | Spare | Spare | 0 | BOOLEAN1 | 0x7D1 | 638 |  | 6
<EDCU7>_IxDor8MntnFlt | 车门8维护按钮故障 Door8 Maintained Button Fault | 1=维护按钮故障 | 1 | BOOLEAN1 | 0x7D1 | 638 |  | 7
<EDCU7>_IxDor8SelfTestRes | 车门8自检结果 Door8 Self-Tests Result | 1=自检故障 | 1 | BOOLEAN1 | 0x7D1 | 639 | 31 | 0
Spare | Spare | Spare | 0 | BOOLEAN1 | 0x7D1 | 639 |  | 1
Spare | Spare | Spare | 0 | BOOLEAN1 | 0x7D1 | 639 |  | 2
Spare | Spare | Spare | 0 | BOOLEAN1 | 0x7D1 | 639 |  | 3
Spare | Spare | Spare | 0 | BOOLEAN1 | 0x7D1 | 639 |  | 4
Spare | Spare | Spare | 0 | BOOLEAN1 | 0x7D1 | 639 |  | 5
Spare | Spare | Spare | 0 | BOOLEAN1 | 0x7D1 | 639 |  | 6
Spare | Spare | Spare | 0 | BOOLEAN1 | 0x7D1 | 639 |  | 7
<EDCU8>_IxDor1MotFlt | 车门1电机电路故障 Door1 Circuit of Door Drive Motor Fault | 1=故障 | 1 | BOOLEAN1 | 0x8D1 | 640 | 0 | 0
<EDCU8>_IxDor1LockSwitchFlt | 车门1锁到位开关故障 Door1 Locked Switch Fault | 1=故障 | 1 | BOOLEAN1 | 0x8D1 | 640 |  | 1
<EDCU8>_IxDor1ClosSwitchFlt | 车门1关闭开关故障 Door1 Closed Switch Fault | 1=故障 | 1 | BOOLEAN1 | 0x8D1 | 640 |  | 2
<EDCU8>_IxDor1OpenFlt | 车门1打开故障，在3s内没有解锁 Door1 Opening Fault，Door does not Unlock within 3 Seconds | 1=故障 | 1 | BOOLEAN1 | 0x8D1 | 640 |  | 3
<EDCU8>_IxDor1PosSensorFlt | 车门1位置传感器失效 Door1 Position Sensor Fault | 1=故障 | 1 | BOOLEAN1 | 0x8D1 | 640 |  | 4
<EDCU8>_IxDor1CloseFlt | 车门1关闭故障，车门未经允许离开关到位或者锁到位位置 Door1 Closing Fault, Door Leaves the Closed or Locked Position without Permission | 1=故障 | 1 | BOOLEAN1 | 0x8D1 | 640 |  | 5
<EDCU8>_IxDor1SafeRelFlt | 车门1的内部安全继电器失效 Internal Safety Relay of the Door1 Fault | 1=故障 | 1 | BOOLEAN1 | 0x8D1 | 640 |  | 6
<EDCU8>_IxDor1SafeLoopFlt | 车门1安全互锁回路异常 Door1 Safety Loop is Abnormal | 1=安全环路异常 | 1 | BOOLEAN1 | 0x8D1 | 640 |  | 7
Spare | 备用 | 备用 | 1 | BOOLEAN1 | 0x8D1 | 641 | 1 | 0
<EDCU8>_IxDor1ClosObstNumbAchv | 关门过程中障碍检测次数达到规定次数Obstacle Detection Numbers is Achieved in Closing Door | 1=到达规定次数 | 0 | BOOLEAN1 | 0x8D1 | 641 |  | 1
<EDCU8>_IxDor1OpenObstNumbAchv | 开门过程中障碍检测次数达到规定次数Obstacle Detection Numbers is Achieved in Opening Door | 1=到达规定次数 | 0 | BOOLEAN1 | 0x8D1 | 641 |  | 2
<EDCU8>_IxDor1Out0Flt | 车门1的O0 输出口短路 Door1 Short Circuit Failure at Output O0 | 1=故障 | 1 | BOOLEAN1 | 0x8D1 | 641 |  | 3
<EDCU8>_IxDor1Out1Flt | 车门1的O1 输出口短路 Door1 Short Circuit Failure at Output O1 | 1=故障 | 1 | BOOLEAN1 | 0x8D1 | 641 |  | 4
<EDCU8>_IxDor1Out2Flt | 车门1的O2 输出口短路 Door1 Short Circuit Failure at Output O2 | 1=故障 | 1 | BOOLEAN1 | 0x8D1 | 641 |  | 5
<EDCU8>_IxDor1Out3Flt | 车门1的O3 输出口短路 Door1 Short Circuit Failure at Output O3 | 1=故障 | 1 | BOOLEAN1 | 0x8D1 | 641 |  | 6
<EDCU8>_IxDor1DgnstMem | 车门1诊断存储器故障 Door 1 Diagnostic Memory Fault | 1=故障 | 1 | BOOLEAN1 | 0x8D1 | 641 |  | 7
<EDCU8>_IxDor1DataBusFlt | 车门1数据总线通讯故障 Door1 Data Bus Communication Fault | 1=故障 | 1 | BOOLEAN1 | 0x8D1 | 642 | 2 | 0
<EDCU8>_xDor1AddrCodeFlt | 车门1门地址编码故障 Door1 Address Coding Fault | 1=故障 | 0 | BOOLEAN1 | 0x8D1 | 642 |  | 1
<EDCU8>_xDor1LockSwitchFlt | 车门1锁到位开关触点不一致故障 Door1 Lock Switch inconformity Flt | 1=故障 | 0 | BOOLEAN1 | 0x8D1 | 642 |  | 2
<EDCU8>_xDor1ClosSwitchFlt | 车门1关到位开关触点不一致故障 Door1 Closed Switch inconformity Flt | 1=故障 | 0 | BOOLEAN1 | 0x8D1 | 642 |  | 3
<EDCU8>_xDor1DvrIntrnlKeyFlt | 车门1乘务员内部电钥匙故障 Door1 Driver Internal Key Fault | 1=故障 | 0 | BOOLEAN1 | 0x8D1 | 642 |  | 4
<EDCU8>_xDor1DvrExtrnlKeyFlt | 车门1乘务员外部电钥匙故障 Door1 Driver External Key Fault | 1=故障 | 0 | BOOLEAN1 | 0x8D1 | 642 |  | 5
EDCU8_xDor1ExKeyNReset | 车门1乘务员外部电钥匙未复位故障 Door1 Driver External Key Not Reset Fault | 1=故障 | 0 | BOOLEAN1 | 0x8D1 | 642 |  | 6
<EDCU8>_IxDor1MntnFlt | 车门1维护按钮故障 Door 1 Maintained Button Fault | 1=维护按钮故障 | 1 | BOOLEAN1 | 0x8D1 | 642 |  | 7
<EDCU8>_IxDor1SelfTestRes | 车门1自检结果 Door 1 Self-Tests Result | 1=自检故障 | 1 | BOOLEAN1 | 0x8D1 | 643 | 3 | 0
Spare | Spare | Spare | 0 | BOOLEAN1 | 0x8D1 | 643 |  | 1
Spare | Spare | Spare | 0 | BOOLEAN1 | 0x8D1 | 643 |  | 2
Spare | Spare | Spare | 0 | BOOLEAN1 | 0x8D1 | 643 |  | 3
Spare | Spare | Spare | 0 | BOOLEAN1 | 0x8D1 | 643 |  | 4
Spare | Spare | Spare | 0 | BOOLEAN1 | 0x8D1 | 643 |  | 5
Spare | Spare | Spare | 0 | BOOLEAN1 | 0x8D1 | 643 |  | 6
Spare | Spare | Spare | 0 | BOOLEAN1 | 0x8D1 | 643 |  | 7
<EDCU8>_IxDor2MotFlt | 车门2电机电路故障 Door2 Circuit of Door Drive Motor Fault | 1=故障 | 1 | BOOLEAN1 | 0x8D1 | 644 | 4 | 0
<EDCU8>_IxDor2LockSwitchFlt | 车门2锁到位开关故障 Door2 Locked Switch Fault | 1=故障 | 1 | BOOLEAN1 | 0x8D1 | 644 |  | 1
<EDCU8>_IxDor2ClosSwitchFlt | 车门2关闭开关故障 Door2 Closed Switch Fault | 1=故障 | 1 | BOOLEAN1 | 0x8D1 | 644 |  | 2
<EDCU8>_IxDor2OpenFlt | 车门2打开故障，在3s内没有解锁 Door2 Opening Fault，Door does not Unlock within 3 Seconds | 1=故障 | 1 | BOOLEAN1 | 0x8D1 | 644 |  | 3
<EDCU8>_IxDor2PosSensorFlt | 车门2位置传感器失效 Door2 Position Sensor Fault | 1=故障 | 1 | BOOLEAN1 | 0x8D1 | 644 |  | 4
<EDCU8>_IxDor2CloseFlt | 车门2关闭故障，车门未经允许离开关到位或者锁到位位置 Door2 Closing Fault, Door Leaves the Closed or Locked Position without Permission | 1=故障 | 1 | BOOLEAN1 | 0x8D1 | 644 |  | 5
<EDCU8>_IxDor2SafeRelFlt | 车门2的内部安全继电器失效 Internal Safety Relay of the Door2 Fault | 1=故障 | 1 | BOOLEAN1 | 0x8D1 | 644 |  | 6
<EDCU8>_IxDor2SafeLoopFlt | 车门2安全互锁回路异常 Door2 Safety Loop is Abnormal | 1=安全环路异常 | 1 | BOOLEAN1 | 0x8D1 | 644 |  | 7
Spare | 备用 | 备用 | 1 | BOOLEAN1 | 0x8D1 | 645 | 5 | 0
<EDCU8>_IxDor2ClosObstNumbAchv | 关门过程中障碍检测次数达到规定次数Obstacle Detection Numbers is Achieved in Closing Door | 1=到达规定次数 | 0 | BOOLEAN1 | 0x8D1 | 645 |  | 1
<EDCU8>_IxDor2OpenObstNumbAchv | 开门过程中障碍检测次数达到规定次数Obstacle Detection Numbers is Achieved in Opening Door | 1=到达规定次数 | 0 | BOOLEAN1 | 0x8D1 | 645 |  | 2
<EDCU8>_IxDor2Out0Flt | 车门2的O0 输出口短路 Door2 Short Circuit Failure at Output O0 | 1=故障 | 1 | BOOLEAN1 | 0x8D1 | 645 |  | 3
<EDCU8>_IxDor2Out1Flt | 车门2的O1 输出口短路 Door2 Short Circuit Failure at Output O1 | 1=故障 | 1 | BOOLEAN1 | 0x8D1 | 645 |  | 4
<EDCU8>_IxDor2Out2Flt | 车门2的O2 输出口短路 Door2 Short Circuit Failure at Output O2 | 1=故障 | 1 | BOOLEAN1 | 0x8D1 | 645 |  | 5
<EDCU8>_IxDor2Out3Flt | 车门2的O3 输出口短路 Door2 Short Circuit Failure at Output O3 | 1=故障 | 1 | BOOLEAN1 | 0x8D1 | 645 |  | 6
<EDCU8>_IxDor2DgnstMem | 车门2诊断存储器故障 Door2 Diagnostic Memory Fault | 1=故障 | 1 | BOOLEAN1 | 0x8D1 | 645 |  | 7
<EDCU8>_IxDor2DataBusFlt | 车门2数据总线通讯故障 Door2 Data Bus Communication Fault | 1=故障 | 1 | BOOLEAN1 | 0x8D1 | 646 | 6 | 0
EDCU8_xDor2AddrCodeFlt | 车门2门地址编码故障 Door2 Address Coding Fault | 1=故障 | 0 | BOOLEAN1 | 0x8D1 | 646 |  | 1
<EDCU8>_xDor2LockSwitchFlt | 车门2锁到位开关触点不一致故障 Door2 Lock Switch inconformity Flt | 1=故障 | 0 | BOOLEAN1 | 0x8D1 | 646 |  | 2
<EDCU8>_xDor2ClosSwitchFlt | 车门2关到位开关触点不一致故障 Door2 Closed Switch inconformity Flt | 1=故障 | 0 | BOOLEAN1 | 0x8D1 | 646 |  | 3
EDCU8_xDor2DvrIntrnlKeyFlt | 车门2乘务员内部电钥匙故障 Door2 Driver Internal Key Fault | 1=故障 | 0 | BOOLEAN1 | 0x8D1 | 646 |  | 4
EDCU8_xDor2DvrExtrnlKeyFlt | 车门2乘务员外部电钥匙故障 Door2 Driver External Key Fault | 1=故障 | 0 | BOOLEAN1 | 0x8D1 | 646 |  | 5
EDCU8_xDor2ExKeyNReset | 车门2乘务员外部电钥匙未复位故障 Door2 Driver External Key Not Reset Fault | 1=故障 | 0 | BOOLEAN1 | 0x8D1 | 646 |  | 6
<EDCU8>_IxDor2MntnFlt | 车门2维护按钮故障 Door2 Maintained Button Fault | 1=维护按钮故障 | 1 | BOOLEAN1 | 0x8D1 | 646 |  | 7
<EDCU8>_IxDor2SelfTestRes | 车门2自检结果 Door2 Self-Tests Result | 1=自检故障 | 1 | BOOLEAN1 | 0x8D1 | 647 | 7 | 0
Spare | Spare | Spare | 0 | BOOLEAN1 | 0x8D1 | 647 |  | 1
Spare | Spare | Spare | 0 | BOOLEAN1 | 0x8D1 | 647 |  | 2
Spare | Spare | Spare | 0 | BOOLEAN1 | 0x8D1 | 647 |  | 3
Spare | Spare | Spare | 0 | BOOLEAN1 | 0x8D1 | 647 |  | 4
Spare | Spare | Spare | 0 | BOOLEAN1 | 0x8D1 | 647 |  | 5
Spare | Spare | Spare | 0 | BOOLEAN1 | 0x8D1 | 647 |  | 6
Spare | Spare | Spare | 0 | BOOLEAN1 | 0x8D1 | 647 |  | 7
<EDCU8>_IxDor3MotFlt | 车门3电机电路故障 Door3 Circuit of Door Drive Motor Fault | 1=故障 | 1 | BOOLEAN1 | 0x8D1 | 648 | 8 | 0
<EDCU8>_IxDor3LockSwitchFlt | 车门3锁到位开关故障 Door3 Locked Switch Fault | 1=故障 | 1 | BOOLEAN1 | 0x8D1 | 648 |  | 1
<EDCU8>_IxDor3ClosSwitchFlt | 车门3关闭开关故障 Door3 Closed Switch Fault | 1=故障 | 1 | BOOLEAN1 | 0x8D1 | 648 |  | 2
<EDCU8>_IxDor3OpenFlt | 车门3打开故障，在3s内没有解锁Door3Opening Fault，Door does not Unlock within 3 Seconds | 1=故障 | 1 | BOOLEAN1 | 0x8D1 | 648 |  | 3
<EDCU8>_IxDor3PosSensorFlt | 车门3位置传感器失效 Door3 Position Sensor Fault | 1=故障 | 1 | BOOLEAN1 | 0x8D1 | 648 |  | 4
<EDCU8>_IxDor3CloseFlt | 车门3关闭故障，车门未经允许离开关到位或者锁到位位置 Door3 Closing Fault, Door Leaves the Closed or Locked Position without Permission | 1=故障 | 1 | BOOLEAN1 | 0x8D1 | 648 |  | 5
<EDCU8>_IxDor3SafeRelFlt | 车门3的内部安全继电器失效 Internal Safety Relay of the Door3 Fault | 1=故障 | 1 | BOOLEAN1 | 0x8D1 | 648 |  | 6
<EDCU8>_IxDor3SafeLoopFlt | 车门3安全互锁回路异常 Door3 Safety Loop is Abnormal | 1=安全环路异常 | 1 | BOOLEAN1 | 0x8D1 | 648 |  | 7
Spare | 备用 | 备用 | 1 | BOOLEAN1 | 0x8D1 | 649 | 9 | 0
<EDCU8>_IxDor3ClosObstNumbAchv | 关门过程中障碍检测次数达到规定次数Obstacle Detection Numbers is Achieved in Closing Door | 1=到达规定次数 | 0 | BOOLEAN1 | 0x8D1 | 649 |  | 1
<EDCU8>_IxDor3OpenObstNumbAchv | 开门过程中障碍检测次数达到规定次数Obstacle Detection Numbers is Achieved in Opening Door | 1=到达规定次数 | 0 | BOOLEAN1 | 0x8D1 | 649 |  | 2
<EDCU8>_IxDor3Out0Flt | 车门3的O0 输出口短路 Door3 Short Circuit Failure at Output O0 | 1=故障 | 1 | BOOLEAN1 | 0x8D1 | 649 |  | 3
<EDCU8>_IxDor3Out1Flt | 车门3的O1 输出口短路 Door3 Short Circuit Failure at Output O1 | 1=故障 | 1 | BOOLEAN1 | 0x8D1 | 649 |  | 4
<EDCU8>_IxDor3Out2Flt | 车门3的O2 输出口短路 Door3 Short Circuit Failure at Output O2 | 1=故障 | 1 | BOOLEAN1 | 0x8D1 | 649 |  | 5
<EDCU8>_IxDor3Out3Flt | 车门3的O3 输出口短路 Door3 Short Circuit Failure at Output O3 | 1=故障 | 1 | BOOLEAN1 | 0x8D1 | 649 |  | 6
<EDCU8>_IxDor3DgnstMem | 车门3诊断存储器故障 Door3 Diagnostic Memory Fault | 1=故障 | 1 | BOOLEAN1 | 0x8D1 | 649 |  | 7
<EDCU8>_IxDor3DataBusFlt | 车门3数据总线通讯故障 Door3 Data Bus Communication Fault | 1=故障 | 1 | BOOLEAN1 | 0x8D1 | 650 | 10 | 0
EDCU8_xDor3AddrCodeFlt | 车门3门地址编码故障 Door3 Address Coding Fault | 1=故障 | 0 | BOOLEAN1 | 0x8D1 | 650 |  | 1
<EDCU8>_xDor3LockSwitchFlt | 车门3锁到位开关触点不一致故障 Door3 Lock Switch inconformity Flt | 1=故障 | 0 | BOOLEAN1 | 0x8D1 | 650 |  | 2
<EDCU8>_xDor3ClosSwitchFlt | 车门3关到位开关触点不一致故障 Door3 Closed Switch inconformity Flt | 1=故障 | 0 | BOOLEAN1 | 0x8D1 | 650 |  | 3
EDCU8_xDor3DvrIntrnlKeyFlt | 车门3乘务员内部电钥匙故障 Door3 Driver Internal Key Fault | 1=故障 | 0 | BOOLEAN1 | 0x8D1 | 650 |  | 4
EDCU8_xDor3DvrExtrnlKeyFlt | 车门3乘务员外部电钥匙故障 Door3 Driver External Key Fault | 1=故障 | 0 | BOOLEAN1 | 0x8D1 | 650 |  | 5
Spare | Spare | Spare | 0 | BOOLEAN1 | 0x8D1 | 650 |  | 6
<EDCU8>_IxDor3MntnFlt | 车门3维护按钮故障 Door3 Maintained Button Fault | 1=维护按钮故障 | 1 | BOOLEAN1 | 0x8D1 | 650 |  | 7
<EDCU8>_IxDor3SelfTestRes | 车门3自检结果 Door 3 Self-Tests Result | 1=自检故障 | 1 | BOOLEAN1 | 0x8D1 | 651 | 11 | 0
Spare | Spare | Spare | 0 | BOOLEAN1 | 0x8D1 | 651 |  | 1
Spare | Spare | Spare | 0 | BOOLEAN1 | 0x8D1 | 651 |  | 2
Spare | Spare | Spare | 0 | BOOLEAN1 | 0x8D1 | 651 |  | 3
Spare | Spare | Spare | 0 | BOOLEAN1 | 0x8D1 | 651 |  | 4
Spare | Spare | Spare | 0 | BOOLEAN1 | 0x8D1 | 651 |  | 5
Spare | Spare | Spare | 0 | BOOLEAN1 | 0x8D1 | 651 |  | 6
Spare | Spare | Spare | 0 | BOOLEAN1 | 0x8D1 | 651 |  | 7
<EDCU8>_IxDor4MotFlt | 车门4电机电路故障 Door4 Circuit of Door Drive Motor Fault | 1=故障 | 1 | BOOLEAN1 | 0x8D1 | 652 | 12 | 0
<EDCU8>_IxDor4LockSwitchFlt | 车门4锁到位开关故障 Door4 Locked Switch Fault | 1=故障 | 1 | BOOLEAN1 | 0x8D1 | 652 |  | 1
<EDCU8>_IxDor4ClosSwitchFlt | 车门4关闭开关故障 Door4 Closed Switch Fault | 1=故障 | 1 | BOOLEAN1 | 0x8D1 | 652 |  | 2
<EDCU8>_IxDor4OpenFlt | 车门4打开故障，在3s内没有解锁Door4Opening Fault，Door does not Unlock within 3 Seconds | 1=故障 | 1 | BOOLEAN1 | 0x8D1 | 652 |  | 3
<EDCU8>_IxDor4PosSensorFlt | 车门4位置传感器失效 Door4 Position Sensor Fault | 1=故障 | 1 | BOOLEAN1 | 0x8D1 | 652 |  | 4
<EDCU8>_IxDor4CloseFlt | 车门4关闭故障，车门未经允许离开关到位或者锁到位位置 Door4 Closing Fault, Door Leaves the Closed or Locked Position without Permission | 1=故障 | 1 | BOOLEAN1 | 0x8D1 | 652 |  | 5
<EDCU8>_IxDor4SafeRelFlt | 车门4的内部安全继电器失效 Internal Safety Relay of the Door4 Fault | 1=故障 | 1 | BOOLEAN1 | 0x8D1 | 652 |  | 6
<EDCU8>_IxDor4SafeLoopFlt | 车门4安全互锁回路异常 Door4 Safety Loop is Abnormal | 1=安全环路异常 | 1 | BOOLEAN1 | 0x8D1 | 652 |  | 7
Spare | 备用 | 备用 | 1 | BOOLEAN1 | 0x8D1 | 653 | 13 | 0
<EDCU8>_IxDor4ClosObstNumbAchv | 关门过程中障碍检测次数达到规定次数Obstacle Detection Numbers is Achieved in Closing Door | 1=到达规定次数 | 0 | BOOLEAN1 | 0x8D1 | 653 |  | 1
<EDCU8>_IxDor4OpenObstNumbAchv | 开门过程中障碍检测次数达到规定次数Obstacle Detection Numbers is Achieved in Opening Door | 1=到达规定次数 | 0 | BOOLEAN1 | 0x8D1 | 653 |  | 2
<EDCU8>_IxDor4Out0Flt | 车门4的O0 输出口短路 Door4 Short Circuit Failure at Output O0 | 1=故障 | 1 | BOOLEAN1 | 0x8D1 | 653 |  | 3
<EDCU8>_IxDor4Out1Flt | 车门4的O1 输出口短路 Door4 Short Circuit Failure at Output O1 | 1=故障 | 1 | BOOLEAN1 | 0x8D1 | 653 |  | 4
<EDCU8>_IxDor4Out2Flt | 车门4的O2 输出口短路 Door4 Short Circuit Failure at Output O2 | 1=故障 | 1 | BOOLEAN1 | 0x8D1 | 653 |  | 5
<EDCU8>_IxDor4Out3Flt | 车门4的O3 输出口短路 Door4 Short Circuit Failure at Output O3 | 1=故障 | 1 | BOOLEAN1 | 0x8D1 | 653 |  | 6
<EDCU8>_IxDor4DgnstMem | 车门4诊断存储器故障 Door4 Diagnostic Memory Fault | 1=故障 | 1 | BOOLEAN1 | 0x8D1 | 653 |  | 7
<EDCU8>_IxDor4DataBusFlt | 车门4数据总线通讯故障 Door4 Data Bus Communication Fault | 1=故障 | 1 | BOOLEAN1 | 0x8D1 | 654 | 14 | 0
EDCU8_xDor4AddrCodeFlt | 车门4门地址编码故障 Door4 Address Coding Fault | 1=故障 | 0 | BOOLEAN1 | 0x8D1 | 654 |  | 1
<EDCU8>_xDor4LockSwitchFlt | 车门4锁到位开关触点不一致故障 Door4 Lock Switch inconformity Flt | 1=故障 | 0 | BOOLEAN1 | 0x8D1 | 654 |  | 2
<EDCU8>_xDor4ClosSwitchFlt | 车门4关到位开关触点不一致故障 Door4 Closed Switch inconformity Flt | 1=故障 | 0 | BOOLEAN1 | 0x8D1 | 654 |  | 3
EDCU8_xDor4DvrIntrnlKeyFlt | 车门4乘务员内部电钥匙故障 Door4 Driver Internal Key Fault | 1=故障 | 0 | BOOLEAN1 | 0x8D1 | 654 |  | 4
EDCU8_xDor4DvrExtrnlKeyFlt | 车门4乘务员外部电钥匙故障 Door4 Driver External Key Fault | 1=故障 | 0 | BOOLEAN1 | 0x8D1 | 654 |  | 5
Spare | Spare | Spare | 0 | BOOLEAN1 | 0x8D1 | 654 |  | 6
<EDCU8>_IxDor4MntnFlt | 车门4维护按钮故障 Door4 Maintained Button Fault | 1=维护按钮故障 | 1 | BOOLEAN1 | 0x8D1 | 654 |  | 7
<EDCU8>_IxDor4SelfTestRes | 车门4自检结果 Door4 Self-Tests Result | 1=自检故障 | 1 | BOOLEAN1 | 0x8D1 | 655 | 15 | 0
Spare | Spare | Spare | 0 | BOOLEAN1 | 0x8D1 | 655 |  | 1
Spare | Spare | Spare | 0 | BOOLEAN1 | 0x8D1 | 655 |  | 2
Spare | Spare | Spare | 0 | BOOLEAN1 | 0x8D1 | 655 |  | 3
Spare | Spare | Spare | 0 | BOOLEAN1 | 0x8D1 | 655 |  | 4
Spare | Spare | Spare | 0 | BOOLEAN1 | 0x8D1 | 655 |  | 5
Spare | Spare | Spare | 0 | BOOLEAN1 | 0x8D1 | 655 |  | 6
Spare | Spare | Spare | 0 | BOOLEAN1 | 0x8D1 | 655 |  | 7
<EDCU8>_IxDor5MotFlt | 车门5电机电路故障 Door5 Circuit of Door Drive Motor Fault | 1=故障 | 1 | BOOLEAN1 | 0x8D1 | 656 | 16 | 0
<EDCU8>_IxDor5LockSwitchFlt | 车门5锁到位开关故障 Door5 Locked Switch Fault | 1=故障 | 1 | BOOLEAN1 | 0x8D1 | 656 |  | 1
<EDCU8>_IxDor5ClosSwitchFlt | 车门5关闭开关故障 Door5 Closed Switch Fault | 1=故障 | 1 | BOOLEAN1 | 0x8D1 | 656 |  | 2
<EDCU8>_IxDor5OpenFlt | 车门5打开故障，在3s内没有解锁Door5Opening Fault，Door does not Unlock within 3 Seconds | 1=故障 | 1 | BOOLEAN1 | 0x8D1 | 656 |  | 3
<EDCU8>_IxDor5PosSensorFlt | 车门5位置传感器失效 Door5 Position Sensor Fault | 1=故障 | 1 | BOOLEAN1 | 0x8D1 | 656 |  | 4
<EDCU8>_IxDor5CloseFlt | 车门5关闭故障，车门未经允许离开关到位或者锁到位位置 Door5 Closing Fault, Door Leaves the Closed or Locked Position without Permission | 1=故障 | 1 | BOOLEAN1 | 0x8D1 | 656 |  | 5
<EDCU8>_IxDor5SafeRelFlt | 车门5的内部安全继电器失效 Internal Safety Relay of the Door5 Fault | 1=故障 | 1 | BOOLEAN1 | 0x8D1 | 656 |  | 6
<EDCU8>_IxDor5SafeLoopFlt | 车门5安全互锁回路异常 Door5 Safety Loop is Abnormal | 1=安全环路异常 | 1 | BOOLEAN1 | 0x8D1 | 656 |  | 7
Spare | 备用 | 备用 | 1 | BOOLEAN1 | 0x8D1 | 657 | 17 | 0
<EDCU8>_IxDor5ClosObstNumbAchv | 关门过程中障碍检测次数达到规定次数Obstacle Detection Numbers is Achieved in Closing Door | 1=到达规定次数 | 0 | BOOLEAN1 | 0x8D1 | 657 |  | 1
<EDCU8>_IxDor5OpenObstNumbAchv | 开门过程中障碍检测次数达到规定次数Obstacle Detection Numbers is Achieved in Opening Door | 1=到达规定次数 | 0 | BOOLEAN1 | 0x8D1 | 657 |  | 2
<EDCU8>_IxDor5Out0Flt | 车门5的O0 输出口短路 Door5 Short Circuit Failure at Output O0 | 1=故障 | 1 | BOOLEAN1 | 0x8D1 | 657 |  | 3
<EDCU8>_IxDor5Out1Flt | 车门5的O1 输出口短路 Door5 Short Circuit Failure at Output O1 | 1=故障 | 1 | BOOLEAN1 | 0x8D1 | 657 |  | 4
<EDCU8>_IxDor5Out2Flt | 车门5的O2 输出口短路 Door5 Short Circuit Failure at Output O2 | 1=故障 | 1 | BOOLEAN1 | 0x8D1 | 657 |  | 5
<EDCU8>_IxDor5Out3Flt | 车门5的O3 输出口短路 Door5 Short Circuit Failure at Output O3 | 1=故障 | 1 | BOOLEAN1 | 0x8D1 | 657 |  | 6
<EDCU8>_IxDor5DgnstMem | 车门5诊断存储器故障 Door 1 Diagnostic Memory Fault | 1=故障 | 1 | BOOLEAN1 | 0x8D1 | 657 |  | 7
<EDCU8>_IxDor5DataBusFlt | 车门5数据总线通讯故障 Door5 Data Bus Communication Fault | 1=故障 | 1 | BOOLEAN1 | 0x8D1 | 658 | 18 | 0
EDCU8_xDor5AddrCodeFlt | 车门5门地址编码故障 Door5 Address Coding Fault | 1=故障 | 0 | BOOLEAN1 | 0x8D1 | 658 |  | 1
<EDCU8>_xDor5LockSwitchFlt | 车门5锁到位开关触点不一致故障 Door5 Lock Switch inconformity Flt | 1=故障 | 0 | BOOLEAN1 | 0x8D1 | 658 |  | 2
<EDCU8>_xDor5ClosSwitchFlt | 车门5关到位开关触点不一致故障 Door5 Closed Switch inconformity Flt | 1=故障 | 0 | BOOLEAN1 | 0x8D1 | 658 |  | 3
EDCU8_xDor5DvrIntrnlKeyFlt | 车门5乘务员内部电钥匙故障 Door5 Driver Internal Key Fault | 1=故障 | 0 | BOOLEAN1 | 0x8D1 | 658 |  | 4
EDCU8_xDor5DvrExtrnlKeyFlt | 车门5乘务员外部电钥匙故障 Door5 Driver External Key Fault | 1=故障 | 0 | BOOLEAN1 | 0x8D1 | 658 |  | 5
Spare | Spare | Spare | 0 | BOOLEAN1 | 0x8D1 | 658 |  | 6
<EDCU8>_IxDor5MntnFlt | 车门5维护按钮故障 Door5 Maintained Button Fault | 1=维护按钮故障 | 1 | BOOLEAN1 | 0x8D1 | 658 |  | 7
<EDCU8>_IxDor5SelfTestRes | 车门5自检结果 Door5 Self-Tests Result | 1=自检故障 | 1 | BOOLEAN1 | 0x8D1 | 659 | 19 | 0
Spare | Spare | Spare | 0 | BOOLEAN1 | 0x8D1 | 659 |  | 1
Spare | Spare | Spare | 0 | BOOLEAN1 | 0x8D1 | 659 |  | 2
Spare | Spare | Spare | 0 | BOOLEAN1 | 0x8D1 | 659 |  | 3
Spare | Spare | Spare | 0 | BOOLEAN1 | 0x8D1 | 659 |  | 4
Spare | Spare | Spare | 0 | BOOLEAN1 | 0x8D1 | 659 |  | 5
Spare | Spare | Spare | 0 | BOOLEAN1 | 0x8D1 | 659 |  | 6
Spare | Spare | Spare | 0 | BOOLEAN1 | 0x8D1 | 659 |  | 7
<EDCU8>_IxDor6MotFlt | 车门6电机电路故障 Door6 Circuit of Door Drive Motor Fault | 1=故障 | 1 | BOOLEAN1 | 0x8D1 | 660 | 20 | 0
<EDCU8>_IxDor6LockSwitchFlt | 车门6锁到位开关故障 Door6 Locked Switch Fault | 1=故障 | 1 | BOOLEAN1 | 0x8D1 | 660 |  | 1
<EDCU8>_IxDor6ClosSwitchFlt | 车门6关闭开关故障 Door6 Closed Switch Fault | 1=故障 | 1 | BOOLEAN1 | 0x8D1 | 660 |  | 2
<EDCU8>_IxDor6OpenFlt | 车门6打开故障，在3s内没有解锁Door6Opening Fault，Door does not Unlock within 3 Seconds | 1=故障 | 1 | BOOLEAN1 | 0x8D1 | 660 |  | 3
<EDCU8>_IxDor6PosSensorFlt | 车门6位置传感器失效 Door6 Position Sensor Fault | 1=故障 | 1 | BOOLEAN1 | 0x8D1 | 660 |  | 4
<EDCU8>_IxDor6CloseFlt | 车门6关闭故障，车门未经允许离开关到位或者锁到位位置 Door6 Closing Fault, Door Leaves the Closed or Locked Position without Permission | 1=故障 | 1 | BOOLEAN1 | 0x8D1 | 660 |  | 5
<EDCU8>_IxDor6SafeRelFlt | 车门6的内部安全继电器失效 Internal Safety Relay of the Door6 Fault | 1=故障 | 1 | BOOLEAN1 | 0x8D1 | 660 |  | 6
<EDCU8>_IxDor6SafeLoopFlt | 车门6安全互锁回路异常 Door6 Safety Loop is Abnormal | 1=安全环路异常 | 1 | BOOLEAN1 | 0x8D1 | 660 |  | 7
Spare | 备用 | 备用 | 1 | BOOLEAN1 | 0x8D1 | 661 | 21 | 0
<EDCU8>_IxDor6ClosObstNumbAchv | 关门过程中障碍检测次数达到规定次数Obstacle Detection Numbers is Achieved in Closing Door | 1=到达规定次数 | 0 | BOOLEAN1 | 0x8D1 | 661 |  | 1
<EDCU8>_IxDor6OpenObstNumbAchv | 开门过程中障碍检测次数达到规定次数Obstacle Detection Numbers is Achieved in Opening Door | 1=到达规定次数 | 0 | BOOLEAN1 | 0x8D1 | 661 |  | 2
<EDCU8>_IxDor6Out0Flt | 车门6的O0 输出口短路 Door6 Short Circuit Failure at Output O0 | 1=故障 | 1 | BOOLEAN1 | 0x8D1 | 661 |  | 3
<EDCU8>_IxDor6Out1Flt | 车门6的O1 输出口短路 Door6 Short Circuit Failure at Output O1 | 1=故障 | 1 | BOOLEAN1 | 0x8D1 | 661 |  | 4
<EDCU8>_IxDor6Out2Flt | 车门6的O2 输出口短路 Door6 Short Circuit Failure at Output O2 | 1=故障 | 1 | BOOLEAN1 | 0x8D1 | 661 |  | 5
<EDCU8>_IxDor6Out3Flt | 车门6的O3 输出口短路 Door6 Short Circuit Failure at Output O3 | 1=故障 | 1 | BOOLEAN1 | 0x8D1 | 661 |  | 6
<EDCU8>_IxDor6DgnstMem | 车门6诊断存储器故障 Door6 Diagnostic Memory Fault | 1=故障 | 1 | BOOLEAN1 | 0x8D1 | 661 |  | 7
<EDCU8>_IxDor6DataBusFlt | 车门6数据总线通讯故障 Door6 Data Bus Communication Fault | 1=故障 | 1 | BOOLEAN1 | 0x8D1 | 662 | 22 | 0
EDCU8_xDor6AddrCodeFlt | 车门6门地址编码故障 Door6 Address Coding Fault | 1=故障 | 0 | BOOLEAN1 | 0x8D1 | 662 |  | 1
<EDCU8>_xDor6LockSwitchFlt | 车门6锁到位开关触点不一致故障 Door6 Lock Switch inconformity Flt | 1=故障 | 0 | BOOLEAN1 | 0x8D1 | 662 |  | 2
<EDCU8>_xDor6ClosSwitchFlt | 车门6关到位开关触点不一致故障 Door6 Closed Switch inconformity Flt | 1=故障 | 0 | BOOLEAN1 | 0x8D1 | 662 |  | 3
EDCU8_xDor6DvrIntrnlKeyFlt | 车门6乘务员内部电钥匙故障 Door6 Driver Internal Key Fault | 1=故障 | 0 | BOOLEAN1 | 0x8D1 | 662 |  | 4
EDCU8_xDor6DvrExtrnlKeyFlt | 车门6乘务员外部电钥匙故障 Door6 Driver External Key Fault | 1=故障 | 0 | BOOLEAN1 | 0x8D1 | 662 |  | 5
Spare | Spare | Spare | 0 | BOOLEAN1 | 0x8D1 | 662 |  | 6
<EDCU8>_IxDor6MntnFlt | 车门6维护按钮故障 Door6 Maintained Button Fault | 1=维护按钮故障 | 1 | BOOLEAN1 | 0x8D1 | 662 |  | 7
<EDCU8>_IxDor6SelfTestRes | 车门6自检结果 Door6 Self-Tests Result | 1=自检故障 | 1 | BOOLEAN1 | 0x8D1 | 663 | 23 | 0
Spare | Spare | Spare | 0 | BOOLEAN1 | 0x8D1 | 663 |  | 1
Spare | Spare | Spare | 0 | BOOLEAN1 | 0x8D1 | 663 |  | 2
Spare | Spare | Spare | 0 | BOOLEAN1 | 0x8D1 | 663 |  | 3
Spare | Spare | Spare | 0 | BOOLEAN1 | 0x8D1 | 663 |  | 4
Spare | Spare | Spare | 0 | BOOLEAN1 | 0x8D1 | 663 |  | 5
Spare | Spare | Spare | 0 | BOOLEAN1 | 0x8D1 | 663 |  | 6
Spare | Spare | Spare | 0 | BOOLEAN1 | 0x8D1 | 663 |  | 7
<EDCU8>_IxDor7MotFlt | 车门7电机电路故障 Door7 Circuit of Door Drive Motor Fault | 1=故障 | 1 | BOOLEAN1 | 0x8D1 | 664 | 24 | 0
<EDCU8>_IxDor7LockSwitchFlt | 车门7锁到位开关故障 Door7 Locked Switch Fault | 1=故障 | 1 | BOOLEAN1 | 0x8D1 | 664 |  | 1
<EDCU8>_IxDor7ClosSwitchFlt | 车门7关闭开关故障 Door7 Closed Switch Fault | 1=故障 | 1 | BOOLEAN1 | 0x8D1 | 664 |  | 2
<EDCU8>_IxDor7OpenFlt | 车门7打开故障，在3s内没有解锁Door7Opening Fault，Door does not Unlock within 3 Seconds | 1=故障 | 1 | BOOLEAN1 | 0x8D1 | 664 |  | 3
<EDCU8>_IxDor7PosSensorFlt | 车门7位置传感器失效 Door7 Position Sensor Fault | 1=故障 | 1 | BOOLEAN1 | 0x8D1 | 664 |  | 4
<EDCU8>_IxDor7CloseFlt | 车门7关闭故障，车门未经允许离开关到位或者锁到位位置 Door7 Closing Fault, Door Leaves the Closed or Locked Position without Permission | 1=故障 | 1 | BOOLEAN1 | 0x8D1 | 664 |  | 5
<EDCU8>_IxDor7SafeRelFlt | 车门7的内部安全继电器失效 Internal Safety Relay of the Door7 Fault | 1=故障 | 1 | BOOLEAN1 | 0x8D1 | 664 |  | 6
<EDCU8>_IxDor7SafeLoopFlt | 车门7安全互锁回路异常 Door7 Safety Loop is Abnormal | 1=安全环路异常 | 1 | BOOLEAN1 | 0x8D1 | 664 |  | 7
Spare | 备用 | 备用 | 1 | BOOLEAN1 | 0x8D1 | 665 | 25 | 0
<EDCU8>_IxDor7ClosObstNumbAchv | 关门过程中障碍检测次数达到规定次数Obstacle Detection Numbers is Achieved in Closing Door | 1=到达规定次数 | 0 | BOOLEAN1 | 0x8D1 | 665 |  | 1
<EDCU8>_IxDor7OpenObstNumbAchv | 开门过程中障碍检测次数达到规定次数Obstacle Detection Numbers is Achieved in Opening Door | 1=到达规定次数 | 0 | BOOLEAN1 | 0x8D1 | 665 |  | 2
<EDCU8>_IxDor7Out0Flt | 车门7的O0 输出口短路 Door7 Short Circuit Failure at Output O0 | 1=故障 | 1 | BOOLEAN1 | 0x8D1 | 665 |  | 3
<EDCU8>_IxDor7Out1Flt | 车门7的O1 输出口短路 Door7 Short Circuit Failure at Output O1 | 1=故障 | 1 | BOOLEAN1 | 0x8D1 | 665 |  | 4
<EDCU8>_IxDor7Out2Flt | 车门7的O2 输出口短路 Door7 Short Circuit Failure at Output O2 | 1=故障 | 1 | BOOLEAN1 | 0x8D1 | 665 |  | 5
<EDCU8>_IxDor7Out3Flt | 车门7的O3 输出口短路 Door7 Short Circuit Failure at Output O3 | 1=故障 | 1 | BOOLEAN1 | 0x8D1 | 665 |  | 6
<EDCU8>_IxDor7DgnstMem | 车门7诊断存储器故障 Door 1 Diagnostic Memory Fault | 1=故障 | 1 | BOOLEAN1 | 0x8D1 | 665 |  | 7
<EDCU8>_IxDor7DataBusFlt | 车门7数据总线通讯故障 Door7 Data Bus Communication Fault | 1=故障 | 1 | BOOLEAN1 | 0x8D1 | 666 | 26 | 0
EDCU8_xDor7AddrCodeFlt | 车门7门地址编码故障 Door7 Address Coding Fault | 1=故障 | 0 | BOOLEAN1 | 0x8D1 | 666 |  | 1
<EDCU8>_xDor7LockSwitchFlt | 车门7锁到位开关触点不一致故障 Door7 Lock Switch inconformity Flt | 1=故障 | 0 | BOOLEAN1 | 0x8D1 | 666 |  | 2
<EDCU8>_xDor7ClosSwitchFlt | 车门7关到位开关触点不一致故障 Door7 Closed Switch inconformity Flt | 1=故障 | 0 | BOOLEAN1 | 0x8D1 | 666 |  | 3
EDCU8_xDor7DvrIntrnlKeyFlt | 车门7乘务员内部电钥匙故障 Door7 Driver Internal Key Fault | 1=故障 | 0 | BOOLEAN1 | 0x8D1 | 666 |  | 4
EDCU8_xDor7DvrExtrnlKeyFlt | 车门7乘务员外部电钥匙故障 Door7 Driver External Key Fault | 1=故障 | 0 | BOOLEAN1 | 0x8D1 | 666 |  | 5
Spare | Spare | Spare | 0 | BOOLEAN1 | 0x8D1 | 666 |  | 6
<EDCU8>_IxDor7MntnFlt | 车门7维护按钮故障 Door7 Maintained Button Fault | 1=维护按钮故障 | 1 | BOOLEAN1 | 0x8D1 | 666 |  | 7
<EDCU8>_IxDor7SelfTestRes | 车门7自检结果 Door7 Self-Tests Result | 1=自检故障 | 1 | BOOLEAN1 | 0x8D1 | 667 | 27 | 0
Spare | Spare | Spare | 0 | BOOLEAN1 | 0x8D1 | 667 |  | 1
Spare | Spare | Spare | 0 | BOOLEAN1 | 0x8D1 | 667 |  | 2
Spare | Spare | Spare | 0 | BOOLEAN1 | 0x8D1 | 667 |  | 3
Spare | Spare | Spare | 0 | BOOLEAN1 | 0x8D1 | 667 |  | 4
Spare | Spare | Spare | 0 | BOOLEAN1 | 0x8D1 | 667 |  | 5
Spare | Spare | Spare | 0 | BOOLEAN1 | 0x8D1 | 667 |  | 6
Spare | Spare | Spare | 0 | BOOLEAN1 | 0x8D1 | 667 |  | 7
<EDCU8>_IxDor8MotFlt | 车门8电机电路故障 Door8 Circuit of Door Drive Motor Fault | 1=故障 | 1 | BOOLEAN1 | 0x8D1 | 668 | 28 | 0
<EDCU8>_IxDor8LockSwitchFlt | 车门8锁到位开关故障 Door8 Locked Switch Fault | 1=故障 | 1 | BOOLEAN1 | 0x8D1 | 668 |  | 1
<EDCU8>_IxDor8ClosSwitchFlt | 车门8关闭开关故障 Door8 Closed Switch Fault | 1=故障 | 1 | BOOLEAN1 | 0x8D1 | 668 |  | 2
<EDCU8>_IxDor8OpenFlt | 车门8打开故障，在3s内没有解锁Door8Opening Fault，Door does not Unlock within 3 Seconds | 1=故障 | 1 | BOOLEAN1 | 0x8D1 | 668 |  | 3
<EDCU8>_IxDor8PosSensorFlt | 车门8位置传感器失效 Door8 Position Sensor Fault | 1=故障 | 1 | BOOLEAN1 | 0x8D1 | 668 |  | 4
<EDCU8>_IxDor8CloseFlt | 车门8关闭故障，车门未经允许离开关到位或者锁到位位置 Door8 Closing Fault, Door Leaves the Closed or Locked Position without Permission | 1=故障 | 1 | BOOLEAN1 | 0x8D1 | 668 |  | 5
<EDCU8>_IxDor8SafeRelFlt | 车门8的内部安全继电器失效 Internal Safety Relay of the Door8 Fault | 1=故障 | 1 | BOOLEAN1 | 0x8D1 | 668 |  | 6
<EDCU8>_IxDor8SafeLoopFlt | 车门8安全互锁回路异常 Door8 Safety Loop is Abnormal | 1=安全环路异常 | 1 | BOOLEAN1 | 0x8D1 | 668 |  | 7
Spare | 备用 | 备用 | 1 | BOOLEAN1 | 0x8D1 | 669 | 29 | 0
<EDCU8>_IxDor8ClosObstNumbAchv | 关门过程中障碍检测次数达到规定次数Obstacle Detection Numbers is Achieved in Closing Door | 1=到达规定次数 | 0 | BOOLEAN1 | 0x8D1 | 669 |  | 1
<EDCU8>_IxDor8OpenObstNumbAchv | 开门过程中障碍检测次数达到规定次数Obstacle Detection Numbers is Achieved in Opening Door | 1=到达规定次数 | 0 | BOOLEAN1 | 0x8D1 | 669 |  | 2
<EDCU8>_IxDor8Out0Flt | 车门8的O0 输出口短路 Door8 Short Circuit Failure at Output O0 | 1=故障 | 1 | BOOLEAN1 | 0x8D1 | 669 |  | 3
<EDCU8>_IxDor8Out1Flt | 车门8的O1 输出口短路 Door8 Short Circuit Failure at Output O1 | 1=故障 | 1 | BOOLEAN1 | 0x8D1 | 669 |  | 4
<EDCU8>_IxDor8Out2Flt | 车门8的O2 输出口短路 Door8 Short Circuit Failure at Output O2 | 1=故障 | 1 | BOOLEAN1 | 0x8D1 | 669 |  | 5
<EDCU8>_IxDor8Out3Flt | 车门8的O3 输出口短路 Door8 Short Circuit Failure at Output O3 | 1=故障 | 1 | BOOLEAN1 | 0x8D1 | 669 |  | 6
<EDCU8>_IxDor8DgnstMem | 车门8诊断存储器故障 Door8 Diagnostic Memory Fault | 1=故障 | 1 | BOOLEAN1 | 0x8D1 | 669 |  | 7
<EDCU8>_IxDor8DataBusFlt | 车门8数据总线通讯故障 Door8 Data Bus Communication Fault | 1=故障 | 1 | BOOLEAN1 | 0x8D1 | 670 | 30 | 0
EDCU8_xDor8AddrCodeFlt | 车门8门地址编码故障 Door8 Address Coding Fault | 1=故障 | 0 | BOOLEAN1 | 0x8D1 | 670 |  | 1
<EDCU8>_xDor8LockSwitchFlt | 车门8锁到位开关触点不一致故障 Door8 Lock Switch inconformity Flt | 1=故障 | 0 | BOOLEAN1 | 0x8D1 | 670 |  | 2
<EDCU8>_xDor8ClosSwitchFlt | 车门8关到位开关触点不一致故障 Door8 Closed Switch inconformity Flt | 1=故障 | 0 | BOOLEAN1 | 0x8D1 | 670 |  | 3
EDCU8_xDor8DvrIntrnlKeyFlt | 车门8乘务员内部电钥匙故障 Door8 Driver Internal Key Fault | 1=故障 | 0 | BOOLEAN1 | 0x8D1 | 670 |  | 4
EDCU8_xDor8DvrExtrnlKeyFlt | 车门8乘务员外部电钥匙故障 Door8 Driver External Key Fault | 1=故障 | 0 | BOOLEAN1 | 0x8D1 | 670 |  | 5
Spare | Spare | Spare | 0 | BOOLEAN1 | 0x8D1 | 670 |  | 6
<EDCU8>_IxDor8MntnFlt | 车门8维护按钮故障 Door8 Maintained Button Fault | 1=维护按钮故障 | 1 | BOOLEAN1 | 0x8D1 | 670 |  | 7
<EDCU8>_IxDor8SelfTestRes | 车门8自检结果 Door8 Self-Tests Result | 1=自检故障 | 1 | BOOLEAN1 | 0x8D1 | 671 | 31 | 0
Spare | Spare | Spare | 0 | BOOLEAN1 | 0x8D1 | 671 |  | 1
Spare | Spare | Spare | 0 | BOOLEAN1 | 0x8D1 | 671 |  | 2
Spare | Spare | Spare | 0 | BOOLEAN1 | 0x8D1 | 671 |  | 3
Spare | Spare | Spare | 0 | BOOLEAN1 | 0x8D1 | 671 |  | 4
Spare | Spare | Spare | 0 | BOOLEAN1 | 0x8D1 | 671 |  | 5
Spare | Spare | Spare | 0 | BOOLEAN1 | 0x8D1 | 671 |  | 6
Spare | Spare | Spare | 0 | BOOLEAN1 | 0x8D1 | 671 |  | 7
<EDCU9>_IxDor1MotFlt | 车门1电机电路故障 Door1 Circuit of Door Drive Motor Fault | 1=故障 | 1 | BOOLEAN1 | 0x9D1 | 672 | 0 | 0
<EDCU9>_IxDor1LockSwitchFlt | 车门1锁到位开关故障 Door1 Locked Switch Fault | 1=故障 | 1 | BOOLEAN1 | 0x9D1 | 672 |  | 1
<EDCU9>_IxDor1ClosSwitchFlt | 车门1关闭开关故障 Door1 Closed Switch Fault | 1=故障 | 1 | BOOLEAN1 | 0x9D1 | 672 |  | 2
<EDCU9>_IxDor1OpenFlt | 车门1打开故障，在3s内没有解锁 Door1 Opening Fault，Door does not Unlock within 3 Seconds | 1=故障 | 1 | BOOLEAN1 | 0x9D1 | 672 |  | 3
<EDCU9>_IxDor1PosSensorFlt | 车门1位置传感器失效 Door1 Position Sensor Fault | 1=故障 | 1 | BOOLEAN1 | 0x9D1 | 672 |  | 4
<EDCU9>_IxDor1CloseFlt | 车门1关闭故障，车门未经允许离开关到位或者锁到位位置 Door1 Closing Fault, Door Leaves the Closed or Locked Position without Permission | 1=故障 | 1 | BOOLEAN1 | 0x9D1 | 672 |  | 5
<EDCU9>_IxDor1SafeRelFlt | 车门1的内部安全继电器失效 Internal Safety Relay of the Door1 Fault | 1=故障 | 1 | BOOLEAN1 | 0x9D1 | 672 |  | 6
<EDCU9>_IxDor1SafeLoopFlt | 车门1安全互锁回路异常 Door1 Safety Loop is Abnormal | 1=安全环路异常 | 1 | BOOLEAN1 | 0x9D1 | 672 |  | 7
Spare | 备用 | 备用 | 1 | BOOLEAN1 | 0x9D1 | 673 | 1 | 0
<EDCU9>_IxDor1ClosObstNumbAchv | 关门过程中障碍检测次数达到规定次数Obstacle Detection Numbers is Achieved in Closing Door | 1=到达规定次数 | 0 | BOOLEAN1 | 0x9D1 | 673 |  | 1
<EDCU9>_IxDor1OpenObstNumbAchv | 开门过程中障碍检测次数达到规定次数Obstacle Detection Numbers is Achieved in Opening Door | 1=到达规定次数 | 0 | BOOLEAN1 | 0x9D1 | 673 |  | 2
<EDCU9>_IxDor1Out0Flt | 车门1的O0 输出口短路 Door1 Short Circuit Failure at Output O0 | 1=故障 | 1 | BOOLEAN1 | 0x9D1 | 673 |  | 3
<EDCU9>_IxDor1Out1Flt | 车门1的O1 输出口短路 Door1 Short Circuit Failure at Output O1 | 1=故障 | 1 | BOOLEAN1 | 0x9D1 | 673 |  | 4
<EDCU9>_IxDor1Out2Flt | 车门1的O2 输出口短路 Door1 Short Circuit Failure at Output O2 | 1=故障 | 1 | BOOLEAN1 | 0x9D1 | 673 |  | 5
<EDCU9>_IxDor1Out3Flt | 车门1的O3 输出口短路 Door1 Short Circuit Failure at Output O3 | 1=故障 | 1 | BOOLEAN1 | 0x9D1 | 673 |  | 6
<EDCU9>_IxDor1DgnstMem | 车门1诊断存储器故障 Door 1 Diagnostic Memory Fault | 1=故障 | 1 | BOOLEAN1 | 0x9D1 | 673 |  | 7
<EDCU9>_IxDor1DataBusFlt | 车门1数据总线通讯故障 Door1 Data Bus Communication Fault | 1=故障 | 1 | BOOLEAN1 | 0x9D1 | 674 | 2 | 0
<EDCU9>_xDor1AddrCodeFlt | 车门1门地址编码故障 Door1 Address Coding Fault | 1=故障 | 0 | BOOLEAN1 | 0x9D1 | 674 |  | 1
<EDCU9>_xDor1LockSwitchFlt | 车门1锁到位开关触点不一致故障 Door1 Lock Switch inconformity Flt | 1=故障 | 0 | BOOLEAN1 | 0x9D1 | 674 |  | 2
<EDCU9>_xDor1ClosSwitchFlt | 车门1关到位开关触点不一致故障 Door1 Closed Switch inconformity Flt | 1=故障 | 0 | BOOLEAN1 | 0x9D1 | 674 |  | 3
<EDCU9>_xDor1DvrIntrnlKeyFlt | 车门1乘务员内部电钥匙故障 Door1 Driver Internal Key Fault | 1=故障 | 0 | BOOLEAN1 | 0x9D1 | 674 |  | 4
<EDCU9>_xDor1DvrExtrnlKeyFlt | 车门1乘务员外部电钥匙故障 Door1 Driver External Key Fault | 1=故障 | 0 | BOOLEAN1 | 0x9D1 | 674 |  | 5
EDCU9_xDor1ExKeyNReset | 车门1乘务员外部电钥匙未复位故障 Door1 Driver External Key Not Reset Fault | 1=故障 | 0 | BOOLEAN1 | 0x9D1 | 674 |  | 6
<EDCU9>_IxDor1MntnFlt | 车门1维护按钮故障 Door 1 Maintained Button Fault | 1=维护按钮故障 | 1 | BOOLEAN1 | 0x9D1 | 674 |  | 7
<EDCU9>_IxDor1SelfTestRes | 车门1自检结果 Door 1 Self-Tests Result | 1=自检故障 | 1 | BOOLEAN1 | 0x9D1 | 675 | 3 | 0
Spare | Spare | Spare | 0 | BOOLEAN1 | 0x9D1 | 675 |  | 1
Spare | Spare | Spare | 0 | BOOLEAN1 | 0x9D1 | 675 |  | 2
Spare | Spare | Spare | 0 | BOOLEAN1 | 0x9D1 | 675 |  | 3
Spare | Spare | Spare | 0 | BOOLEAN1 | 0x9D1 | 675 |  | 4
Spare | Spare | Spare | 0 | BOOLEAN1 | 0x9D1 | 675 |  | 5
Spare | Spare | Spare | 0 | BOOLEAN1 | 0x9D1 | 675 |  | 6
Spare | Spare | Spare | 0 | BOOLEAN1 | 0x9D1 | 675 |  | 7
<EDCU9>_IxDor2MotFlt | 车门2电机电路故障 Door2 Circuit of Door Drive Motor Fault | 1=故障 | 1 | BOOLEAN1 | 0x9D1 | 676 | 4 | 0
<EDCU9>_IxDor2LockSwitchFlt | 车门2锁到位开关故障 Door2 Locked Switch Fault | 1=故障 | 1 | BOOLEAN1 | 0x9D1 | 676 |  | 1
<EDCU9>_IxDor2ClosSwitchFlt | 车门2关闭开关故障 Door2 Closed Switch Fault | 1=故障 | 1 | BOOLEAN1 | 0x9D1 | 676 |  | 2
<EDCU9>_IxDor2OpenFlt | 车门2打开故障，在3s内没有解锁 Door2 Opening Fault，Door does not Unlock within 3 Seconds | 1=故障 | 1 | BOOLEAN1 | 0x9D1 | 676 |  | 3
<EDCU9>_IxDor2PosSensorFlt | 车门2位置传感器失效 Door2 Position Sensor Fault | 1=故障 | 1 | BOOLEAN1 | 0x9D1 | 676 |  | 4
<EDCU9>_IxDor2CloseFlt | 车门2关闭故障，车门未经允许离开关到位或者锁到位位置 Door2 Closing Fault, Door Leaves the Closed or Locked Position without Permission | 1=故障 | 1 | BOOLEAN1 | 0x9D1 | 676 |  | 5
<EDCU9>_IxDor2SafeRelFlt | 车门2的内部安全继电器失效 Internal Safety Relay of the Door2 Fault | 1=故障 | 1 | BOOLEAN1 | 0x9D1 | 676 |  | 6
<EDCU9>_IxDor2SafeLoopFlt | 车门2安全互锁回路异常 Door2 Safety Loop is Abnormal | 1=安全环路异常 | 1 | BOOLEAN1 | 0x9D1 | 676 |  | 7
Spare | 备用 | 备用 | 1 | BOOLEAN1 | 0x9D1 | 677 | 5 | 0
<EDCU9>_IxDor2ClosObstNumbAchv | 关门过程中障碍检测次数达到规定次数Obstacle Detection Numbers is Achieved in Closing Door | 1=到达规定次数 | 0 | BOOLEAN1 | 0x9D1 | 677 |  | 1
<EDCU9>_IxDor2OpenObstNumbAchv | 开门过程中障碍检测次数达到规定次数Obstacle Detection Numbers is Achieved in Opening Door | 1=到达规定次数 | 0 | BOOLEAN1 | 0x9D1 | 677 |  | 2
<EDCU9>_IxDor2Out0Flt | 车门2的O0 输出口短路 Door2 Short Circuit Failure at Output O0 | 1=故障 | 1 | BOOLEAN1 | 0x9D1 | 677 |  | 3
<EDCU9>_IxDor2Out1Flt | 车门2的O1 输出口短路 Door2 Short Circuit Failure at Output O1 | 1=故障 | 1 | BOOLEAN1 | 0x9D1 | 677 |  | 4
<EDCU9>_IxDor2Out2Flt | 车门2的O2 输出口短路 Door2 Short Circuit Failure at Output O2 | 1=故障 | 1 | BOOLEAN1 | 0x9D1 | 677 |  | 5
<EDCU9>_IxDor2Out3Flt | 车门2的O3 输出口短路 Door2 Short Circuit Failure at Output O3 | 1=故障 | 1 | BOOLEAN1 | 0x9D1 | 677 |  | 6
<EDCU9>_IxDor2DgnstMem | 车门2诊断存储器故障 Door2 Diagnostic Memory Fault | 1=故障 | 1 | BOOLEAN1 | 0x9D1 | 677 |  | 7
<EDCU9>_IxDor2DataBusFlt | 车门2数据总线通讯故障 Door2 Data Bus Communication Fault | 1=故障 | 1 | BOOLEAN1 | 0x9D1 | 678 | 6 | 0
EDCU9_xDor2AddrCodeFlt | 车门2门地址编码故障 Door2 Address Coding Fault | 1=故障 | 0 | BOOLEAN1 | 0x9D1 | 678 |  | 1
<EDCU9>_xDor2LockSwitchFlt | 车门2锁到位开关触点不一致故障 Door2 Lock Switch inconformity Flt | 1=故障 | 0 | BOOLEAN1 | 0x9D1 | 678 |  | 2
<EDCU9>_xDor2ClosSwitchFlt | 车门2关到位开关触点不一致故障 Door2 Closed Switch inconformity Flt | 1=故障 | 0 | BOOLEAN1 | 0x9D1 | 678 |  | 3
EDCU9_xDor2DvrIntrnlKeyFlt | 车门2乘务员内部电钥匙故障 Door2 Driver Internal Key Fault | 1=故障 | 0 | BOOLEAN1 | 0x9D1 | 678 |  | 4
EDCU9_xDor2DvrExtrnlKeyFlt | 车门2乘务员外部电钥匙故障 Door2 Driver External Key Fault | 1=故障 | 0 | BOOLEAN1 | 0x9D1 | 678 |  | 5
EDCU9_xDor2ExKeyNReset | 车门2乘务员外部电钥匙未复位故障 Door2 Driver External Key Not Reset Fault | 1=故障 | 0 | BOOLEAN1 | 0x9D1 | 678 |  | 6
<EDCU9>_IxDor2MntnFlt | 车门2维护按钮故障 Door2 Maintained Button Fault | 1=维护按钮故障 | 1 | BOOLEAN1 | 0x9D1 | 678 |  | 7
<EDCU9>_IxDor2SelfTestRes | 车门2自检结果 Door2 Self-Tests Result | 1=自检故障 | 1 | BOOLEAN1 | 0x9D1 | 679 | 7 | 0
Spare | Spare | Spare | 0 | BOOLEAN1 | 0x9D1 | 679 |  | 1
Spare | Spare | Spare | 0 | BOOLEAN1 | 0x9D1 | 679 |  | 2
Spare | Spare | Spare | 0 | BOOLEAN1 | 0x9D1 | 679 |  | 3
Spare | Spare | Spare | 0 | BOOLEAN1 | 0x9D1 | 679 |  | 4
Spare | Spare | Spare | 0 | BOOLEAN1 | 0x9D1 | 679 |  | 5
Spare | Spare | Spare | 0 | BOOLEAN1 | 0x9D1 | 679 |  | 6
Spare | Spare | Spare | 0 | BOOLEAN1 | 0x9D1 | 679 |  | 7
<EDCU9>_IxDor3MotFlt | 车门3电机电路故障 Door3 Circuit of Door Drive Motor Fault | 1=故障 | 1 | BOOLEAN1 | 0x9D1 | 680 | 8 | 0
<EDCU9>_IxDor3LockSwitchFlt | 车门3锁到位开关故障 Door3 Locked Switch Fault | 1=故障 | 1 | BOOLEAN1 | 0x9D1 | 680 |  | 1
<EDCU9>_IxDor3ClosSwitchFlt | 车门3关闭开关故障 Door3 Closed Switch Fault | 1=故障 | 1 | BOOLEAN1 | 0x9D1 | 680 |  | 2
<EDCU9>_IxDor3OpenFlt | 车门3打开故障，在3s内没有解锁Door3Opening Fault，Door does not Unlock within 3 Seconds | 1=故障 | 1 | BOOLEAN1 | 0x9D1 | 680 |  | 3
<EDCU9>_IxDor3PosSensorFlt | 车门3位置传感器失效 Door3 Position Sensor Fault | 1=故障 | 1 | BOOLEAN1 | 0x9D1 | 680 |  | 4
<EDCU9>_IxDor3CloseFlt | 车门3关闭故障，车门未经允许离开关到位或者锁到位位置 Door3 Closing Fault, Door Leaves the Closed or Locked Position without Permission | 1=故障 | 1 | BOOLEAN1 | 0x9D1 | 680 |  | 5
<EDCU9>_IxDor3SafeRelFlt | 车门3的内部安全继电器失效 Internal Safety Relay of the Door3 Fault | 1=故障 | 1 | BOOLEAN1 | 0x9D1 | 680 |  | 6
<EDCU9>_IxDor3SafeLoopFlt | 车门3安全互锁回路异常 Door3 Safety Loop is Abnormal | 1=安全环路异常 | 1 | BOOLEAN1 | 0x9D1 | 680 |  | 7
Spare | 备用 | 备用 | 1 | BOOLEAN1 | 0x9D1 | 681 | 9 | 0
<EDCU9>_IxDor3ClosObstNumbAchv | 关门过程中障碍检测次数达到规定次数Obstacle Detection Numbers is Achieved in Closing Door | 1=到达规定次数 | 0 | BOOLEAN1 | 0x9D1 | 681 |  | 1
<EDCU9>_IxDor3OpenObstNumbAchv | 开门过程中障碍检测次数达到规定次数Obstacle Detection Numbers is Achieved in Opening Door | 1=到达规定次数 | 0 | BOOLEAN1 | 0x9D1 | 681 |  | 2
<EDCU9>_IxDor3Out0Flt | 车门3的O0 输出口短路 Door3 Short Circuit Failure at Output O0 | 1=故障 | 1 | BOOLEAN1 | 0x9D1 | 681 |  | 3
<EDCU9>_IxDor3Out1Flt | 车门3的O1 输出口短路 Door3 Short Circuit Failure at Output O1 | 1=故障 | 1 | BOOLEAN1 | 0x9D1 | 681 |  | 4
<EDCU9>_IxDor3Out2Flt | 车门3的O2 输出口短路 Door3 Short Circuit Failure at Output O2 | 1=故障 | 1 | BOOLEAN1 | 0x9D1 | 681 |  | 5
<EDCU9>_IxDor3Out3Flt | 车门3的O3 输出口短路 Door3 Short Circuit Failure at Output O3 | 1=故障 | 1 | BOOLEAN1 | 0x9D1 | 681 |  | 6
<EDCU9>_IxDor3DgnstMem | 车门3诊断存储器故障 Door3 Diagnostic Memory Fault | 1=故障 | 1 | BOOLEAN1 | 0x9D1 | 681 |  | 7
<EDCU9>_IxDor3DataBusFlt | 车门3数据总线通讯故障 Door3 Data Bus Communication Fault | 1=故障 | 1 | BOOLEAN1 | 0x9D1 | 682 | 10 | 0
EDCU9_xDor3AddrCodeFlt | 车门3门地址编码故障 Door3 Address Coding Fault | 1=故障 | 0 | BOOLEAN1 | 0x9D1 | 682 |  | 1
<EDCU9>_xDor3LockSwitchFlt | 车门3锁到位开关触点不一致故障 Door3 Lock Switch inconformity Flt | 1=故障 | 0 | BOOLEAN1 | 0x9D1 | 682 |  | 2
<EDCU9>_xDor3ClosSwitchFlt | 车门3关到位开关触点不一致故障 Door3 Closed Switch inconformity Flt | 1=故障 | 0 | BOOLEAN1 | 0x9D1 | 682 |  | 3
EDCU9_xDor3DvrIntrnlKeyFlt | 车门3乘务员内部电钥匙故障 Door3 Driver Internal Key Fault | 1=故障 | 0 | BOOLEAN1 | 0x9D1 | 682 |  | 4
EDCU9_xDor3DvrExtrnlKeyFlt | 车门3乘务员外部电钥匙故障 Door3 Driver External Key Fault | 1=故障 | 0 | BOOLEAN1 | 0x9D1 | 682 |  | 5
Spare | Spare | Spare | 0 | BOOLEAN1 | 0x9D1 | 682 |  | 6
<EDCU9>_IxDor3MntnFlt | 车门3维护按钮故障 Door3 Maintained Button Fault | 1=维护按钮故障 | 1 | BOOLEAN1 | 0x9D1 | 682 |  | 7
<EDCU9>_IxDor3SelfTestRes | 车门3自检结果 Door 3 Self-Tests Result | 1=自检故障 | 1 | BOOLEAN1 | 0x9D1 | 683 | 11 | 0
Spare | Spare | Spare | 0 | BOOLEAN1 | 0x9D1 | 683 |  | 1
Spare | Spare | Spare | 0 | BOOLEAN1 | 0x9D1 | 683 |  | 2
Spare | Spare | Spare | 0 | BOOLEAN1 | 0x9D1 | 683 |  | 3
Spare | Spare | Spare | 0 | BOOLEAN1 | 0x9D1 | 683 |  | 4
Spare | Spare | Spare | 0 | BOOLEAN1 | 0x9D1 | 683 |  | 5
Spare | Spare | Spare | 0 | BOOLEAN1 | 0x9D1 | 683 |  | 6
Spare | Spare | Spare | 0 | BOOLEAN1 | 0x9D1 | 683 |  | 7
<EDCU9>_IxDor4MotFlt | 车门4电机电路故障 Door4 Circuit of Door Drive Motor Fault | 1=故障 | 1 | BOOLEAN1 | 0x9D1 | 684 | 12 | 0
<EDCU9>_IxDor4LockSwitchFlt | 车门4锁到位开关故障 Door4 Locked Switch Fault | 1=故障 | 1 | BOOLEAN1 | 0x9D1 | 684 |  | 1
<EDCU9>_IxDor4ClosSwitchFlt | 车门4关闭开关故障 Door4 Closed Switch Fault | 1=故障 | 1 | BOOLEAN1 | 0x9D1 | 684 |  | 2
<EDCU9>_IxDor4OpenFlt | 车门4打开故障，在3s内没有解锁Door4Opening Fault，Door does not Unlock within 3 Seconds | 1=故障 | 1 | BOOLEAN1 | 0x9D1 | 684 |  | 3
<EDCU9>_IxDor4PosSensorFlt | 车门4位置传感器失效 Door4 Position Sensor Fault | 1=故障 | 1 | BOOLEAN1 | 0x9D1 | 684 |  | 4
<EDCU9>_IxDor4CloseFlt | 车门4关闭故障，车门未经允许离开关到位或者锁到位位置 Door4 Closing Fault, Door Leaves the Closed or Locked Position without Permission | 1=故障 | 1 | BOOLEAN1 | 0x9D1 | 684 |  | 5
<EDCU9>_IxDor4SafeRelFlt | 车门4的内部安全继电器失效 Internal Safety Relay of the Door4 Fault | 1=故障 | 1 | BOOLEAN1 | 0x9D1 | 684 |  | 6
<EDCU9>_IxDor4SafeLoopFlt | 车门4安全互锁回路异常 Door4 Safety Loop is Abnormal | 1=安全环路异常 | 1 | BOOLEAN1 | 0x9D1 | 684 |  | 7
Spare | 备用 | 备用 | 1 | BOOLEAN1 | 0x9D1 | 685 | 13 | 0
<EDCU9>_IxDor4ClosObstNumbAchv | 关门过程中障碍检测次数达到规定次数Obstacle Detection Numbers is Achieved in Closing Door | 1=到达规定次数 | 0 | BOOLEAN1 | 0x9D1 | 685 |  | 1
<EDCU9>_IxDor4OpenObstNumbAchv | 开门过程中障碍检测次数达到规定次数Obstacle Detection Numbers is Achieved in Opening Door | 1=到达规定次数 | 0 | BOOLEAN1 | 0x9D1 | 685 |  | 2
<EDCU9>_IxDor4Out0Flt | 车门4的O0 输出口短路 Door4 Short Circuit Failure at Output O0 | 1=故障 | 1 | BOOLEAN1 | 0x9D1 | 685 |  | 3
<EDCU9>_IxDor4Out1Flt | 车门4的O1 输出口短路 Door4 Short Circuit Failure at Output O1 | 1=故障 | 1 | BOOLEAN1 | 0x9D1 | 685 |  | 4
<EDCU9>_IxDor4Out2Flt | 车门4的O2 输出口短路 Door4 Short Circuit Failure at Output O2 | 1=故障 | 1 | BOOLEAN1 | 0x9D1 | 685 |  | 5
<EDCU9>_IxDor4Out3Flt | 车门4的O3 输出口短路 Door4 Short Circuit Failure at Output O3 | 1=故障 | 1 | BOOLEAN1 | 0x9D1 | 685 |  | 6
<EDCU9>_IxDor4DgnstMem | 车门4诊断存储器故障 Door4 Diagnostic Memory Fault | 1=故障 | 1 | BOOLEAN1 | 0x9D1 | 685 |  | 7
<EDCU9>_IxDor4DataBusFlt | 车门4数据总线通讯故障 Door4 Data Bus Communication Fault | 1=故障 | 1 | BOOLEAN1 | 0x9D1 | 686 | 14 | 0
EDCU9_xDor4AddrCodeFlt | 车门4门地址编码故障 Door4 Address Coding Fault | 1=故障 | 0 | BOOLEAN1 | 0x9D1 | 686 |  | 1
<EDCU9>_xDor4LockSwitchFlt | 车门4锁到位开关触点不一致故障 Door4 Lock Switch inconformity Flt | 1=故障 | 0 | BOOLEAN1 | 0x9D1 | 686 |  | 2
<EDCU9>_xDor4ClosSwitchFlt | 车门4关到位开关触点不一致故障 Door4 Closed Switch inconformity Flt | 1=故障 | 0 | BOOLEAN1 | 0x9D1 | 686 |  | 3
EDCU9_xDor4DvrIntrnlKeyFlt | 车门4乘务员内部电钥匙故障 Door4 Driver Internal Key Fault | 1=故障 | 0 | BOOLEAN1 | 0x9D1 | 686 |  | 4
EDCU9_xDor4DvrExtrnlKeyFlt | 车门4乘务员外部电钥匙故障 Door4 Driver External Key Fault | 1=故障 | 0 | BOOLEAN1 | 0x9D1 | 686 |  | 5
Spare | Spare | Spare | 0 | BOOLEAN1 | 0x9D1 | 686 |  | 6
<EDCU9>_IxDor4MntnFlt | 车门4维护按钮故障 Door4 Maintained Button Fault | 1=维护按钮故障 | 1 | BOOLEAN1 | 0x9D1 | 686 |  | 7
<EDCU9>_IxDor4SelfTestRes | 车门4自检结果 Door4 Self-Tests Result | 1=自检故障 | 1 | BOOLEAN1 | 0x9D1 | 687 | 15 | 0
Spare | Spare | Spare | 0 | BOOLEAN1 | 0x9D1 | 687 |  | 1
Spare | Spare | Spare | 0 | BOOLEAN1 | 0x9D1 | 687 |  | 2
Spare | Spare | Spare | 0 | BOOLEAN1 | 0x9D1 | 687 |  | 3
Spare | Spare | Spare | 0 | BOOLEAN1 | 0x9D1 | 687 |  | 4
Spare | Spare | Spare | 0 | BOOLEAN1 | 0x9D1 | 687 |  | 5
Spare | Spare | Spare | 0 | BOOLEAN1 | 0x9D1 | 687 |  | 6
Spare | Spare | Spare | 0 | BOOLEAN1 | 0x9D1 | 687 |  | 7
<EDCU9>_IxDor5MotFlt | 车门5电机电路故障 Door5 Circuit of Door Drive Motor Fault | 1=故障 | 1 | BOOLEAN1 | 0x9D1 | 688 | 16 | 0
<EDCU9>_IxDor5LockSwitchFlt | 车门5锁到位开关故障 Door5 Locked Switch Fault | 1=故障 | 1 | BOOLEAN1 | 0x9D1 | 688 |  | 1
<EDCU9>_IxDor5ClosSwitchFlt | 车门5关闭开关故障 Door5 Closed Switch Fault | 1=故障 | 1 | BOOLEAN1 | 0x9D1 | 688 |  | 2
<EDCU9>_IxDor5OpenFlt | 车门5打开故障，在3s内没有解锁Door5Opening Fault，Door does not Unlock within 3 Seconds | 1=故障 | 1 | BOOLEAN1 | 0x9D1 | 688 |  | 3
<EDCU9>_IxDor5PosSensorFlt | 车门5位置传感器失效 Door5 Position Sensor Fault | 1=故障 | 1 | BOOLEAN1 | 0x9D1 | 688 |  | 4
<EDCU9>_IxDor5CloseFlt | 车门5关闭故障，车门未经允许离开关到位或者锁到位位置 Door5 Closing Fault, Door Leaves the Closed or Locked Position without Permission | 1=故障 | 1 | BOOLEAN1 | 0x9D1 | 688 |  | 5
<EDCU9>_IxDor5SafeRelFlt | 车门5的内部安全继电器失效 Internal Safety Relay of the Door5 Fault | 1=故障 | 1 | BOOLEAN1 | 0x9D1 | 688 |  | 6
<EDCU9>_IxDor5SafeLoopFlt | 车门5安全互锁回路异常 Door5 Safety Loop is Abnormal | 1=安全环路异常 | 1 | BOOLEAN1 | 0x9D1 | 688 |  | 7
Spare | 备用 | 备用 | 1 | BOOLEAN1 | 0x9D1 | 689 | 17 | 0
<EDCU9>_IxDor5ClosObstNumbAchv | 关门过程中障碍检测次数达到规定次数Obstacle Detection Numbers is Achieved in Closing Door | 1=到达规定次数 | 0 | BOOLEAN1 | 0x9D1 | 689 |  | 1
<EDCU9>_IxDor5OpenObstNumbAchv | 开门过程中障碍检测次数达到规定次数Obstacle Detection Numbers is Achieved in Opening Door | 1=到达规定次数 | 0 | BOOLEAN1 | 0x9D1 | 689 |  | 2
<EDCU9>_IxDor5Out0Flt | 车门5的O0 输出口短路 Door5 Short Circuit Failure at Output O0 | 1=故障 | 1 | BOOLEAN1 | 0x9D1 | 689 |  | 3
<EDCU9>_IxDor5Out1Flt | 车门5的O1 输出口短路 Door5 Short Circuit Failure at Output O1 | 1=故障 | 1 | BOOLEAN1 | 0x9D1 | 689 |  | 4
<EDCU9>_IxDor5Out2Flt | 车门5的O2 输出口短路 Door5 Short Circuit Failure at Output O2 | 1=故障 | 1 | BOOLEAN1 | 0x9D1 | 689 |  | 5
<EDCU9>_IxDor5Out3Flt | 车门5的O3 输出口短路 Door5 Short Circuit Failure at Output O3 | 1=故障 | 1 | BOOLEAN1 | 0x9D1 | 689 |  | 6
<EDCU9>_IxDor5DgnstMem | 车门5诊断存储器故障 Door 1 Diagnostic Memory Fault | 1=故障 | 1 | BOOLEAN1 | 0x9D1 | 689 |  | 7
<EDCU9>_IxDor5DataBusFlt | 车门5数据总线通讯故障 Door5 Data Bus Communication Fault | 1=故障 | 1 | BOOLEAN1 | 0x9D1 | 690 | 18 | 0
EDCU9_xDor5AddrCodeFlt | 车门5门地址编码故障 Door5 Address Coding Fault | 1=故障 | 0 | BOOLEAN1 | 0x9D1 | 690 |  | 1
<EDCU9>_xDor5LockSwitchFlt | 车门5锁到位开关触点不一致故障 Door5 Lock Switch inconformity Flt | 1=故障 | 0 | BOOLEAN1 | 0x9D1 | 690 |  | 2
<EDCU9>_xDor5ClosSwitchFlt | 车门5关到位开关触点不一致故障 Door5 Closed Switch inconformity Flt | 1=故障 | 0 | BOOLEAN1 | 0x9D1 | 690 |  | 3
EDCU9_xDor5DvrIntrnlKeyFlt | 车门5乘务员内部电钥匙故障 Door5 Driver Internal Key Fault | 1=故障 | 0 | BOOLEAN1 | 0x9D1 | 690 |  | 4
EDCU9_xDor5DvrExtrnlKeyFlt | 车门5乘务员外部电钥匙故障 Door5 Driver External Key Fault | 1=故障 | 0 | BOOLEAN1 | 0x9D1 | 690 |  | 5
Spare | Spare | Spare | 0 | BOOLEAN1 | 0x9D1 | 690 |  | 6
<EDCU9>_IxDor5MntnFlt | 车门5维护按钮故障 Door5 Maintained Button Fault | 1=维护按钮故障 | 1 | BOOLEAN1 | 0x9D1 | 690 |  | 7
<EDCU9>_IxDor5SelfTestRes | 车门5自检结果 Door5 Self-Tests Result | 1=自检故障 | 1 | BOOLEAN1 | 0x9D1 | 691 | 19 | 0
Spare | Spare | Spare | 0 | BOOLEAN1 | 0x9D1 | 691 |  | 1
Spare | Spare | Spare | 0 | BOOLEAN1 | 0x9D1 | 691 |  | 2
Spare | Spare | Spare | 0 | BOOLEAN1 | 0x9D1 | 691 |  | 3
Spare | Spare | Spare | 0 | BOOLEAN1 | 0x9D1 | 691 |  | 4
Spare | Spare | Spare | 0 | BOOLEAN1 | 0x9D1 | 691 |  | 5
Spare | Spare | Spare | 0 | BOOLEAN1 | 0x9D1 | 691 |  | 6
Spare | Spare | Spare | 0 | BOOLEAN1 | 0x9D1 | 691 |  | 7
<EDCU9>_IxDor6MotFlt | 车门6电机电路故障 Door6 Circuit of Door Drive Motor Fault | 1=故障 | 1 | BOOLEAN1 | 0x9D1 | 692 | 20 | 0
<EDCU9>_IxDor6LockSwitchFlt | 车门6锁到位开关故障 Door6 Locked Switch Fault | 1=故障 | 1 | BOOLEAN1 | 0x9D1 | 692 |  | 1
<EDCU9>_IxDor6ClosSwitchFlt | 车门6关闭开关故障 Door6 Closed Switch Fault | 1=故障 | 1 | BOOLEAN1 | 0x9D1 | 692 |  | 2
<EDCU9>_IxDor6OpenFlt | 车门6打开故障，在3s内没有解锁Door6Opening Fault，Door does not Unlock within 3 Seconds | 1=故障 | 1 | BOOLEAN1 | 0x9D1 | 692 |  | 3
<EDCU9>_IxDor6PosSensorFlt | 车门6位置传感器失效 Door6 Position Sensor Fault | 1=故障 | 1 | BOOLEAN1 | 0x9D1 | 692 |  | 4
<EDCU9>_IxDor6CloseFlt | 车门6关闭故障，车门未经允许离开关到位或者锁到位位置 Door6 Closing Fault, Door Leaves the Closed or Locked Position without Permission | 1=故障 | 1 | BOOLEAN1 | 0x9D1 | 692 |  | 5
<EDCU9>_IxDor6SafeRelFlt | 车门6的内部安全继电器失效 Internal Safety Relay of the Door6 Fault | 1=故障 | 1 | BOOLEAN1 | 0x9D1 | 692 |  | 6
<EDCU9>_IxDor6SafeLoopFlt | 车门6安全互锁回路异常 Door6 Safety Loop is Abnormal | 1=安全环路异常 | 1 | BOOLEAN1 | 0x9D1 | 692 |  | 7
Spare | 备用 | 备用 | 1 | BOOLEAN1 | 0x9D1 | 693 | 21 | 0
<EDCU9>_IxDor6ClosObstNumbAchv | 关门过程中障碍检测次数达到规定次数Obstacle Detection Numbers is Achieved in Closing Door | 1=到达规定次数 | 0 | BOOLEAN1 | 0x9D1 | 693 |  | 1
<EDCU9>_IxDor6OpenObstNumbAchv | 开门过程中障碍检测次数达到规定次数Obstacle Detection Numbers is Achieved in Opening Door | 1=到达规定次数 | 0 | BOOLEAN1 | 0x9D1 | 693 |  | 2
<EDCU9>_IxDor6Out0Flt | 车门6的O0 输出口短路 Door6 Short Circuit Failure at Output O0 | 1=故障 | 1 | BOOLEAN1 | 0x9D1 | 693 |  | 3
<EDCU9>_IxDor6Out1Flt | 车门6的O1 输出口短路 Door6 Short Circuit Failure at Output O1 | 1=故障 | 1 | BOOLEAN1 | 0x9D1 | 693 |  | 4
<EDCU9>_IxDor6Out2Flt | 车门6的O2 输出口短路 Door6 Short Circuit Failure at Output O2 | 1=故障 | 1 | BOOLEAN1 | 0x9D1 | 693 |  | 5
<EDCU9>_IxDor6Out3Flt | 车门6的O3 输出口短路 Door6 Short Circuit Failure at Output O3 | 1=故障 | 1 | BOOLEAN1 | 0x9D1 | 693 |  | 6
<EDCU9>_IxDor6DgnstMem | 车门6诊断存储器故障 Door6 Diagnostic Memory Fault | 1=故障 | 1 | BOOLEAN1 | 0x9D1 | 693 |  | 7
<EDCU9>_IxDor6DataBusFlt | 车门6数据总线通讯故障 Door6 Data Bus Communication Fault | 1=故障 | 1 | BOOLEAN1 | 0x9D1 | 694 | 22 | 0
EDCU9_xDor6AddrCodeFlt | 车门6门地址编码故障 Door6 Address Coding Fault | 1=故障 | 0 | BOOLEAN1 | 0x9D1 | 694 |  | 1
<EDCU9>_xDor6LockSwitchFlt | 车门6锁到位开关触点不一致故障 Door6 Lock Switch inconformity Flt | 1=故障 | 0 | BOOLEAN1 | 0x9D1 | 694 |  | 2
<EDCU9>_xDor6ClosSwitchFlt | 车门6关到位开关触点不一致故障 Door6 Closed Switch inconformity Flt | 1=故障 | 0 | BOOLEAN1 | 0x9D1 | 694 |  | 3
EDCU9_xDor6DvrIntrnlKeyFlt | 车门6乘务员内部电钥匙故障 Door6 Driver Internal Key Fault | 1=故障 | 0 | BOOLEAN1 | 0x9D1 | 694 |  | 4
EDCU9_xDor6DvrExtrnlKeyFlt | 车门6乘务员外部电钥匙故障 Door6 Driver External Key Fault | 1=故障 | 0 | BOOLEAN1 | 0x9D1 | 694 |  | 5
Spare | Spare | Spare | 0 | BOOLEAN1 | 0x9D1 | 694 |  | 6
<EDCU9>_IxDor6MntnFlt | 车门6维护按钮故障 Door6 Maintained Button Fault | 1=维护按钮故障 | 1 | BOOLEAN1 | 0x9D1 | 694 |  | 7
<EDCU9>_IxDor6SelfTestRes | 车门6自检结果 Door6 Self-Tests Result | 1=自检故障 | 1 | BOOLEAN1 | 0x9D1 | 695 | 23 | 0
Spare | Spare | Spare | 0 | BOOLEAN1 | 0x9D1 | 695 |  | 1
Spare | Spare | Spare | 0 | BOOLEAN1 | 0x9D1 | 695 |  | 2
Spare | Spare | Spare | 0 | BOOLEAN1 | 0x9D1 | 695 |  | 3
Spare | Spare | Spare | 0 | BOOLEAN1 | 0x9D1 | 695 |  | 4
Spare | Spare | Spare | 0 | BOOLEAN1 | 0x9D1 | 695 |  | 5
Spare | Spare | Spare | 0 | BOOLEAN1 | 0x9D1 | 695 |  | 6
Spare | Spare | Spare | 0 | BOOLEAN1 | 0x9D1 | 695 |  | 7
<EDCU9>_IxDor7MotFlt | 车门7电机电路故障 Door7 Circuit of Door Drive Motor Fault | 1=故障 | 1 | BOOLEAN1 | 0x9D1 | 696 | 24 | 0
<EDCU9>_IxDor7LockSwitchFlt | 车门7锁到位开关故障 Door7 Locked Switch Fault | 1=故障 | 1 | BOOLEAN1 | 0x9D1 | 696 |  | 1
<EDCU9>_IxDor7ClosSwitchFlt | 车门7关闭开关故障 Door7 Closed Switch Fault | 1=故障 | 1 | BOOLEAN1 | 0x9D1 | 696 |  | 2
<EDCU9>_IxDor7OpenFlt | 车门7打开故障，在3s内没有解锁Door7Opening Fault，Door does not Unlock within 3 Seconds | 1=故障 | 1 | BOOLEAN1 | 0x9D1 | 696 |  | 3
<EDCU9>_IxDor7PosSensorFlt | 车门7位置传感器失效 Door7 Position Sensor Fault | 1=故障 | 1 | BOOLEAN1 | 0x9D1 | 696 |  | 4
<EDCU9>_IxDor7CloseFlt | 车门7关闭故障，车门未经允许离开关到位或者锁到位位置 Door7 Closing Fault, Door Leaves the Closed or Locked Position without Permission | 1=故障 | 1 | BOOLEAN1 | 0x9D1 | 696 |  | 5
<EDCU9>_IxDor7SafeRelFlt | 车门7的内部安全继电器失效 Internal Safety Relay of the Door7 Fault | 1=故障 | 1 | BOOLEAN1 | 0x9D1 | 696 |  | 6
<EDCU9>_IxDor7SafeLoopFlt | 车门7安全互锁回路异常 Door7 Safety Loop is Abnormal | 1=安全环路异常 | 1 | BOOLEAN1 | 0x9D1 | 696 |  | 7
Spare | 备用 | 备用 | 1 | BOOLEAN1 | 0x9D1 | 697 | 25 | 0
<EDCU9>_IxDor7ClosObstNumbAchv | 关门过程中障碍检测次数达到规定次数Obstacle Detection Numbers is Achieved in Closing Door | 1=到达规定次数 | 0 | BOOLEAN1 | 0x9D1 | 697 |  | 1
<EDCU9>_IxDor7OpenObstNumbAchv | 开门过程中障碍检测次数达到规定次数Obstacle Detection Numbers is Achieved in Opening Door | 1=到达规定次数 | 0 | BOOLEAN1 | 0x9D1 | 697 |  | 2
<EDCU9>_IxDor7Out0Flt | 车门7的O0 输出口短路 Door7 Short Circuit Failure at Output O0 | 1=故障 | 1 | BOOLEAN1 | 0x9D1 | 697 |  | 3
<EDCU9>_IxDor7Out1Flt | 车门7的O1 输出口短路 Door7 Short Circuit Failure at Output O1 | 1=故障 | 1 | BOOLEAN1 | 0x9D1 | 697 |  | 4
<EDCU9>_IxDor7Out2Flt | 车门7的O2 输出口短路 Door7 Short Circuit Failure at Output O2 | 1=故障 | 1 | BOOLEAN1 | 0x9D1 | 697 |  | 5
<EDCU9>_IxDor7Out3Flt | 车门7的O3 输出口短路 Door7 Short Circuit Failure at Output O3 | 1=故障 | 1 | BOOLEAN1 | 0x9D1 | 697 |  | 6
<EDCU9>_IxDor7DgnstMem | 车门7诊断存储器故障 Door 1 Diagnostic Memory Fault | 1=故障 | 1 | BOOLEAN1 | 0x9D1 | 697 |  | 7
<EDCU9>_IxDor7DataBusFlt | 车门7数据总线通讯故障 Door7 Data Bus Communication Fault | 1=故障 | 1 | BOOLEAN1 | 0x9D1 | 698 | 26 | 0
EDCU9_xDor7AddrCodeFlt | 车门7门地址编码故障 Door7 Address Coding Fault | 1=故障 | 0 | BOOLEAN1 | 0x9D1 | 698 |  | 1
<EDCU9>_xDor7LockSwitchFlt | 车门7锁到位开关触点不一致故障 Door7 Lock Switch inconformity Flt | 1=故障 | 0 | BOOLEAN1 | 0x9D1 | 698 |  | 2
<EDCU9>_xDor7ClosSwitchFlt | 车门7关到位开关触点不一致故障 Door7 Closed Switch inconformity Flt | 1=故障 | 0 | BOOLEAN1 | 0x9D1 | 698 |  | 3
EDCU9_xDor7DvrIntrnlKeyFlt | 车门7乘务员内部电钥匙故障 Door7 Driver Internal Key Fault | 1=故障 | 0 | BOOLEAN1 | 0x9D1 | 698 |  | 4
EDCU9_xDor7DvrExtrnlKeyFlt | 车门7乘务员外部电钥匙故障 Door7 Driver External Key Fault | 1=故障 | 0 | BOOLEAN1 | 0x9D1 | 698 |  | 5
Spare | Spare | Spare | 0 | BOOLEAN1 | 0x9D1 | 698 |  | 6
<EDCU9>_IxDor7MntnFlt | 车门7维护按钮故障 Door7 Maintained Button Fault | 1=维护按钮故障 | 1 | BOOLEAN1 | 0x9D1 | 698 |  | 7
<EDCU9>_IxDor7SelfTestRes | 车门7自检结果 Door7 Self-Tests Result | 1=自检故障 | 1 | BOOLEAN1 | 0x9D1 | 699 | 27 | 0
Spare | Spare | Spare | 0 | BOOLEAN1 | 0x9D1 | 699 |  | 1
Spare | Spare | Spare | 0 | BOOLEAN1 | 0x9D1 | 699 |  | 2
Spare | Spare | Spare | 0 | BOOLEAN1 | 0x9D1 | 699 |  | 3
Spare | Spare | Spare | 0 | BOOLEAN1 | 0x9D1 | 699 |  | 4
Spare | Spare | Spare | 0 | BOOLEAN1 | 0x9D1 | 699 |  | 5
Spare | Spare | Spare | 0 | BOOLEAN1 | 0x9D1 | 699 |  | 6
Spare | Spare | Spare | 0 | BOOLEAN1 | 0x9D1 | 699 |  | 7
<EDCU9>_IxDor8MotFlt | 车门8电机电路故障 Door8 Circuit of Door Drive Motor Fault | 1=故障 | 1 | BOOLEAN1 | 0x9D1 | 700 | 28 | 0
<EDCU9>_IxDor8LockSwitchFlt | 车门8锁到位开关故障 Door8 Locked Switch Fault | 1=故障 | 1 | BOOLEAN1 | 0x9D1 | 700 |  | 1
<EDCU9>_IxDor8ClosSwitchFlt | 车门8关闭开关故障 Door8 Closed Switch Fault | 1=故障 | 1 | BOOLEAN1 | 0x9D1 | 700 |  | 2
<EDCU9>_IxDor8OpenFlt | 车门8打开故障，在3s内没有解锁Door8Opening Fault，Door does not Unlock within 3 Seconds | 1=故障 | 1 | BOOLEAN1 | 0x9D1 | 700 |  | 3
<EDCU9>_IxDor8PosSensorFlt | 车门8位置传感器失效 Door8 Position Sensor Fault | 1=故障 | 1 | BOOLEAN1 | 0x9D1 | 700 |  | 4
<EDCU9>_IxDor8CloseFlt | 车门8关闭故障，车门未经允许离开关到位或者锁到位位置 Door8 Closing Fault, Door Leaves the Closed or Locked Position without Permission | 1=故障 | 1 | BOOLEAN1 | 0x9D1 | 700 |  | 5
<EDCU9>_IxDor8SafeRelFlt | 车门8的内部安全继电器失效 Internal Safety Relay of the Door8 Fault | 1=故障 | 1 | BOOLEAN1 | 0x9D1 | 700 |  | 6
<EDCU9>_IxDor8SafeLoopFlt | 车门8安全互锁回路异常 Door8 Safety Loop is Abnormal | 1=安全环路异常 | 1 | BOOLEAN1 | 0x9D1 | 700 |  | 7
Spare | 备用 | 备用 | 1 | BOOLEAN1 | 0x9D1 | 701 | 29 | 0
<EDCU9>_IxDor8ClosObstNumbAchv | 关门过程中障碍检测次数达到规定次数Obstacle Detection Numbers is Achieved in Closing Door | 1=到达规定次数 | 0 | BOOLEAN1 | 0x9D1 | 701 |  | 1
<EDCU9>_IxDor8OpenObstNumbAchv | 开门过程中障碍检测次数达到规定次数Obstacle Detection Numbers is Achieved in Opening Door | 1=到达规定次数 | 0 | BOOLEAN1 | 0x9D1 | 701 |  | 2
<EDCU9>_IxDor8Out0Flt | 车门8的O0 输出口短路 Door8 Short Circuit Failure at Output O0 | 1=故障 | 1 | BOOLEAN1 | 0x9D1 | 701 |  | 3
<EDCU9>_IxDor8Out1Flt | 车门8的O1 输出口短路 Door8 Short Circuit Failure at Output O1 | 1=故障 | 1 | BOOLEAN1 | 0x9D1 | 701 |  | 4
<EDCU9>_IxDor8Out2Flt | 车门8的O2 输出口短路 Door8 Short Circuit Failure at Output O2 | 1=故障 | 1 | BOOLEAN1 | 0x9D1 | 701 |  | 5
<EDCU9>_IxDor8Out3Flt | 车门8的O3 输出口短路 Door8 Short Circuit Failure at Output O3 | 1=故障 | 1 | BOOLEAN1 | 0x9D1 | 701 |  | 6
<EDCU9>_IxDor8DgnstMem | 车门8诊断存储器故障 Door8 Diagnostic Memory Fault | 1=故障 | 1 | BOOLEAN1 | 0x9D1 | 701 |  | 7
<EDCU9>_IxDor8DataBusFlt | 车门8数据总线通讯故障 Door8 Data Bus Communication Fault | 1=故障 | 1 | BOOLEAN1 | 0x9D1 | 702 | 30 | 0
EDCU9_xDor8AddrCodeFlt | 车门8门地址编码故障 Door8 Address Coding Fault | 1=故障 | 0 | BOOLEAN1 | 0x9D1 | 702 |  | 1
<EDCU9>_xDor8LockSwitchFlt | 车门8锁到位开关触点不一致故障 Door8 Lock Switch inconformity Flt | 1=故障 | 0 | BOOLEAN1 | 0x9D1 | 702 |  | 2
<EDCU9>_xDor8ClosSwitchFlt | 车门8关到位开关触点不一致故障 Door8 Closed Switch inconformity Flt | 1=故障 | 0 | BOOLEAN1 | 0x9D1 | 702 |  | 3
EDCU9_xDor8DvrIntrnlKeyFlt | 车门8乘务员内部电钥匙故障 Door8 Driver Internal Key Fault | 1=故障 | 0 | BOOLEAN1 | 0x9D1 | 702 |  | 4
EDCU9_xDor8DvrExtrnlKeyFlt | 车门8乘务员外部电钥匙故障 Door8 Driver External Key Fault | 1=故障 | 0 | BOOLEAN1 | 0x9D1 | 702 |  | 5
Spare | Spare | Spare | 0 | BOOLEAN1 | 0x9D1 | 702 |  | 6
<EDCU9>_IxDor8MntnFlt | 车门8维护按钮故障 Door8 Maintained Button Fault | 1=维护按钮故障 | 1 | BOOLEAN1 | 0x9D1 | 702 |  | 7
<EDCU9>_IxDor8SelfTestRes | 车门8自检结果 Door8 Self-Tests Result | 1=自检故障 | 1 | BOOLEAN1 | 0x9D1 | 703 | 31 | 0
Spare | Spare | Spare | 0 | BOOLEAN1 | 0x9D1 | 703 |  | 1
Spare | Spare | Spare | 0 | BOOLEAN1 | 0x9D1 | 703 |  | 2
Spare | Spare | Spare | 0 | BOOLEAN1 | 0x9D1 | 703 |  | 3
Spare | Spare | Spare | 0 | BOOLEAN1 | 0x9D1 | 703 |  | 4
Spare | Spare | Spare | 0 | BOOLEAN1 | 0x9D1 | 703 |  | 5
Spare | Spare | Spare | 0 | BOOLEAN1 | 0x9D1 | 703 |  | 6
Spare | Spare | Spare | 0 | BOOLEAN1 | 0x9D1 | 703 |  | 7
<EDCUA>_IxDor1MotFlt | 车门1电机电路故障 Door1 Circuit of Door Drive Motor Fault | 1=故障 | 1 | BOOLEAN1 | 0xAD1 | 704 | 0 | 0
<EDCUA>_IxDor1LockSwitchFlt | 车门1锁到位开关故障 Door1 Locked Switch Fault | 1=故障 | 1 | BOOLEAN1 | 0xAD1 | 704 |  | 1
<EDCUA>_IxDor1ClosSwitchFlt | 车门1关闭开关故障 Door1 Closed Switch Fault | 1=故障 | 1 | BOOLEAN1 | 0xAD1 | 704 |  | 2
<EDCUA>_IxDor1OpenFlt | 车门1打开故障，在3s内没有解锁 Door1 Opening Fault，Door does not Unlock within 3 Seconds | 1=故障 | 1 | BOOLEAN1 | 0xAD1 | 704 |  | 3
<EDCUA>_IxDor1PosSensorFlt | 车门1位置传感器失效 Door1 Position Sensor Fault | 1=故障 | 1 | BOOLEAN1 | 0xAD1 | 704 |  | 4
<EDCUA>_IxDor1CloseFlt | 车门1关闭故障，车门未经允许离开关到位或者锁到位位置 Door1 Closing Fault, Door Leaves the Closed or Locked Position without Permission | 1=故障 | 1 | BOOLEAN1 | 0xAD1 | 704 |  | 5
<EDCUA>_IxDor1SafeRelFlt | 车门1的内部安全继电器失效 Internal Safety Relay of the Door1 Fault | 1=故障 | 1 | BOOLEAN1 | 0xAD1 | 704 |  | 6
<EDCUA>_IxDor1SafeLoopFlt | 车门1安全互锁回路异常 Door1 Safety Loop is Abnormal | 1=安全环路异常 | 1 | BOOLEAN1 | 0xAD1 | 704 |  | 7
Spare | 备用 | 备用 | 1 | BOOLEAN1 | 0xAD1 | 705 | 1 | 0
<EDCUA>_IxDor1ClosObstNumbAchv | 关门过程中障碍检测次数达到规定次数Obstacle Detection Numbers is Achieved in Closing Door | 1=到达规定次数 | 0 | BOOLEAN1 | 0xAD1 | 705 |  | 1
<EDCUA>_IxDor1OpenObstNumbAchv | 开门过程中障碍检测次数达到规定次数Obstacle Detection Numbers is Achieved in Opening Door | 1=到达规定次数 | 0 | BOOLEAN1 | 0xAD1 | 705 |  | 2
<EDCUA>_IxDor1Out0Flt | 车门1的O0 输出口短路 Door1 Short Circuit Failure at Output O0 | 1=故障 | 1 | BOOLEAN1 | 0xAD1 | 705 |  | 3
<EDCUA>_IxDor1Out1Flt | 车门1的O1 输出口短路 Door1 Short Circuit Failure at Output O1 | 1=故障 | 1 | BOOLEAN1 | 0xAD1 | 705 |  | 4
<EDCUA>_IxDor1Out2Flt | 车门1的O2 输出口短路 Door1 Short Circuit Failure at Output O2 | 1=故障 | 1 | BOOLEAN1 | 0xAD1 | 705 |  | 5
<EDCUA>_IxDor1Out3Flt | 车门1的O3 输出口短路 Door1 Short Circuit Failure at Output O3 | 1=故障 | 1 | BOOLEAN1 | 0xAD1 | 705 |  | 6
<EDCUA>_IxDor1DgnstMem | 车门1诊断存储器故障 Door 1 Diagnostic Memory Fault | 1=故障 | 1 | BOOLEAN1 | 0xAD1 | 705 |  | 7
<EDCUA>_IxDor1DataBusFlt | 车门1数据总线通讯故障 Door1 Data Bus Communication Fault | 1=故障 | 1 | BOOLEAN1 | 0xAD1 | 706 | 2 | 0
<EDCUA>_xDor1AddrCodeFlt | 车门1门地址编码故障 Door1 Address Coding Fault | 1=故障 | 0 | BOOLEAN1 | 0xAD1 | 706 |  | 1
<EDCUA>_xDor1LockSwitchFlt | 车门1锁到位开关触点不一致故障 Door1 Lock Switch inconformity Flt | 1=故障 | 0 | BOOLEAN1 | 0xAD1 | 706 |  | 2
<EDCUA>_xDor1ClosSwitchFlt | 车门1关到位开关触点不一致故障 Door1 Closed Switch inconformity Flt | 1=故障 | 0 | BOOLEAN1 | 0xAD1 | 706 |  | 3
<EDCUA>_xDor1DvrIntrnlKeyFlt | 车门1乘务员内部电钥匙故障 Door1 Driver Internal Key Fault | 1=故障 | 0 | BOOLEAN1 | 0xAD1 | 706 |  | 4
<EDCUA>_xDor1DvrExtrnlKeyFlt | 车门1乘务员外部电钥匙故障 Door1 Driver External Key Fault | 1=故障 | 0 | BOOLEAN1 | 0xAD1 | 706 |  | 5
EDCUA_xDor1ExKeyNReset | 车门1乘务员外部电钥匙未复位故障 Door1 Driver External Key Not Reset Fault | 1=故障 | 0 | BOOLEAN1 | 0xAD1 | 706 |  | 6
<EDCUA>_IxDor1MntnFlt | 车门1维护按钮故障 Door 1 Maintained Button Fault | 1=维护按钮故障 | 1 | BOOLEAN1 | 0xAD1 | 706 |  | 7
<EDCUA>_IxDor1SelfTestRes | 车门1自检结果 Door 1 Self-Tests Result | 1=自检故障 | 1 | BOOLEAN1 | 0xAD1 | 707 | 3 | 0
Spare | Spare | Spare | 0 | BOOLEAN1 | 0xAD1 | 707 |  | 1
Spare | Spare | Spare | 0 | BOOLEAN1 | 0xAD1 | 707 |  | 2
Spare | Spare | Spare | 0 | BOOLEAN1 | 0xAD1 | 707 |  | 3
Spare | Spare | Spare | 0 | BOOLEAN1 | 0xAD1 | 707 |  | 4
Spare | Spare | Spare | 0 | BOOLEAN1 | 0xAD1 | 707 |  | 5
Spare | Spare | Spare | 0 | BOOLEAN1 | 0xAD1 | 707 |  | 6
Spare | Spare | Spare | 0 | BOOLEAN1 | 0xAD1 | 707 |  | 7
<EDCUA>_IxDor2MotFlt | 车门2电机电路故障 Door2 Circuit of Door Drive Motor Fault | 1=故障 | 1 | BOOLEAN1 | 0xAD1 | 708 | 4 | 0
<EDCUA>_IxDor2LockSwitchFlt | 车门2锁到位开关故障 Door2 Locked Switch Fault | 1=故障 | 1 | BOOLEAN1 | 0xAD1 | 708 |  | 1
<EDCUA>_IxDor2ClosSwitchFlt | 车门2关闭开关故障 Door2 Closed Switch Fault | 1=故障 | 1 | BOOLEAN1 | 0xAD1 | 708 |  | 2
<EDCUA>_IxDor2OpenFlt | 车门2打开故障，在3s内没有解锁 Door2 Opening Fault，Door does not Unlock within 3 Seconds | 1=故障 | 1 | BOOLEAN1 | 0xAD1 | 708 |  | 3
<EDCUA>_IxDor2PosSensorFlt | 车门2位置传感器失效 Door2 Position Sensor Fault | 1=故障 | 1 | BOOLEAN1 | 0xAD1 | 708 |  | 4
<EDCUA>_IxDor2CloseFlt | 车门2关闭故障，车门未经允许离开关到位或者锁到位位置 Door2 Closing Fault, Door Leaves the Closed or Locked Position without Permission | 1=故障 | 1 | BOOLEAN1 | 0xAD1 | 708 |  | 5
<EDCUA>_IxDor2SafeRelFlt | 车门2的内部安全继电器失效 Internal Safety Relay of the Door2 Fault | 1=故障 | 1 | BOOLEAN1 | 0xAD1 | 708 |  | 6
<EDCUA>_IxDor2SafeLoopFlt | 车门2安全互锁回路异常 Door2 Safety Loop is Abnormal | 1=安全环路异常 | 1 | BOOLEAN1 | 0xAD1 | 708 |  | 7
Spare | 备用 | 备用 | 1 | BOOLEAN1 | 0xAD1 | 709 | 5 | 0
<EDCUA>_IxDor2ClosObstNumbAchv | 关门过程中障碍检测次数达到规定次数Obstacle Detection Numbers is Achieved in Closing Door | 1=到达规定次数 | 0 | BOOLEAN1 | 0xAD1 | 709 |  | 1
<EDCUA>_IxDor2OpenObstNumbAchv | 开门过程中障碍检测次数达到规定次数Obstacle Detection Numbers is Achieved in Opening Door | 1=到达规定次数 | 0 | BOOLEAN1 | 0xAD1 | 709 |  | 2
<EDCUA>_IxDor2Out0Flt | 车门2的O0 输出口短路 Door2 Short Circuit Failure at Output O0 | 1=故障 | 1 | BOOLEAN1 | 0xAD1 | 709 |  | 3
<EDCUA>_IxDor2Out1Flt | 车门2的O1 输出口短路 Door2 Short Circuit Failure at Output O1 | 1=故障 | 1 | BOOLEAN1 | 0xAD1 | 709 |  | 4
<EDCUA>_IxDor2Out2Flt | 车门2的O2 输出口短路 Door2 Short Circuit Failure at Output O2 | 1=故障 | 1 | BOOLEAN1 | 0xAD1 | 709 |  | 5
<EDCUA>_IxDor2Out3Flt | 车门2的O3 输出口短路 Door2 Short Circuit Failure at Output O3 | 1=故障 | 1 | BOOLEAN1 | 0xAD1 | 709 |  | 6
<EDCUA>_IxDor2DgnstMem | 车门2诊断存储器故障 Door2 Diagnostic Memory Fault | 1=故障 | 1 | BOOLEAN1 | 0xAD1 | 709 |  | 7
<EDCUA>_IxDor2DataBusFlt | 车门2数据总线通讯故障 Door2 Data Bus Communication Fault | 1=故障 | 1 | BOOLEAN1 | 0xAD1 | 710 | 6 | 0
EDCUA_xDor2AddrCodeFlt | 车门2门地址编码故障 Door2 Address Coding Fault | 1=故障 | 0 | BOOLEAN1 | 0xAD1 | 710 |  | 1
<EDCUA>_xDor2LockSwitchFlt | 车门2锁到位开关触点不一致故障 Door2 Lock Switch inconformity Flt | 1=故障 | 0 | BOOLEAN1 | 0xAD1 | 710 |  | 2
<EDCUA>_xDor2ClosSwitchFlt | 车门2关到位开关触点不一致故障 Door2 Closed Switch inconformity Flt | 1=故障 | 0 | BOOLEAN1 | 0xAD1 | 710 |  | 3
EDCUA_xDor2DvrIntrnlKeyFlt | 车门2乘务员内部电钥匙故障 Door2 Driver Internal Key Fault | 1=故障 | 0 | BOOLEAN1 | 0xAD1 | 710 |  | 4
EDCUA_xDor2DvrExtrnlKeyFlt | 车门2乘务员外部电钥匙故障 Door2 Driver External Key Fault | 1=故障 | 0 | BOOLEAN1 | 0xAD1 | 710 |  | 5
EDCUA_xDor2ExKeyNReset | 车门2乘务员外部电钥匙未复位故障 Door2 Driver External Key Not Reset Fault | 1=故障 | 0 | BOOLEAN1 | 0xAD1 | 710 |  | 6
<EDCUA>_IxDor2MntnFlt | 车门2维护按钮故障 Door2 Maintained Button Fault | 1=维护按钮故障 | 1 | BOOLEAN1 | 0xAD1 | 710 |  | 7
<EDCUA>_IxDor2SelfTestRes | 车门2自检结果 Door2 Self-Tests Result | 1=自检故障 | 1 | BOOLEAN1 | 0xAD1 | 711 | 7 | 0
Spare | Spare | Spare | 0 | BOOLEAN1 | 0xAD1 | 711 |  | 1
Spare | Spare | Spare | 0 | BOOLEAN1 | 0xAD1 | 711 |  | 2
Spare | Spare | Spare | 0 | BOOLEAN1 | 0xAD1 | 711 |  | 3
Spare | Spare | Spare | 0 | BOOLEAN1 | 0xAD1 | 711 |  | 4
Spare | Spare | Spare | 0 | BOOLEAN1 | 0xAD1 | 711 |  | 5
Spare | Spare | Spare | 0 | BOOLEAN1 | 0xAD1 | 711 |  | 6
Spare | Spare | Spare | 0 | BOOLEAN1 | 0xAD1 | 711 |  | 7
<EDCUA>_IxDor3MotFlt | 车门3电机电路故障 Door3 Circuit of Door Drive Motor Fault | 1=故障 | 1 | BOOLEAN1 | 0xAD1 | 712 | 8 | 0
<EDCUA>_IxDor3LockSwitchFlt | 车门3锁到位开关故障 Door3 Locked Switch Fault | 1=故障 | 1 | BOOLEAN1 | 0xAD1 | 712 |  | 1
<EDCUA>_IxDor3ClosSwitchFlt | 车门3关闭开关故障 Door3 Closed Switch Fault | 1=故障 | 1 | BOOLEAN1 | 0xAD1 | 712 |  | 2
<EDCUA>_IxDor3OpenFlt | 车门3打开故障，在3s内没有解锁Door3Opening Fault，Door does not Unlock within 3 Seconds | 1=故障 | 1 | BOOLEAN1 | 0xAD1 | 712 |  | 3
<EDCUA>_IxDor3PosSensorFlt | 车门3位置传感器失效 Door3 Position Sensor Fault | 1=故障 | 1 | BOOLEAN1 | 0xAD1 | 712 |  | 4
<EDCUA>_IxDor3CloseFlt | 车门3关闭故障，车门未经允许离开关到位或者锁到位位置 Door3 Closing Fault, Door Leaves the Closed or Locked Position without Permission | 1=故障 | 1 | BOOLEAN1 | 0xAD1 | 712 |  | 5
<EDCUA>_IxDor3SafeRelFlt | 车门3的内部安全继电器失效 Internal Safety Relay of the Door3 Fault | 1=故障 | 1 | BOOLEAN1 | 0xAD1 | 712 |  | 6
<EDCUA>_IxDor3SafeLoopFlt | 车门3安全互锁回路异常 Door3 Safety Loop is Abnormal | 1=安全环路异常 | 1 | BOOLEAN1 | 0xAD1 | 712 |  | 7
Spare | 备用 | 备用 | 1 | BOOLEAN1 | 0xAD1 | 713 | 9 | 0
<EDCUA>_IxDor3ClosObstNumbAchv | 关门过程中障碍检测次数达到规定次数Obstacle Detection Numbers is Achieved in Closing Door | 1=到达规定次数 | 0 | BOOLEAN1 | 0xAD1 | 713 |  | 1
<EDCUA>_IxDor3OpenObstNumbAchv | 开门过程中障碍检测次数达到规定次数Obstacle Detection Numbers is Achieved in Opening Door | 1=到达规定次数 | 0 | BOOLEAN1 | 0xAD1 | 713 |  | 2
<EDCUA>_IxDor3Out0Flt | 车门3的O0 输出口短路 Door3 Short Circuit Failure at Output O0 | 1=故障 | 1 | BOOLEAN1 | 0xAD1 | 713 |  | 3
<EDCUA>_IxDor3Out1Flt | 车门3的O1 输出口短路 Door3 Short Circuit Failure at Output O1 | 1=故障 | 1 | BOOLEAN1 | 0xAD1 | 713 |  | 4
<EDCUA>_IxDor3Out2Flt | 车门3的O2 输出口短路 Door3 Short Circuit Failure at Output O2 | 1=故障 | 1 | BOOLEAN1 | 0xAD1 | 713 |  | 5
<EDCUA>_IxDor3Out3Flt | 车门3的O3 输出口短路 Door3 Short Circuit Failure at Output O3 | 1=故障 | 1 | BOOLEAN1 | 0xAD1 | 713 |  | 6
<EDCUA>_IxDor3DgnstMem | 车门3诊断存储器故障 Door3 Diagnostic Memory Fault | 1=故障 | 1 | BOOLEAN1 | 0xAD1 | 713 |  | 7
<EDCUA>_IxDor3DataBusFlt | 车门3数据总线通讯故障 Door3 Data Bus Communication Fault | 1=故障 | 1 | BOOLEAN1 | 0xAD1 | 714 | 10 | 0
EDCUA_xDor3AddrCodeFlt | 车门3门地址编码故障 Door3 Address Coding Fault | 1=故障 | 0 | BOOLEAN1 | 0xAD1 | 714 |  | 1
<EDCUA>_xDor3LockSwitchFlt | 车门3锁到位开关触点不一致故障 Door3 Lock Switch inconformity Flt | 1=故障 | 0 | BOOLEAN1 | 0xAD1 | 714 |  | 2
<EDCUA>_xDor3ClosSwitchFlt | 车门3关到位开关触点不一致故障 Door3 Closed Switch inconformity Flt | 1=故障 | 0 | BOOLEAN1 | 0xAD1 | 714 |  | 3
EDCUA_xDor3DvrIntrnlKeyFlt | 车门3乘务员内部电钥匙故障 Door3 Driver Internal Key Fault | 1=故障 | 0 | BOOLEAN1 | 0xAD1 | 714 |  | 4
EDCUA_xDor3DvrExtrnlKeyFlt | 车门3乘务员外部电钥匙故障 Door3 Driver External Key Fault | 1=故障 | 0 | BOOLEAN1 | 0xAD1 | 714 |  | 5
Spare | Spare | Spare | 0 | BOOLEAN1 | 0xAD1 | 714 |  | 6
<EDCUA>_IxDor3MntnFlt | 车门3维护按钮故障 Door3 Maintained Button Fault | 1=维护按钮故障 | 1 | BOOLEAN1 | 0xAD1 | 714 |  | 7
<EDCUA>_IxDor3SelfTestRes | 车门3自检结果 Door 3 Self-Tests Result | 1=自检故障 | 1 | BOOLEAN1 | 0xAD1 | 715 | 11 | 0
Spare | Spare | Spare | 0 | BOOLEAN1 | 0xAD1 | 715 |  | 1
Spare | Spare | Spare | 0 | BOOLEAN1 | 0xAD1 | 715 |  | 2
Spare | Spare | Spare | 0 | BOOLEAN1 | 0xAD1 | 715 |  | 3
Spare | Spare | Spare | 0 | BOOLEAN1 | 0xAD1 | 715 |  | 4
Spare | Spare | Spare | 0 | BOOLEAN1 | 0xAD1 | 715 |  | 5
Spare | Spare | Spare | 0 | BOOLEAN1 | 0xAD1 | 715 |  | 6
Spare | Spare | Spare | 0 | BOOLEAN1 | 0xAD1 | 715 |  | 7
<EDCUA>_IxDor4MotFlt | 车门4电机电路故障 Door4 Circuit of Door Drive Motor Fault | 1=故障 | 1 | BOOLEAN1 | 0xAD1 | 716 | 12 | 0
<EDCUA>_IxDor4LockSwitchFlt | 车门4锁到位开关故障 Door4 Locked Switch Fault | 1=故障 | 1 | BOOLEAN1 | 0xAD1 | 716 |  | 1
<EDCUA>_IxDor4ClosSwitchFlt | 车门4关闭开关故障 Door4 Closed Switch Fault | 1=故障 | 1 | BOOLEAN1 | 0xAD1 | 716 |  | 2
<EDCUA>_IxDor4OpenFlt | 车门4打开故障，在3s内没有解锁Door4Opening Fault，Door does not Unlock within 3 Seconds | 1=故障 | 1 | BOOLEAN1 | 0xAD1 | 716 |  | 3
<EDCUA>_IxDor4PosSensorFlt | 车门4位置传感器失效 Door4 Position Sensor Fault | 1=故障 | 1 | BOOLEAN1 | 0xAD1 | 716 |  | 4
<EDCUA>_IxDor4CloseFlt | 车门4关闭故障，车门未经允许离开关到位或者锁到位位置 Door4 Closing Fault, Door Leaves the Closed or Locked Position without Permission | 1=故障 | 1 | BOOLEAN1 | 0xAD1 | 716 |  | 5
<EDCUA>_IxDor4SafeRelFlt | 车门4的内部安全继电器失效 Internal Safety Relay of the Door4 Fault | 1=故障 | 1 | BOOLEAN1 | 0xAD1 | 716 |  | 6
<EDCUA>_IxDor4SafeLoopFlt | 车门4安全互锁回路异常 Door4 Safety Loop is Abnormal | 1=安全环路异常 | 1 | BOOLEAN1 | 0xAD1 | 716 |  | 7
Spare | 备用 | 备用 | 1 | BOOLEAN1 | 0xAD1 | 717 | 13 | 0
<EDCUA>_IxDor4ClosObstNumbAchv | 关门过程中障碍检测次数达到规定次数Obstacle Detection Numbers is Achieved in Closing Door | 1=到达规定次数 | 0 | BOOLEAN1 | 0xAD1 | 717 |  | 1
<EDCUA>_IxDor4OpenObstNumbAchv | 开门过程中障碍检测次数达到规定次数Obstacle Detection Numbers is Achieved in Opening Door | 1=到达规定次数 | 0 | BOOLEAN1 | 0xAD1 | 717 |  | 2
<EDCUA>_IxDor4Out0Flt | 车门4的O0 输出口短路 Door4 Short Circuit Failure at Output O0 | 1=故障 | 1 | BOOLEAN1 | 0xAD1 | 717 |  | 3
<EDCUA>_IxDor4Out1Flt | 车门4的O1 输出口短路 Door4 Short Circuit Failure at Output O1 | 1=故障 | 1 | BOOLEAN1 | 0xAD1 | 717 |  | 4
<EDCUA>_IxDor4Out2Flt | 车门4的O2 输出口短路 Door4 Short Circuit Failure at Output O2 | 1=故障 | 1 | BOOLEAN1 | 0xAD1 | 717 |  | 5
<EDCUA>_IxDor4Out3Flt | 车门4的O3 输出口短路 Door4 Short Circuit Failure at Output O3 | 1=故障 | 1 | BOOLEAN1 | 0xAD1 | 717 |  | 6
<EDCUA>_IxDor4DgnstMem | 车门4诊断存储器故障 Door4 Diagnostic Memory Fault | 1=故障 | 1 | BOOLEAN1 | 0xAD1 | 717 |  | 7
<EDCUA>_IxDor4DataBusFlt | 车门4数据总线通讯故障 Door4 Data Bus Communication Fault | 1=故障 | 1 | BOOLEAN1 | 0xAD1 | 718 | 14 | 0
EDCUA_xDor4AddrCodeFlt | 车门4门地址编码故障 Door4 Address Coding Fault | 1=故障 | 0 | BOOLEAN1 | 0xAD1 | 718 |  | 1
<EDCUA>_xDor4LockSwitchFlt | 车门4锁到位开关触点不一致故障 Door4 Lock Switch inconformity Flt | 1=故障 | 0 | BOOLEAN1 | 0xAD1 | 718 |  | 2
<EDCUA>_xDor4ClosSwitchFlt | 车门4关到位开关触点不一致故障 Door4 Closed Switch inconformity Flt | 1=故障 | 0 | BOOLEAN1 | 0xAD1 | 718 |  | 3
EDCUA_xDor4DvrIntrnlKeyFlt | 车门4乘务员内部电钥匙故障 Door4 Driver Internal Key Fault | 1=故障 | 0 | BOOLEAN1 | 0xAD1 | 718 |  | 4
EDCUA_xDor4DvrExtrnlKeyFlt | 车门4乘务员外部电钥匙故障 Door4 Driver External Key Fault | 1=故障 | 0 | BOOLEAN1 | 0xAD1 | 718 |  | 5
Spare | Spare | Spare | 0 | BOOLEAN1 | 0xAD1 | 718 |  | 6
<EDCUA>_IxDor4MntnFlt | 车门4维护按钮故障 Door4 Maintained Button Fault | 1=维护按钮故障 | 1 | BOOLEAN1 | 0xAD1 | 718 |  | 7
<EDCUA>_IxDor4SelfTestRes | 车门4自检结果 Door4 Self-Tests Result | 1=自检故障 | 1 | BOOLEAN1 | 0xAD1 | 719 | 15 | 0
Spare | Spare | Spare | 0 | BOOLEAN1 | 0xAD1 | 719 |  | 1
Spare | Spare | Spare | 0 | BOOLEAN1 | 0xAD1 | 719 |  | 2
Spare | Spare | Spare | 0 | BOOLEAN1 | 0xAD1 | 719 |  | 3
Spare | Spare | Spare | 0 | BOOLEAN1 | 0xAD1 | 719 |  | 4
Spare | Spare | Spare | 0 | BOOLEAN1 | 0xAD1 | 719 |  | 5
Spare | Spare | Spare | 0 | BOOLEAN1 | 0xAD1 | 719 |  | 6
Spare | Spare | Spare | 0 | BOOLEAN1 | 0xAD1 | 719 |  | 7
<EDCUA>_IxDor5MotFlt | 车门5电机电路故障 Door5 Circuit of Door Drive Motor Fault | 1=故障 | 1 | BOOLEAN1 | 0xAD1 | 720 | 16 | 0
<EDCUA>_IxDor5LockSwitchFlt | 车门5锁到位开关故障 Door5 Locked Switch Fault | 1=故障 | 1 | BOOLEAN1 | 0xAD1 | 720 |  | 1
<EDCUA>_IxDor5ClosSwitchFlt | 车门5关闭开关故障 Door5 Closed Switch Fault | 1=故障 | 1 | BOOLEAN1 | 0xAD1 | 720 |  | 2
<EDCUA>_IxDor5OpenFlt | 车门5打开故障，在3s内没有解锁Door5Opening Fault，Door does not Unlock within 3 Seconds | 1=故障 | 1 | BOOLEAN1 | 0xAD1 | 720 |  | 3
<EDCUA>_IxDor5PosSensorFlt | 车门5位置传感器失效 Door5 Position Sensor Fault | 1=故障 | 1 | BOOLEAN1 | 0xAD1 | 720 |  | 4
<EDCUA>_IxDor5CloseFlt | 车门5关闭故障，车门未经允许离开关到位或者锁到位位置 Door5 Closing Fault, Door Leaves the Closed or Locked Position without Permission | 1=故障 | 1 | BOOLEAN1 | 0xAD1 | 720 |  | 5
<EDCUA>_IxDor5SafeRelFlt | 车门5的内部安全继电器失效 Internal Safety Relay of the Door5 Fault | 1=故障 | 1 | BOOLEAN1 | 0xAD1 | 720 |  | 6
<EDCUA>_IxDor5SafeLoopFlt | 车门5安全互锁回路异常 Door5 Safety Loop is Abnormal | 1=安全环路异常 | 1 | BOOLEAN1 | 0xAD1 | 720 |  | 7
Spare | 备用 | 备用 | 1 | BOOLEAN1 | 0xAD1 | 721 | 17 | 0
<EDCUA>_IxDor5ClosObstNumbAchv | 关门过程中障碍检测次数达到规定次数Obstacle Detection Numbers is Achieved in Closing Door | 1=到达规定次数 | 0 | BOOLEAN1 | 0xAD1 | 721 |  | 1
<EDCUA>_IxDor5OpenObstNumbAchv | 开门过程中障碍检测次数达到规定次数Obstacle Detection Numbers is Achieved in Opening Door | 1=到达规定次数 | 0 | BOOLEAN1 | 0xAD1 | 721 |  | 2
<EDCUA>_IxDor5Out0Flt | 车门5的O0 输出口短路 Door5 Short Circuit Failure at Output O0 | 1=故障 | 1 | BOOLEAN1 | 0xAD1 | 721 |  | 3
<EDCUA>_IxDor5Out1Flt | 车门5的O1 输出口短路 Door5 Short Circuit Failure at Output O1 | 1=故障 | 1 | BOOLEAN1 | 0xAD1 | 721 |  | 4
<EDCUA>_IxDor5Out2Flt | 车门5的O2 输出口短路 Door5 Short Circuit Failure at Output O2 | 1=故障 | 1 | BOOLEAN1 | 0xAD1 | 721 |  | 5
<EDCUA>_IxDor5Out3Flt | 车门5的O3 输出口短路 Door5 Short Circuit Failure at Output O3 | 1=故障 | 1 | BOOLEAN1 | 0xAD1 | 721 |  | 6
<EDCUA>_IxDor5DgnstMem | 车门5诊断存储器故障 Door 1 Diagnostic Memory Fault | 1=故障 | 1 | BOOLEAN1 | 0xAD1 | 721 |  | 7
<EDCUA>_IxDor5DataBusFlt | 车门5数据总线通讯故障 Door5 Data Bus Communication Fault | 1=故障 | 1 | BOOLEAN1 | 0xAD1 | 722 | 18 | 0
EDCUA_xDor5AddrCodeFlt | 车门5门地址编码故障 Door5 Address Coding Fault | 1=故障 | 0 | BOOLEAN1 | 0xAD1 | 722 |  | 1
<EDCUA>_xDor5LockSwitchFlt | 车门5锁到位开关触点不一致故障 Door5 Lock Switch inconformity Flt | 1=故障 | 0 | BOOLEAN1 | 0xAD1 | 722 |  | 2
<EDCUA>_xDor5ClosSwitchFlt | 车门5关到位开关触点不一致故障 Door5 Closed Switch inconformity Flt | 1=故障 | 0 | BOOLEAN1 | 0xAD1 | 722 |  | 3
EDCUA_xDor5DvrIntrnlKeyFlt | 车门5乘务员内部电钥匙故障 Door5 Driver Internal Key Fault | 1=故障 | 0 | BOOLEAN1 | 0xAD1 | 722 |  | 4
EDCUA_xDor5DvrExtrnlKeyFlt | 车门5乘务员外部电钥匙故障 Door5 Driver External Key Fault | 1=故障 | 0 | BOOLEAN1 | 0xAD1 | 722 |  | 5
Spare | Spare | Spare | 0 | BOOLEAN1 | 0xAD1 | 722 |  | 6
<EDCUA>_IxDor5MntnFlt | 车门5维护按钮故障 Door5 Maintained Button Fault | 1=维护按钮故障 | 1 | BOOLEAN1 | 0xAD1 | 722 |  | 7
<EDCUA>_IxDor5SelfTestRes | 车门5自检结果 Door5 Self-Tests Result | 1=自检故障 | 1 | BOOLEAN1 | 0xAD1 | 723 | 19 | 0
Spare | Spare | Spare | 0 | BOOLEAN1 | 0xAD1 | 723 |  | 1
Spare | Spare | Spare | 0 | BOOLEAN1 | 0xAD1 | 723 |  | 2
Spare | Spare | Spare | 0 | BOOLEAN1 | 0xAD1 | 723 |  | 3
Spare | Spare | Spare | 0 | BOOLEAN1 | 0xAD1 | 723 |  | 4
Spare | Spare | Spare | 0 | BOOLEAN1 | 0xAD1 | 723 |  | 5
Spare | Spare | Spare | 0 | BOOLEAN1 | 0xAD1 | 723 |  | 6
Spare | Spare | Spare | 0 | BOOLEAN1 | 0xAD1 | 723 |  | 7
<EDCUA>_IxDor6MotFlt | 车门6电机电路故障 Door6 Circuit of Door Drive Motor Fault | 1=故障 | 1 | BOOLEAN1 | 0xAD1 | 724 | 20 | 0
<EDCUA>_IxDor6LockSwitchFlt | 车门6锁到位开关故障 Door6 Locked Switch Fault | 1=故障 | 1 | BOOLEAN1 | 0xAD1 | 724 |  | 1
<EDCUA>_IxDor6ClosSwitchFlt | 车门6关闭开关故障 Door6 Closed Switch Fault | 1=故障 | 1 | BOOLEAN1 | 0xAD1 | 724 |  | 2
<EDCUA>_IxDor6OpenFlt | 车门6打开故障，在3s内没有解锁Door6Opening Fault，Door does not Unlock within 3 Seconds | 1=故障 | 1 | BOOLEAN1 | 0xAD1 | 724 |  | 3
<EDCUA>_IxDor6PosSensorFlt | 车门6位置传感器失效 Door6 Position Sensor Fault | 1=故障 | 1 | BOOLEAN1 | 0xAD1 | 724 |  | 4
<EDCUA>_IxDor6CloseFlt | 车门6关闭故障，车门未经允许离开关到位或者锁到位位置 Door6 Closing Fault, Door Leaves the Closed or Locked Position without Permission | 1=故障 | 1 | BOOLEAN1 | 0xAD1 | 724 |  | 5
<EDCUA>_IxDor6SafeRelFlt | 车门6的内部安全继电器失效 Internal Safety Relay of the Door6 Fault | 1=故障 | 1 | BOOLEAN1 | 0xAD1 | 724 |  | 6
<EDCUA>_IxDor6SafeLoopFlt | 车门6安全互锁回路异常 Door6 Safety Loop is Abnormal | 1=安全环路异常 | 1 | BOOLEAN1 | 0xAD1 | 724 |  | 7
Spare | 备用 | 备用 | 1 | BOOLEAN1 | 0xAD1 | 725 | 21 | 0
<EDCUA>_IxDor6ClosObstNumbAchv | 关门过程中障碍检测次数达到规定次数Obstacle Detection Numbers is Achieved in Closing Door | 1=到达规定次数 | 0 | BOOLEAN1 | 0xAD1 | 725 |  | 1
<EDCUA>_IxDor6OpenObstNumbAchv | 开门过程中障碍检测次数达到规定次数Obstacle Detection Numbers is Achieved in Opening Door | 1=到达规定次数 | 0 | BOOLEAN1 | 0xAD1 | 725 |  | 2
<EDCUA>_IxDor6Out0Flt | 车门6的O0 输出口短路 Door6 Short Circuit Failure at Output O0 | 1=故障 | 1 | BOOLEAN1 | 0xAD1 | 725 |  | 3
<EDCUA>_IxDor6Out1Flt | 车门6的O1 输出口短路 Door6 Short Circuit Failure at Output O1 | 1=故障 | 1 | BOOLEAN1 | 0xAD1 | 725 |  | 4
<EDCUA>_IxDor6Out2Flt | 车门6的O2 输出口短路 Door6 Short Circuit Failure at Output O2 | 1=故障 | 1 | BOOLEAN1 | 0xAD1 | 725 |  | 5
<EDCUA>_IxDor6Out3Flt | 车门6的O3 输出口短路 Door6 Short Circuit Failure at Output O3 | 1=故障 | 1 | BOOLEAN1 | 0xAD1 | 725 |  | 6
<EDCUA>_IxDor6DgnstMem | 车门6诊断存储器故障 Door6 Diagnostic Memory Fault | 1=故障 | 1 | BOOLEAN1 | 0xAD1 | 725 |  | 7
<EDCUA>_IxDor6DataBusFlt | 车门6数据总线通讯故障 Door6 Data Bus Communication Fault | 1=故障 | 1 | BOOLEAN1 | 0xAD1 | 726 | 22 | 0
EDCUA_xDor6AddrCodeFlt | 车门6门地址编码故障 Door6 Address Coding Fault | 1=故障 | 0 | BOOLEAN1 | 0xAD1 | 726 |  | 1
<EDCUA>_xDor6LockSwitchFlt | 车门6锁到位开关触点不一致故障 Door6 Lock Switch inconformity Flt | 1=故障 | 0 | BOOLEAN1 | 0xAD1 | 726 |  | 2
<EDCUA>_xDor6ClosSwitchFlt | 车门6关到位开关触点不一致故障 Door6 Closed Switch inconformity Flt | 1=故障 | 0 | BOOLEAN1 | 0xAD1 | 726 |  | 3
EDCUA_xDor6DvrIntrnlKeyFlt | 车门6乘务员内部电钥匙故障 Door6 Driver Internal Key Fault | 1=故障 | 0 | BOOLEAN1 | 0xAD1 | 726 |  | 4
EDCUA_xDor6DvrExtrnlKeyFlt | 车门6乘务员外部电钥匙故障 Door6 Driver External Key Fault | 1=故障 | 0 | BOOLEAN1 | 0xAD1 | 726 |  | 5
Spare | Spare | Spare | 0 | BOOLEAN1 | 0xAD1 | 726 |  | 6
<EDCUA>_IxDor6MntnFlt | 车门6维护按钮故障 Door6 Maintained Button Fault | 1=维护按钮故障 | 1 | BOOLEAN1 | 0xAD1 | 726 |  | 7
<EDCUA>_IxDor6SelfTestRes | 车门6自检结果 Door6 Self-Tests Result | 1=自检故障 | 1 | BOOLEAN1 | 0xAD1 | 727 | 23 | 0
Spare | Spare | Spare | 0 | BOOLEAN1 | 0xAD1 | 727 |  | 1
Spare | Spare | Spare | 0 | BOOLEAN1 | 0xAD1 | 727 |  | 2
Spare | Spare | Spare | 0 | BOOLEAN1 | 0xAD1 | 727 |  | 3
Spare | Spare | Spare | 0 | BOOLEAN1 | 0xAD1 | 727 |  | 4
Spare | Spare | Spare | 0 | BOOLEAN1 | 0xAD1 | 727 |  | 5
Spare | Spare | Spare | 0 | BOOLEAN1 | 0xAD1 | 727 |  | 6
Spare | Spare | Spare | 0 | BOOLEAN1 | 0xAD1 | 727 |  | 7
<EDCUA>_IxDor7MotFlt | 车门7电机电路故障 Door7 Circuit of Door Drive Motor Fault | 1=故障 | 1 | BOOLEAN1 | 0xAD1 | 728 | 24 | 0
<EDCUA>_IxDor7LockSwitchFlt | 车门7锁到位开关故障 Door7 Locked Switch Fault | 1=故障 | 1 | BOOLEAN1 | 0xAD1 | 728 |  | 1
<EDCUA>_IxDor7ClosSwitchFlt | 车门7关闭开关故障 Door7 Closed Switch Fault | 1=故障 | 1 | BOOLEAN1 | 0xAD1 | 728 |  | 2
<EDCUA>_IxDor7OpenFlt | 车门7打开故障，在3s内没有解锁Door7Opening Fault，Door does not Unlock within 3 Seconds | 1=故障 | 1 | BOOLEAN1 | 0xAD1 | 728 |  | 3
<EDCUA>_IxDor7PosSensorFlt | 车门7位置传感器失效 Door7 Position Sensor Fault | 1=故障 | 1 | BOOLEAN1 | 0xAD1 | 728 |  | 4
<EDCUA>_IxDor7CloseFlt | 车门7关闭故障，车门未经允许离开关到位或者锁到位位置 Door7 Closing Fault, Door Leaves the Closed or Locked Position without Permission | 1=故障 | 1 | BOOLEAN1 | 0xAD1 | 728 |  | 5
<EDCUA>_IxDor7SafeRelFlt | 车门7的内部安全继电器失效 Internal Safety Relay of the Door7 Fault | 1=故障 | 1 | BOOLEAN1 | 0xAD1 | 728 |  | 6
<EDCUA>_IxDor7SafeLoopFlt | 车门7安全互锁回路异常 Door7 Safety Loop is Abnormal | 1=安全环路异常 | 1 | BOOLEAN1 | 0xAD1 | 728 |  | 7
Spare | 备用 | 备用 | 1 | BOOLEAN1 | 0xAD1 | 729 | 25 | 0
<EDCUA>_IxDor7ClosObstNumbAchv | 关门过程中障碍检测次数达到规定次数Obstacle Detection Numbers is Achieved in Closing Door | 1=到达规定次数 | 0 | BOOLEAN1 | 0xAD1 | 729 |  | 1
<EDCUA>_IxDor7OpenObstNumbAchv | 开门过程中障碍检测次数达到规定次数Obstacle Detection Numbers is Achieved in Opening Door | 1=到达规定次数 | 0 | BOOLEAN1 | 0xAD1 | 729 |  | 2
<EDCUA>_IxDor7Out0Flt | 车门7的O0 输出口短路 Door7 Short Circuit Failure at Output O0 | 1=故障 | 1 | BOOLEAN1 | 0xAD1 | 729 |  | 3
<EDCUA>_IxDor7Out1Flt | 车门7的O1 输出口短路 Door7 Short Circuit Failure at Output O1 | 1=故障 | 1 | BOOLEAN1 | 0xAD1 | 729 |  | 4
<EDCUA>_IxDor7Out2Flt | 车门7的O2 输出口短路 Door7 Short Circuit Failure at Output O2 | 1=故障 | 1 | BOOLEAN1 | 0xAD1 | 729 |  | 5
<EDCUA>_IxDor7Out3Flt | 车门7的O3 输出口短路 Door7 Short Circuit Failure at Output O3 | 1=故障 | 1 | BOOLEAN1 | 0xAD1 | 729 |  | 6
<EDCUA>_IxDor7DgnstMem | 车门7诊断存储器故障 Door 1 Diagnostic Memory Fault | 1=故障 | 1 | BOOLEAN1 | 0xAD1 | 729 |  | 7
<EDCUA>_IxDor7DataBusFlt | 车门7数据总线通讯故障 Door7 Data Bus Communication Fault | 1=故障 | 1 | BOOLEAN1 | 0xAD1 | 730 | 26 | 0
EDCUA_xDor7AddrCodeFlt | 车门7门地址编码故障 Door7 Address Coding Fault | 1=故障 | 0 | BOOLEAN1 | 0xAD1 | 730 |  | 1
<EDCUA>_xDor7LockSwitchFlt | 车门7锁到位开关触点不一致故障 Door7 Lock Switch inconformity Flt | 1=故障 | 0 | BOOLEAN1 | 0xAD1 | 730 |  | 2
<EDCUA>_xDor7ClosSwitchFlt | 车门7关到位开关触点不一致故障 Door7 Closed Switch inconformity Flt | 1=故障 | 0 | BOOLEAN1 | 0xAD1 | 730 |  | 3
EDCUA_xDor7DvrIntrnlKeyFlt | 车门7乘务员内部电钥匙故障 Door7 Driver Internal Key Fault | 1=故障 | 0 | BOOLEAN1 | 0xAD1 | 730 |  | 4
EDCUA_xDor7DvrExtrnlKeyFlt | 车门7乘务员外部电钥匙故障 Door7 Driver External Key Fault | 1=故障 | 0 | BOOLEAN1 | 0xAD1 | 730 |  | 5
Spare | Spare | Spare | 0 | BOOLEAN1 | 0xAD1 | 730 |  | 6
<EDCUA>_IxDor7MntnFlt | 车门7维护按钮故障 Door7 Maintained Button Fault | 1=维护按钮故障 | 1 | BOOLEAN1 | 0xAD1 | 730 |  | 7
<EDCUA>_IxDor7SelfTestRes | 车门7自检结果 Door7 Self-Tests Result | 1=自检故障 | 1 | BOOLEAN1 | 0xAD1 | 731 | 27 | 0
Spare | Spare | Spare | 0 | BOOLEAN1 | 0xAD1 | 731 |  | 1
Spare | Spare | Spare | 0 | BOOLEAN1 | 0xAD1 | 731 |  | 2
Spare | Spare | Spare | 0 | BOOLEAN1 | 0xAD1 | 731 |  | 3
Spare | Spare | Spare | 0 | BOOLEAN1 | 0xAD1 | 731 |  | 4
Spare | Spare | Spare | 0 | BOOLEAN1 | 0xAD1 | 731 |  | 5
Spare | Spare | Spare | 0 | BOOLEAN1 | 0xAD1 | 731 |  | 6
Spare | Spare | Spare | 0 | BOOLEAN1 | 0xAD1 | 731 |  | 7
<EDCUA>_IxDor8MotFlt | 车门8电机电路故障 Door8 Circuit of Door Drive Motor Fault | 1=故障 | 1 | BOOLEAN1 | 0xAD1 | 732 | 28 | 0
<EDCUA>_IxDor8LockSwitchFlt | 车门8锁到位开关故障 Door8 Locked Switch Fault | 1=故障 | 1 | BOOLEAN1 | 0xAD1 | 732 |  | 1
<EDCUA>_IxDor8ClosSwitchFlt | 车门8关闭开关故障 Door8 Closed Switch Fault | 1=故障 | 1 | BOOLEAN1 | 0xAD1 | 732 |  | 2
<EDCUA>_IxDor8OpenFlt | 车门8打开故障，在3s内没有解锁Door8Opening Fault，Door does not Unlock within 3 Seconds | 1=故障 | 1 | BOOLEAN1 | 0xAD1 | 732 |  | 3
<EDCUA>_IxDor8PosSensorFlt | 车门8位置传感器失效 Door8 Position Sensor Fault | 1=故障 | 1 | BOOLEAN1 | 0xAD1 | 732 |  | 4
<EDCUA>_IxDor8CloseFlt | 车门8关闭故障，车门未经允许离开关到位或者锁到位位置 Door8 Closing Fault, Door Leaves the Closed or Locked Position without Permission | 1=故障 | 1 | BOOLEAN1 | 0xAD1 | 732 |  | 5
<EDCUA>_IxDor8SafeRelFlt | 车门8的内部安全继电器失效 Internal Safety Relay of the Door8 Fault | 1=故障 | 1 | BOOLEAN1 | 0xAD1 | 732 |  | 6
<EDCUA>_IxDor8SafeLoopFlt | 车门8安全互锁回路异常 Door8 Safety Loop is Abnormal | 1=安全环路异常 | 1 | BOOLEAN1 | 0xAD1 | 732 |  | 7
Spare | 备用 | 备用 | 1 | BOOLEAN1 | 0xAD1 | 733 | 29 | 0
<EDCUA>_IxDor8ClosObstNumbAchv | 关门过程中障碍检测次数达到规定次数Obstacle Detection Numbers is Achieved in Closing Door | 1=到达规定次数 | 0 | BOOLEAN1 | 0xAD1 | 733 |  | 1
<EDCUA>_IxDor8OpenObstNumbAchv | 开门过程中障碍检测次数达到规定次数Obstacle Detection Numbers is Achieved in Opening Door | 1=到达规定次数 | 0 | BOOLEAN1 | 0xAD1 | 733 |  | 2
<EDCUA>_IxDor8Out0Flt | 车门8的O0 输出口短路 Door8 Short Circuit Failure at Output O0 | 1=故障 | 1 | BOOLEAN1 | 0xAD1 | 733 |  | 3
<EDCUA>_IxDor8Out1Flt | 车门8的O1 输出口短路 Door8 Short Circuit Failure at Output O1 | 1=故障 | 1 | BOOLEAN1 | 0xAD1 | 733 |  | 4
<EDCUA>_IxDor8Out2Flt | 车门8的O2 输出口短路 Door8 Short Circuit Failure at Output O2 | 1=故障 | 1 | BOOLEAN1 | 0xAD1 | 733 |  | 5
<EDCUA>_IxDor8Out3Flt | 车门8的O3 输出口短路 Door8 Short Circuit Failure at Output O3 | 1=故障 | 1 | BOOLEAN1 | 0xAD1 | 733 |  | 6
<EDCUA>_IxDor8DgnstMem | 车门8诊断存储器故障 Door8 Diagnostic Memory Fault | 1=故障 | 1 | BOOLEAN1 | 0xAD1 | 733 |  | 7
<EDCUA>_IxDor8DataBusFlt | 车门8数据总线通讯故障 Door8 Data Bus Communication Fault | 1=故障 | 1 | BOOLEAN1 | 0xAD1 | 734 | 30 | 0
EDCUA_xDor8AddrCodeFlt | 车门8门地址编码故障 Door8 Address Coding Fault | 1=故障 | 0 | BOOLEAN1 | 0xAD1 | 734 |  | 1
<EDCUA>_xDor8LockSwitchFlt | 车门8锁到位开关触点不一致故障 Door8 Lock Switch inconformity Flt | 1=故障 | 0 | BOOLEAN1 | 0xAD1 | 734 |  | 2
<EDCUA>_xDor8ClosSwitchFlt | 车门8关到位开关触点不一致故障 Door8 Closed Switch inconformity Flt | 1=故障 | 0 | BOOLEAN1 | 0xAD1 | 734 |  | 3
EDCUA_xDor8DvrIntrnlKeyFlt | 车门8乘务员内部电钥匙故障 Door8 Driver Internal Key Fault | 1=故障 | 0 | BOOLEAN1 | 0xAD1 | 734 |  | 4
EDCUA_xDor8DvrExtrnlKeyFlt | 车门8乘务员外部电钥匙故障 Door8 Driver External Key Fault | 1=故障 | 0 | BOOLEAN1 | 0xAD1 | 734 |  | 5
Spare | Spare | Spare | 0 | BOOLEAN1 | 0xAD1 | 734 |  | 6
<EDCUA>_IxDor8MntnFlt | 车门8维护按钮故障 Door8 Maintained Button Fault | 1=维护按钮故障 | 1 | BOOLEAN1 | 0xAD1 | 734 |  | 7
<EDCUA>_IxDor8SelfTestRes | 车门8自检结果 Door8 Self-Tests Result | 1=自检故障 | 1 | BOOLEAN1 | 0xAD1 | 735 | 31 | 0
Spare | Spare | Spare | 0 | BOOLEAN1 | 0xAD1 | 735 |  | 1
Spare | Spare | Spare | 0 | BOOLEAN1 | 0xAD1 | 735 |  | 2
Spare | Spare | Spare | 0 | BOOLEAN1 | 0xAD1 | 735 |  | 3
Spare | Spare | Spare | 0 | BOOLEAN1 | 0xAD1 | 735 |  | 4
Spare | Spare | Spare | 0 | BOOLEAN1 | 0xAD1 | 735 |  | 5
Spare | Spare | Spare | 0 | BOOLEAN1 | 0xAD1 | 735 |  | 6
Spare | Spare | Spare | 0 | BOOLEAN1 | 0xAD1 | 735 |  | 7
<EDCUB>_IxDor1MotFlt | 车门1电机电路故障 Door1 Circuit of Door Drive Motor Fault | 1=故障 | 1 | BOOLEAN1 | 0xBD1 | 736 | 0 | 0
<EDCUB>_IxDor1LockSwitchFlt | 车门1锁到位开关故障 Door1 Locked Switch Fault | 1=故障 | 1 | BOOLEAN1 | 0xBD1 | 736 |  | 1
<EDCUB>_IxDor1ClosSwitchFlt | 车门1关闭开关故障 Door1 Closed Switch Fault | 1=故障 | 1 | BOOLEAN1 | 0xBD1 | 736 |  | 2
<EDCUB>_IxDor1OpenFlt | 车门1打开故障，在3s内没有解锁 Door1 Opening Fault，Door does not Unlock within 3 Seconds | 1=故障 | 1 | BOOLEAN1 | 0xBD1 | 736 |  | 3
<EDCUB>_IxDor1PosSensorFlt | 车门1位置传感器失效 Door1 Position Sensor Fault | 1=故障 | 1 | BOOLEAN1 | 0xBD1 | 736 |  | 4
<EDCUB>_IxDor1CloseFlt | 车门1关闭故障，车门未经允许离开关到位或者锁到位位置 Door1 Closing Fault, Door Leaves the Closed or Locked Position without Permission | 1=故障 | 1 | BOOLEAN1 | 0xBD1 | 736 |  | 5
<EDCUB>_IxDor1SafeRelFlt | 车门1的内部安全继电器失效 Internal Safety Relay of the Door1 Fault | 1=故障 | 1 | BOOLEAN1 | 0xBD1 | 736 |  | 6
<EDCUB>_IxDor1SafeLoopFlt | 车门1安全互锁回路异常 Door1 Safety Loop is Abnormal | 1=安全环路异常 | 1 | BOOLEAN1 | 0xBD1 | 736 |  | 7
Spare | 备用 | 备用 | 1 | BOOLEAN1 | 0xBD1 | 737 | 1 | 0
<EDCUB>_IxDor1ClosObstNumbAchv | 关门过程中障碍检测次数达到规定次数Obstacle Detection Numbers is Achieved in Closing Door | 1=到达规定次数 | 0 | BOOLEAN1 | 0xBD1 | 737 |  | 1
<EDCUB>_IxDor1OpenObstNumbAchv | 开门过程中障碍检测次数达到规定次数Obstacle Detection Numbers is Achieved in Opening Door | 1=到达规定次数 | 0 | BOOLEAN1 | 0xBD1 | 737 |  | 2
<EDCUB>_IxDor1Out0Flt | 车门1的O0 输出口短路 Door1 Short Circuit Failure at Output O0 | 1=故障 | 1 | BOOLEAN1 | 0xBD1 | 737 |  | 3
<EDCUB>_IxDor1Out1Flt | 车门1的O1 输出口短路 Door1 Short Circuit Failure at Output O1 | 1=故障 | 1 | BOOLEAN1 | 0xBD1 | 737 |  | 4
<EDCUB>_IxDor1Out2Flt | 车门1的O2 输出口短路 Door1 Short Circuit Failure at Output O2 | 1=故障 | 1 | BOOLEAN1 | 0xBD1 | 737 |  | 5
<EDCUB>_IxDor1Out3Flt | 车门1的O3 输出口短路 Door1 Short Circuit Failure at Output O3 | 1=故障 | 1 | BOOLEAN1 | 0xBD1 | 737 |  | 6
<EDCUB>_IxDor1DgnstMem | 车门1诊断存储器故障 Door 1 Diagnostic Memory Fault | 1=故障 | 1 | BOOLEAN1 | 0xBD1 | 737 |  | 7
<EDCUB>_IxDor1DataBusFlt | 车门1数据总线通讯故障 Door1 Data Bus Communication Fault | 1=故障 | 1 | BOOLEAN1 | 0xBD1 | 738 | 2 | 0
<EDCUB>_xDor1AddrCodeFlt | 车门1门地址编码故障 Door1 Address Coding Fault | 1=故障 | 0 | BOOLEAN1 | 0xBD1 | 738 |  | 1
<EDCUB>_xDor1LockSwitchFlt | 车门1锁到位开关触点不一致故障 Door1 Lock Switch inconformity Flt | 1=故障 | 0 | BOOLEAN1 | 0xBD1 | 738 |  | 2
<EDCUB>_xDor1ClosSwitchFlt | 车门1关到位开关触点不一致故障 Door1 Closed Switch inconformity Flt | 1=故障 | 0 | BOOLEAN1 | 0xBD1 | 738 |  | 3
<EDCUB>_xDor1DvrIntrnlKeyFlt | 车门1乘务员内部电钥匙故障 Door1 Driver Internal Key Fault | 1=故障 | 0 | BOOLEAN1 | 0xBD1 | 738 |  | 4
<EDCUB>_xDor1DvrExtrnlKeyFlt | 车门1乘务员外部电钥匙故障 Door1 Driver External Key Fault | 1=故障 | 0 | BOOLEAN1 | 0xBD1 | 738 |  | 5
EDCUB_xDor1ExKeyNReset | 车门1乘务员外部电钥匙未复位故障 Door1 Driver External Key Not Reset Fault | 1=故障 | 0 | BOOLEAN1 | 0xBD1 | 738 |  | 6
<EDCUB>_IxDor1MntnFlt | 车门1维护按钮故障 Door 1 Maintained Button Fault | 1=维护按钮故障 | 1 | BOOLEAN1 | 0xBD1 | 738 |  | 7
<EDCUB>_IxDor1SelfTestRes | 车门1自检结果 Door 1 Self-Tests Result | 1=自检故障 | 1 | BOOLEAN1 | 0xBD1 | 739 | 3 | 0
Spare | Spare | Spare | 0 | BOOLEAN1 | 0xBD1 | 739 |  | 1
Spare | Spare | Spare | 0 | BOOLEAN1 | 0xBD1 | 739 |  | 2
Spare | Spare | Spare | 0 | BOOLEAN1 | 0xBD1 | 739 |  | 3
Spare | Spare | Spare | 0 | BOOLEAN1 | 0xBD1 | 739 |  | 4
Spare | Spare | Spare | 0 | BOOLEAN1 | 0xBD1 | 739 |  | 5
Spare | Spare | Spare | 0 | BOOLEAN1 | 0xBD1 | 739 |  | 6
Spare | Spare | Spare | 0 | BOOLEAN1 | 0xBD1 | 739 |  | 7
<EDCUB>_IxDor2MotFlt | 车门2电机电路故障 Door2 Circuit of Door Drive Motor Fault | 1=故障 | 1 | BOOLEAN1 | 0xBD1 | 740 | 4 | 0
<EDCUB>_IxDor2LockSwitchFlt | 车门2锁到位开关故障 Door2 Locked Switch Fault | 1=故障 | 1 | BOOLEAN1 | 0xBD1 | 740 |  | 1
<EDCUB>_IxDor2ClosSwitchFlt | 车门2关闭开关故障 Door2 Closed Switch Fault | 1=故障 | 1 | BOOLEAN1 | 0xBD1 | 740 |  | 2
<EDCUB>_IxDor2OpenFlt | 车门2打开故障，在3s内没有解锁 Door2 Opening Fault，Door does not Unlock within 3 Seconds | 1=故障 | 1 | BOOLEAN1 | 0xBD1 | 740 |  | 3
<EDCUB>_IxDor2PosSensorFlt | 车门2位置传感器失效 Door2 Position Sensor Fault | 1=故障 | 1 | BOOLEAN1 | 0xBD1 | 740 |  | 4
<EDCUB>_IxDor2CloseFlt | 车门2关闭故障，车门未经允许离开关到位或者锁到位位置 Door2 Closing Fault, Door Leaves the Closed or Locked Position without Permission | 1=故障 | 1 | BOOLEAN1 | 0xBD1 | 740 |  | 5
<EDCUB>_IxDor2SafeRelFlt | 车门2的内部安全继电器失效 Internal Safety Relay of the Door2 Fault | 1=故障 | 1 | BOOLEAN1 | 0xBD1 | 740 |  | 6
<EDCUB>_IxDor2SafeLoopFlt | 车门2安全互锁回路异常 Door2 Safety Loop is Abnormal | 1=安全环路异常 | 1 | BOOLEAN1 | 0xBD1 | 740 |  | 7
Spare | 备用 | 备用 | 1 | BOOLEAN1 | 0xBD1 | 741 | 5 | 0
<EDCUB>_IxDor2ClosObstNumbAchv | 关门过程中障碍检测次数达到规定次数Obstacle Detection Numbers is Achieved in Closing Door | 1=到达规定次数 | 0 | BOOLEAN1 | 0xBD1 | 741 |  | 1
<EDCUB>_IxDor2OpenObstNumbAchv | 开门过程中障碍检测次数达到规定次数Obstacle Detection Numbers is Achieved in Opening Door | 1=到达规定次数 | 0 | BOOLEAN1 | 0xBD1 | 741 |  | 2
<EDCUB>_IxDor2Out0Flt | 车门2的O0 输出口短路 Door2 Short Circuit Failure at Output O0 | 1=故障 | 1 | BOOLEAN1 | 0xBD1 | 741 |  | 3
<EDCUB>_IxDor2Out1Flt | 车门2的O1 输出口短路 Door2 Short Circuit Failure at Output O1 | 1=故障 | 1 | BOOLEAN1 | 0xBD1 | 741 |  | 4
<EDCUB>_IxDor2Out2Flt | 车门2的O2 输出口短路 Door2 Short Circuit Failure at Output O2 | 1=故障 | 1 | BOOLEAN1 | 0xBD1 | 741 |  | 5
<EDCUB>_IxDor2Out3Flt | 车门2的O3 输出口短路 Door2 Short Circuit Failure at Output O3 | 1=故障 | 1 | BOOLEAN1 | 0xBD1 | 741 |  | 6
<EDCUB>_IxDor2DgnstMem | 车门2诊断存储器故障 Door2 Diagnostic Memory Fault | 1=故障 | 1 | BOOLEAN1 | 0xBD1 | 741 |  | 7
<EDCUB>_IxDor2DataBusFlt | 车门2数据总线通讯故障 Door2 Data Bus Communication Fault | 1=故障 | 1 | BOOLEAN1 | 0xBD1 | 742 | 6 | 0
EDCUB_xDor2AddrCodeFlt | 车门2门地址编码故障 Door2 Address Coding Fault | 1=故障 | 0 | BOOLEAN1 | 0xBD1 | 742 |  | 1
<EDCUB>_xDor2LockSwitchFlt | 车门2锁到位开关触点不一致故障 Door2 Lock Switch inconformity Flt | 1=故障 | 0 | BOOLEAN1 | 0xBD1 | 742 |  | 2
<EDCUB>_xDor2ClosSwitchFlt | 车门2关到位开关触点不一致故障 Door2 Closed Switch inconformity Flt | 1=故障 | 0 | BOOLEAN1 | 0xBD1 | 742 |  | 3
EDCUB_xDor2DvrIntrnlKeyFlt | 车门2乘务员内部电钥匙故障 Door2 Driver Internal Key Fault | 1=故障 | 0 | BOOLEAN1 | 0xBD1 | 742 |  | 4
EDCUB_xDor2DvrExtrnlKeyFlt | 车门2乘务员外部电钥匙故障 Door2 Driver External Key Fault | 1=故障 | 0 | BOOLEAN1 | 0xBD1 | 742 |  | 5
EDCUB_xDor2ExKeyNReset | 车门2乘务员外部电钥匙未复位故障 Door2 Driver External Key Not Reset Fault | 1=故障 | 0 | BOOLEAN1 | 0xBD1 | 742 |  | 6
<EDCUB>_IxDor2MntnFlt | 车门2维护按钮故障 Door2 Maintained Button Fault | 1=维护按钮故障 | 1 | BOOLEAN1 | 0xBD1 | 742 |  | 7
<EDCUB>_IxDor2SelfTestRes | 车门2自检结果 Door2 Self-Tests Result | 1=自检故障 | 1 | BOOLEAN1 | 0xBD1 | 743 | 7 | 0
Spare | Spare | Spare | 0 | BOOLEAN1 | 0xBD1 | 743 |  | 1
Spare | Spare | Spare | 0 | BOOLEAN1 | 0xBD1 | 743 |  | 2
Spare | Spare | Spare | 0 | BOOLEAN1 | 0xBD1 | 743 |  | 3
Spare | Spare | Spare | 0 | BOOLEAN1 | 0xBD1 | 743 |  | 4
Spare | Spare | Spare | 0 | BOOLEAN1 | 0xBD1 | 743 |  | 5
Spare | Spare | Spare | 0 | BOOLEAN1 | 0xBD1 | 743 |  | 6
Spare | Spare | Spare | 0 | BOOLEAN1 | 0xBD1 | 743 |  | 7
<EDCUB>_IxDor3MotFlt | 车门3电机电路故障 Door3 Circuit of Door Drive Motor Fault | 1=故障 | 1 | BOOLEAN1 | 0xBD1 | 744 | 8 | 0
<EDCUB>_IxDor3LockSwitchFlt | 车门3锁到位开关故障 Door3 Locked Switch Fault | 1=故障 | 1 | BOOLEAN1 | 0xBD1 | 744 |  | 1
<EDCUB>_IxDor3ClosSwitchFlt | 车门3关闭开关故障 Door3 Closed Switch Fault | 1=故障 | 1 | BOOLEAN1 | 0xBD1 | 744 |  | 2
<EDCUB>_IxDor3OpenFlt | 车门3打开故障，在3s内没有解锁Door3Opening Fault，Door does not Unlock within 3 Seconds | 1=故障 | 1 | BOOLEAN1 | 0xBD1 | 744 |  | 3
<EDCUB>_IxDor3PosSensorFlt | 车门3位置传感器失效 Door3 Position Sensor Fault | 1=故障 | 1 | BOOLEAN1 | 0xBD1 | 744 |  | 4
<EDCUB>_IxDor3CloseFlt | 车门3关闭故障，车门未经允许离开关到位或者锁到位位置 Door3 Closing Fault, Door Leaves the Closed or Locked Position without Permission | 1=故障 | 1 | BOOLEAN1 | 0xBD1 | 744 |  | 5
<EDCUB>_IxDor3SafeRelFlt | 车门3的内部安全继电器失效 Internal Safety Relay of the Door3 Fault | 1=故障 | 1 | BOOLEAN1 | 0xBD1 | 744 |  | 6
<EDCUB>_IxDor3SafeLoopFlt | 车门3安全互锁回路异常 Door3 Safety Loop is Abnormal | 1=安全环路异常 | 1 | BOOLEAN1 | 0xBD1 | 744 |  | 7
Spare | 备用 | 备用 | 1 | BOOLEAN1 | 0xBD1 | 745 | 9 | 0
<EDCUB>_IxDor3ClosObstNumbAchv | 关门过程中障碍检测次数达到规定次数Obstacle Detection Numbers is Achieved in Closing Door | 1=到达规定次数 | 0 | BOOLEAN1 | 0xBD1 | 745 |  | 1
<EDCUB>_IxDor3OpenObstNumbAchv | 开门过程中障碍检测次数达到规定次数Obstacle Detection Numbers is Achieved in Opening Door | 1=到达规定次数 | 0 | BOOLEAN1 | 0xBD1 | 745 |  | 2
<EDCUB>_IxDor3Out0Flt | 车门3的O0 输出口短路 Door3 Short Circuit Failure at Output O0 | 1=故障 | 1 | BOOLEAN1 | 0xBD1 | 745 |  | 3
<EDCUB>_IxDor3Out1Flt | 车门3的O1 输出口短路 Door3 Short Circuit Failure at Output O1 | 1=故障 | 1 | BOOLEAN1 | 0xBD1 | 745 |  | 4
<EDCUB>_IxDor3Out2Flt | 车门3的O2 输出口短路 Door3 Short Circuit Failure at Output O2 | 1=故障 | 1 | BOOLEAN1 | 0xBD1 | 745 |  | 5
<EDCUB>_IxDor3Out3Flt | 车门3的O3 输出口短路 Door3 Short Circuit Failure at Output O3 | 1=故障 | 1 | BOOLEAN1 | 0xBD1 | 745 |  | 6
<EDCUB>_IxDor3DgnstMem | 车门3诊断存储器故障 Door3 Diagnostic Memory Fault | 1=故障 | 1 | BOOLEAN1 | 0xBD1 | 745 |  | 7
<EDCUB>_IxDor3DataBusFlt | 车门3数据总线通讯故障 Door3 Data Bus Communication Fault | 1=故障 | 1 | BOOLEAN1 | 0xBD1 | 746 | 10 | 0
EDCUB_xDor3AddrCodeFlt | 车门3门地址编码故障 Door3 Address Coding Fault | 1=故障 | 0 | BOOLEAN1 | 0xBD1 | 746 |  | 1
<EDCUB>_xDor3LockSwitchFlt | 车门3锁到位开关触点不一致故障 Door3 Lock Switch inconformity Flt | 1=故障 | 0 | BOOLEAN1 | 0xBD1 | 746 |  | 2
<EDCUB>_xDor3ClosSwitchFlt | 车门3关到位开关触点不一致故障 Door3 Closed Switch inconformity Flt | 1=故障 | 0 | BOOLEAN1 | 0xBD1 | 746 |  | 3
EDCUB_xDor3DvrIntrnlKeyFlt | 车门3乘务员内部电钥匙故障 Door3 Driver Internal Key Fault | 1=故障 | 0 | BOOLEAN1 | 0xBD1 | 746 |  | 4
EDCUB_xDor3DvrExtrnlKeyFlt | 车门3乘务员外部电钥匙故障 Door3 Driver External Key Fault | 1=故障 | 0 | BOOLEAN1 | 0xBD1 | 746 |  | 5
Spare | Spare | Spare | 0 | BOOLEAN1 | 0xBD1 | 746 |  | 6
<EDCUB>_IxDor3MntnFlt | 车门3维护按钮故障 Door3 Maintained Button Fault | 1=维护按钮故障 | 1 | BOOLEAN1 | 0xBD1 | 746 |  | 7
<EDCUB>_IxDor3SelfTestRes | 车门3自检结果 Door 3 Self-Tests Result | 1=自检故障 | 1 | BOOLEAN1 | 0xBD1 | 747 | 11 | 0
Spare | Spare | Spare | 0 | BOOLEAN1 | 0xBD1 | 747 |  | 1
Spare | Spare | Spare | 0 | BOOLEAN1 | 0xBD1 | 747 |  | 2
Spare | Spare | Spare | 0 | BOOLEAN1 | 0xBD1 | 747 |  | 3
Spare | Spare | Spare | 0 | BOOLEAN1 | 0xBD1 | 747 |  | 4
Spare | Spare | Spare | 0 | BOOLEAN1 | 0xBD1 | 747 |  | 5
Spare | Spare | Spare | 0 | BOOLEAN1 | 0xBD1 | 747 |  | 6
Spare | Spare | Spare | 0 | BOOLEAN1 | 0xBD1 | 747 |  | 7
<EDCUB>_IxDor4MotFlt | 车门4电机电路故障 Door4 Circuit of Door Drive Motor Fault | 1=故障 | 1 | BOOLEAN1 | 0xBD1 | 748 | 12 | 0
<EDCUB>_IxDor4LockSwitchFlt | 车门4锁到位开关故障 Door4 Locked Switch Fault | 1=故障 | 1 | BOOLEAN1 | 0xBD1 | 748 |  | 1
<EDCUB>_IxDor4ClosSwitchFlt | 车门4关闭开关故障 Door4 Closed Switch Fault | 1=故障 | 1 | BOOLEAN1 | 0xBD1 | 748 |  | 2
<EDCUB>_IxDor4OpenFlt | 车门4打开故障，在3s内没有解锁Door4Opening Fault，Door does not Unlock within 3 Seconds | 1=故障 | 1 | BOOLEAN1 | 0xBD1 | 748 |  | 3
<EDCUB>_IxDor4PosSensorFlt | 车门4位置传感器失效 Door4 Position Sensor Fault | 1=故障 | 1 | BOOLEAN1 | 0xBD1 | 748 |  | 4
<EDCUB>_IxDor4CloseFlt | 车门4关闭故障，车门未经允许离开关到位或者锁到位位置 Door4 Closing Fault, Door Leaves the Closed or Locked Position without Permission | 1=故障 | 1 | BOOLEAN1 | 0xBD1 | 748 |  | 5
<EDCUB>_IxDor4SafeRelFlt | 车门4的内部安全继电器失效 Internal Safety Relay of the Door4 Fault | 1=故障 | 1 | BOOLEAN1 | 0xBD1 | 748 |  | 6
<EDCUB>_IxDor4SafeLoopFlt | 车门4安全互锁回路异常 Door4 Safety Loop is Abnormal | 1=安全环路异常 | 1 | BOOLEAN1 | 0xBD1 | 748 |  | 7
Spare | 备用 | 备用 | 1 | BOOLEAN1 | 0xBD1 | 749 | 13 | 0
<EDCUB>_IxDor4ClosObstNumbAchv | 关门过程中障碍检测次数达到规定次数Obstacle Detection Numbers is Achieved in Closing Door | 1=到达规定次数 | 0 | BOOLEAN1 | 0xBD1 | 749 |  | 1
<EDCUB>_IxDor4OpenObstNumbAchv | 开门过程中障碍检测次数达到规定次数Obstacle Detection Numbers is Achieved in Opening Door | 1=到达规定次数 | 0 | BOOLEAN1 | 0xBD1 | 749 |  | 2
<EDCUB>_IxDor4Out0Flt | 车门4的O0 输出口短路 Door4 Short Circuit Failure at Output O0 | 1=故障 | 1 | BOOLEAN1 | 0xBD1 | 749 |  | 3
<EDCUB>_IxDor4Out1Flt | 车门4的O1 输出口短路 Door4 Short Circuit Failure at Output O1 | 1=故障 | 1 | BOOLEAN1 | 0xBD1 | 749 |  | 4
<EDCUB>_IxDor4Out2Flt | 车门4的O2 输出口短路 Door4 Short Circuit Failure at Output O2 | 1=故障 | 1 | BOOLEAN1 | 0xBD1 | 749 |  | 5
<EDCUB>_IxDor4Out3Flt | 车门4的O3 输出口短路 Door4 Short Circuit Failure at Output O3 | 1=故障 | 1 | BOOLEAN1 | 0xBD1 | 749 |  | 6
<EDCUB>_IxDor4DgnstMem | 车门4诊断存储器故障 Door4 Diagnostic Memory Fault | 1=故障 | 1 | BOOLEAN1 | 0xBD1 | 749 |  | 7
<EDCUB>_IxDor4DataBusFlt | 车门4数据总线通讯故障 Door4 Data Bus Communication Fault | 1=故障 | 1 | BOOLEAN1 | 0xBD1 | 750 | 14 | 0
EDCUB_xDor4AddrCodeFlt | 车门4门地址编码故障 Door4 Address Coding Fault | 1=故障 | 0 | BOOLEAN1 | 0xBD1 | 750 |  | 1
<EDCUB>_xDor4LockSwitchFlt | 车门4锁到位开关触点不一致故障 Door4 Lock Switch inconformity Flt | 1=故障 | 0 | BOOLEAN1 | 0xBD1 | 750 |  | 2
<EDCUB>_xDor4ClosSwitchFlt | 车门4关到位开关触点不一致故障 Door4 Closed Switch inconformity Flt | 1=故障 | 0 | BOOLEAN1 | 0xBD1 | 750 |  | 3
EDCUB_xDor4DvrIntrnlKeyFlt | 车门4乘务员内部电钥匙故障 Door4 Driver Internal Key Fault | 1=故障 | 0 | BOOLEAN1 | 0xBD1 | 750 |  | 4
EDCUB_xDor4DvrExtrnlKeyFlt | 车门4乘务员外部电钥匙故障 Door4 Driver External Key Fault | 1=故障 | 0 | BOOLEAN1 | 0xBD1 | 750 |  | 5
Spare | Spare | Spare | 0 | BOOLEAN1 | 0xBD1 | 750 |  | 6
<EDCUB>_IxDor4MntnFlt | 车门4维护按钮故障 Door4 Maintained Button Fault | 1=维护按钮故障 | 1 | BOOLEAN1 | 0xBD1 | 750 |  | 7
<EDCUB>_IxDor4SelfTestRes | 车门4自检结果 Door4 Self-Tests Result | 1=自检故障 | 1 | BOOLEAN1 | 0xBD1 | 751 | 15 | 0
Spare | Spare | Spare | 0 | BOOLEAN1 | 0xBD1 | 751 |  | 1
Spare | Spare | Spare | 0 | BOOLEAN1 | 0xBD1 | 751 |  | 2
Spare | Spare | Spare | 0 | BOOLEAN1 | 0xBD1 | 751 |  | 3
Spare | Spare | Spare | 0 | BOOLEAN1 | 0xBD1 | 751 |  | 4
Spare | Spare | Spare | 0 | BOOLEAN1 | 0xBD1 | 751 |  | 5
Spare | Spare | Spare | 0 | BOOLEAN1 | 0xBD1 | 751 |  | 6
Spare | Spare | Spare | 0 | BOOLEAN1 | 0xBD1 | 751 |  | 7
<EDCUB>_IxDor5MotFlt | 车门5电机电路故障 Door5 Circuit of Door Drive Motor Fault | 1=故障 | 1 | BOOLEAN1 | 0xBD1 | 752 | 16 | 0
<EDCUB>_IxDor5LockSwitchFlt | 车门5锁到位开关故障 Door5 Locked Switch Fault | 1=故障 | 1 | BOOLEAN1 | 0xBD1 | 752 |  | 1
<EDCUB>_IxDor5ClosSwitchFlt | 车门5关闭开关故障 Door5 Closed Switch Fault | 1=故障 | 1 | BOOLEAN1 | 0xBD1 | 752 |  | 2
<EDCUB>_IxDor5OpenFlt | 车门5打开故障，在3s内没有解锁Door5Opening Fault，Door does not Unlock within 3 Seconds | 1=故障 | 1 | BOOLEAN1 | 0xBD1 | 752 |  | 3
<EDCUB>_IxDor5PosSensorFlt | 车门5位置传感器失效 Door5 Position Sensor Fault | 1=故障 | 1 | BOOLEAN1 | 0xBD1 | 752 |  | 4
<EDCUB>_IxDor5CloseFlt | 车门5关闭故障，车门未经允许离开关到位或者锁到位位置 Door5 Closing Fault, Door Leaves the Closed or Locked Position without Permission | 1=故障 | 1 | BOOLEAN1 | 0xBD1 | 752 |  | 5
<EDCUB>_IxDor5SafeRelFlt | 车门5的内部安全继电器失效 Internal Safety Relay of the Door5 Fault | 1=故障 | 1 | BOOLEAN1 | 0xBD1 | 752 |  | 6
<EDCUB>_IxDor5SafeLoopFlt | 车门5安全互锁回路异常 Door5 Safety Loop is Abnormal | 1=安全环路异常 | 1 | BOOLEAN1 | 0xBD1 | 752 |  | 7
Spare | 备用 | 备用 | 1 | BOOLEAN1 | 0xBD1 | 753 | 17 | 0
<EDCUB>_IxDor5ClosObstNumbAchv | 关门过程中障碍检测次数达到规定次数Obstacle Detection Numbers is Achieved in Closing Door | 1=到达规定次数 | 0 | BOOLEAN1 | 0xBD1 | 753 |  | 1
<EDCUB>_IxDor5OpenObstNumbAchv | 开门过程中障碍检测次数达到规定次数Obstacle Detection Numbers is Achieved in Opening Door | 1=到达规定次数 | 0 | BOOLEAN1 | 0xBD1 | 753 |  | 2
<EDCUB>_IxDor5Out0Flt | 车门5的O0 输出口短路 Door5 Short Circuit Failure at Output O0 | 1=故障 | 1 | BOOLEAN1 | 0xBD1 | 753 |  | 3
<EDCUB>_IxDor5Out1Flt | 车门5的O1 输出口短路 Door5 Short Circuit Failure at Output O1 | 1=故障 | 1 | BOOLEAN1 | 0xBD1 | 753 |  | 4
<EDCUB>_IxDor5Out2Flt | 车门5的O2 输出口短路 Door5 Short Circuit Failure at Output O2 | 1=故障 | 1 | BOOLEAN1 | 0xBD1 | 753 |  | 5
<EDCUB>_IxDor5Out3Flt | 车门5的O3 输出口短路 Door5 Short Circuit Failure at Output O3 | 1=故障 | 1 | BOOLEAN1 | 0xBD1 | 753 |  | 6
<EDCUB>_IxDor5DgnstMem | 车门5诊断存储器故障 Door 1 Diagnostic Memory Fault | 1=故障 | 1 | BOOLEAN1 | 0xBD1 | 753 |  | 7
<EDCUB>_IxDor5DataBusFlt | 车门5数据总线通讯故障 Door5 Data Bus Communication Fault | 1=故障 | 1 | BOOLEAN1 | 0xBD1 | 754 | 18 | 0
EDCUB_xDor5AddrCodeFlt | 车门5门地址编码故障 Door5 Address Coding Fault | 1=故障 | 0 | BOOLEAN1 | 0xBD1 | 754 |  | 1
<EDCUB>_xDor5LockSwitchFlt | 车门5锁到位开关触点不一致故障 Door5 Lock Switch inconformity Flt | 1=故障 | 0 | BOOLEAN1 | 0xBD1 | 754 |  | 2
<EDCUB>_xDor5ClosSwitchFlt | 车门5关到位开关触点不一致故障 Door5 Closed Switch inconformity Flt | 1=故障 | 0 | BOOLEAN1 | 0xBD1 | 754 |  | 3
EDCUB_xDor5DvrIntrnlKeyFlt | 车门5乘务员内部电钥匙故障 Door5 Driver Internal Key Fault | 1=故障 | 0 | BOOLEAN1 | 0xBD1 | 754 |  | 4
EDCUB_xDor5DvrExtrnlKeyFlt | 车门5乘务员外部电钥匙故障 Door5 Driver External Key Fault | 1=故障 | 0 | BOOLEAN1 | 0xBD1 | 754 |  | 5
Spare | Spare | Spare | 0 | BOOLEAN1 | 0xBD1 | 754 |  | 6
<EDCUB>_IxDor5MntnFlt | 车门5维护按钮故障 Door5 Maintained Button Fault | 1=维护按钮故障 | 1 | BOOLEAN1 | 0xBD1 | 754 |  | 7
<EDCUB>_IxDor5SelfTestRes | 车门5自检结果 Door5 Self-Tests Result | 1=自检故障 | 1 | BOOLEAN1 | 0xBD1 | 755 | 19 | 0
Spare | Spare | Spare | 0 | BOOLEAN1 | 0xBD1 | 755 |  | 1
Spare | Spare | Spare | 0 | BOOLEAN1 | 0xBD1 | 755 |  | 2
Spare | Spare | Spare | 0 | BOOLEAN1 | 0xBD1 | 755 |  | 3
Spare | Spare | Spare | 0 | BOOLEAN1 | 0xBD1 | 755 |  | 4
Spare | Spare | Spare | 0 | BOOLEAN1 | 0xBD1 | 755 |  | 5
Spare | Spare | Spare | 0 | BOOLEAN1 | 0xBD1 | 755 |  | 6
Spare | Spare | Spare | 0 | BOOLEAN1 | 0xBD1 | 755 |  | 7
<EDCUB>_IxDor6MotFlt | 车门6电机电路故障 Door6 Circuit of Door Drive Motor Fault | 1=故障 | 1 | BOOLEAN1 | 0xBD1 | 756 | 20 | 0
<EDCUB>_IxDor6LockSwitchFlt | 车门6锁到位开关故障 Door6 Locked Switch Fault | 1=故障 | 1 | BOOLEAN1 | 0xBD1 | 756 |  | 1
<EDCUB>_IxDor6ClosSwitchFlt | 车门6关闭开关故障 Door6 Closed Switch Fault | 1=故障 | 1 | BOOLEAN1 | 0xBD1 | 756 |  | 2
<EDCUB>_IxDor6OpenFlt | 车门6打开故障，在3s内没有解锁Door6Opening Fault，Door does not Unlock within 3 Seconds | 1=故障 | 1 | BOOLEAN1 | 0xBD1 | 756 |  | 3
<EDCUB>_IxDor6PosSensorFlt | 车门6位置传感器失效 Door6 Position Sensor Fault | 1=故障 | 1 | BOOLEAN1 | 0xBD1 | 756 |  | 4
<EDCUB>_IxDor6CloseFlt | 车门6关闭故障，车门未经允许离开关到位或者锁到位位置 Door6 Closing Fault, Door Leaves the Closed or Locked Position without Permission | 1=故障 | 1 | BOOLEAN1 | 0xBD1 | 756 |  | 5
<EDCUB>_IxDor6SafeRelFlt | 车门6的内部安全继电器失效 Internal Safety Relay of the Door6 Fault | 1=故障 | 1 | BOOLEAN1 | 0xBD1 | 756 |  | 6
<EDCUB>_IxDor6SafeLoopFlt | 车门6安全互锁回路异常 Door6 Safety Loop is Abnormal | 1=安全环路异常 | 1 | BOOLEAN1 | 0xBD1 | 756 |  | 7
Spare | 备用 | 备用 | 1 | BOOLEAN1 | 0xBD1 | 757 | 21 | 0
<EDCUB>_IxDor6ClosObstNumbAchv | 关门过程中障碍检测次数达到规定次数Obstacle Detection Numbers is Achieved in Closing Door | 1=到达规定次数 | 0 | BOOLEAN1 | 0xBD1 | 757 |  | 1
<EDCUB>_IxDor6OpenObstNumbAchv | 开门过程中障碍检测次数达到规定次数Obstacle Detection Numbers is Achieved in Opening Door | 1=到达规定次数 | 0 | BOOLEAN1 | 0xBD1 | 757 |  | 2
<EDCUB>_IxDor6Out0Flt | 车门6的O0 输出口短路 Door6 Short Circuit Failure at Output O0 | 1=故障 | 1 | BOOLEAN1 | 0xBD1 | 757 |  | 3
<EDCUB>_IxDor6Out1Flt | 车门6的O1 输出口短路 Door6 Short Circuit Failure at Output O1 | 1=故障 | 1 | BOOLEAN1 | 0xBD1 | 757 |  | 4
<EDCUB>_IxDor6Out2Flt | 车门6的O2 输出口短路 Door6 Short Circuit Failure at Output O2 | 1=故障 | 1 | BOOLEAN1 | 0xBD1 | 757 |  | 5
<EDCUB>_IxDor6Out3Flt | 车门6的O3 输出口短路 Door6 Short Circuit Failure at Output O3 | 1=故障 | 1 | BOOLEAN1 | 0xBD1 | 757 |  | 6
<EDCUB>_IxDor6DgnstMem | 车门6诊断存储器故障 Door6 Diagnostic Memory Fault | 1=故障 | 1 | BOOLEAN1 | 0xBD1 | 757 |  | 7
<EDCUB>_IxDor6DataBusFlt | 车门6数据总线通讯故障 Door6 Data Bus Communication Fault | 1=故障 | 1 | BOOLEAN1 | 0xBD1 | 758 | 22 | 0
EDCUB_xDor6AddrCodeFlt | 车门6门地址编码故障 Door6 Address Coding Fault | 1=故障 | 0 | BOOLEAN1 | 0xBD1 | 758 |  | 1
<EDCUB>_xDor6LockSwitchFlt | 车门6锁到位开关触点不一致故障 Door6 Lock Switch inconformity Flt | 1=故障 | 0 | BOOLEAN1 | 0xBD1 | 758 |  | 2
<EDCUB>_xDor6ClosSwitchFlt | 车门6关到位开关触点不一致故障 Door6 Closed Switch inconformity Flt | 1=故障 | 0 | BOOLEAN1 | 0xBD1 | 758 |  | 3
EDCUB_xDor6DvrIntrnlKeyFlt | 车门6乘务员内部电钥匙故障 Door6 Driver Internal Key Fault | 1=故障 | 0 | BOOLEAN1 | 0xBD1 | 758 |  | 4
EDCUB_xDor6DvrExtrnlKeyFlt | 车门6乘务员外部电钥匙故障 Door6 Driver External Key Fault | 1=故障 | 0 | BOOLEAN1 | 0xBD1 | 758 |  | 5
Spare | Spare | Spare | 0 | BOOLEAN1 | 0xBD1 | 758 |  | 6
<EDCUB>_IxDor6MntnFlt | 车门6维护按钮故障 Door6 Maintained Button Fault | 1=维护按钮故障 | 1 | BOOLEAN1 | 0xBD1 | 758 |  | 7
<EDCUB>_IxDor6SelfTestRes | 车门6自检结果 Door6 Self-Tests Result | 1=自检故障 | 1 | BOOLEAN1 | 0xBD1 | 759 | 23 | 0
Spare | Spare | Spare | 0 | BOOLEAN1 | 0xBD1 | 759 |  | 1
Spare | Spare | Spare | 0 | BOOLEAN1 | 0xBD1 | 759 |  | 2
Spare | Spare | Spare | 0 | BOOLEAN1 | 0xBD1 | 759 |  | 3
Spare | Spare | Spare | 0 | BOOLEAN1 | 0xBD1 | 759 |  | 4
Spare | Spare | Spare | 0 | BOOLEAN1 | 0xBD1 | 759 |  | 5
Spare | Spare | Spare | 0 | BOOLEAN1 | 0xBD1 | 759 |  | 6
Spare | Spare | Spare | 0 | BOOLEAN1 | 0xBD1 | 759 |  | 7
<EDCUB>_IxDor7MotFlt | 车门7电机电路故障 Door7 Circuit of Door Drive Motor Fault | 1=故障 | 1 | BOOLEAN1 | 0xBD1 | 760 | 24 | 0
<EDCUB>_IxDor7LockSwitchFlt | 车门7锁到位开关故障 Door7 Locked Switch Fault | 1=故障 | 1 | BOOLEAN1 | 0xBD1 | 760 |  | 1
<EDCUB>_IxDor7ClosSwitchFlt | 车门7关闭开关故障 Door7 Closed Switch Fault | 1=故障 | 1 | BOOLEAN1 | 0xBD1 | 760 |  | 2
<EDCUB>_IxDor7OpenFlt | 车门7打开故障，在3s内没有解锁Door7Opening Fault，Door does not Unlock within 3 Seconds | 1=故障 | 1 | BOOLEAN1 | 0xBD1 | 760 |  | 3
<EDCUB>_IxDor7PosSensorFlt | 车门7位置传感器失效 Door7 Position Sensor Fault | 1=故障 | 1 | BOOLEAN1 | 0xBD1 | 760 |  | 4
<EDCUB>_IxDor7CloseFlt | 车门7关闭故障，车门未经允许离开关到位或者锁到位位置 Door7 Closing Fault, Door Leaves the Closed or Locked Position without Permission | 1=故障 | 1 | BOOLEAN1 | 0xBD1 | 760 |  | 5
<EDCUB>_IxDor7SafeRelFlt | 车门7的内部安全继电器失效 Internal Safety Relay of the Door7 Fault | 1=故障 | 1 | BOOLEAN1 | 0xBD1 | 760 |  | 6
<EDCUB>_IxDor7SafeLoopFlt | 车门7安全互锁回路异常 Door7 Safety Loop is Abnormal | 1=安全环路异常 | 1 | BOOLEAN1 | 0xBD1 | 760 |  | 7
Spare | 备用 | 备用 | 1 | BOOLEAN1 | 0xBD1 | 761 | 25 | 0
<EDCUB>_IxDor7ClosObstNumbAchv | 关门过程中障碍检测次数达到规定次数Obstacle Detection Numbers is Achieved in Closing Door | 1=到达规定次数 | 0 | BOOLEAN1 | 0xBD1 | 761 |  | 1
<EDCUB>_IxDor7OpenObstNumbAchv | 开门过程中障碍检测次数达到规定次数Obstacle Detection Numbers is Achieved in Opening Door | 1=到达规定次数 | 0 | BOOLEAN1 | 0xBD1 | 761 |  | 2
<EDCUB>_IxDor7Out0Flt | 车门7的O0 输出口短路 Door7 Short Circuit Failure at Output O0 | 1=故障 | 1 | BOOLEAN1 | 0xBD1 | 761 |  | 3
<EDCUB>_IxDor7Out1Flt | 车门7的O1 输出口短路 Door7 Short Circuit Failure at Output O1 | 1=故障 | 1 | BOOLEAN1 | 0xBD1 | 761 |  | 4
<EDCUB>_IxDor7Out2Flt | 车门7的O2 输出口短路 Door7 Short Circuit Failure at Output O2 | 1=故障 | 1 | BOOLEAN1 | 0xBD1 | 761 |  | 5
<EDCUB>_IxDor7Out3Flt | 车门7的O3 输出口短路 Door7 Short Circuit Failure at Output O3 | 1=故障 | 1 | BOOLEAN1 | 0xBD1 | 761 |  | 6
<EDCUB>_IxDor7DgnstMem | 车门7诊断存储器故障 Door 1 Diagnostic Memory Fault | 1=故障 | 1 | BOOLEAN1 | 0xBD1 | 761 |  | 7
<EDCUB>_IxDor7DataBusFlt | 车门7数据总线通讯故障 Door7 Data Bus Communication Fault | 1=故障 | 1 | BOOLEAN1 | 0xBD1 | 762 | 26 | 0
EDCUB_xDor7AddrCodeFlt | 车门7门地址编码故障 Door7 Address Coding Fault | 1=故障 | 0 | BOOLEAN1 | 0xBD1 | 762 |  | 1
<EDCUB>_xDor7LockSwitchFlt | 车门7锁到位开关触点不一致故障 Door7 Lock Switch inconformity Flt | 1=故障 | 0 | BOOLEAN1 | 0xBD1 | 762 |  | 2
<EDCUB>_xDor7ClosSwitchFlt | 车门7关到位开关触点不一致故障 Door7 Closed Switch inconformity Flt | 1=故障 | 0 | BOOLEAN1 | 0xBD1 | 762 |  | 3
EDCUB_xDor7DvrIntrnlKeyFlt | 车门7乘务员内部电钥匙故障 Door7 Driver Internal Key Fault | 1=故障 | 0 | BOOLEAN1 | 0xBD1 | 762 |  | 4
EDCUB_xDor7DvrExtrnlKeyFlt | 车门7乘务员外部电钥匙故障 Door7 Driver External Key Fault | 1=故障 | 0 | BOOLEAN1 | 0xBD1 | 762 |  | 5
Spare | Spare | Spare | 0 | BOOLEAN1 | 0xBD1 | 762 |  | 6
<EDCUB>_IxDor7MntnFlt | 车门7维护按钮故障 Door7 Maintained Button Fault | 1=维护按钮故障 | 1 | BOOLEAN1 | 0xBD1 | 762 |  | 7
<EDCUB>_IxDor7SelfTestRes | 车门7自检结果 Door7 Self-Tests Result | 1=自检故障 | 1 | BOOLEAN1 | 0xBD1 | 763 | 27 | 0
Spare | Spare | Spare | 0 | BOOLEAN1 | 0xBD1 | 763 |  | 1
Spare | Spare | Spare | 0 | BOOLEAN1 | 0xBD1 | 763 |  | 2
Spare | Spare | Spare | 0 | BOOLEAN1 | 0xBD1 | 763 |  | 3
Spare | Spare | Spare | 0 | BOOLEAN1 | 0xBD1 | 763 |  | 4
Spare | Spare | Spare | 0 | BOOLEAN1 | 0xBD1 | 763 |  | 5
Spare | Spare | Spare | 0 | BOOLEAN1 | 0xBD1 | 763 |  | 6
Spare | Spare | Spare | 0 | BOOLEAN1 | 0xBD1 | 763 |  | 7
<EDCUB>_IxDor8MotFlt | 车门8电机电路故障 Door8 Circuit of Door Drive Motor Fault | 1=故障 | 1 | BOOLEAN1 | 0xBD1 | 764 | 28 | 0
<EDCUB>_IxDor8LockSwitchFlt | 车门8锁到位开关故障 Door8 Locked Switch Fault | 1=故障 | 1 | BOOLEAN1 | 0xBD1 | 764 |  | 1
<EDCUB>_IxDor8ClosSwitchFlt | 车门8关闭开关故障 Door8 Closed Switch Fault | 1=故障 | 1 | BOOLEAN1 | 0xBD1 | 764 |  | 2
<EDCUB>_IxDor8OpenFlt | 车门8打开故障，在3s内没有解锁Door8Opening Fault，Door does not Unlock within 3 Seconds | 1=故障 | 1 | BOOLEAN1 | 0xBD1 | 764 |  | 3
<EDCUB>_IxDor8PosSensorFlt | 车门8位置传感器失效 Door8 Position Sensor Fault | 1=故障 | 1 | BOOLEAN1 | 0xBD1 | 764 |  | 4
<EDCUB>_IxDor8CloseFlt | 车门8关闭故障，车门未经允许离开关到位或者锁到位位置 Door8 Closing Fault, Door Leaves the Closed or Locked Position without Permission | 1=故障 | 1 | BOOLEAN1 | 0xBD1 | 764 |  | 5
<EDCUB>_IxDor8SafeRelFlt | 车门8的内部安全继电器失效 Internal Safety Relay of the Door8 Fault | 1=故障 | 1 | BOOLEAN1 | 0xBD1 | 764 |  | 6
<EDCUB>_IxDor8SafeLoopFlt | 车门8安全互锁回路异常 Door8 Safety Loop is Abnormal | 1=安全环路异常 | 1 | BOOLEAN1 | 0xBD1 | 764 |  | 7
Spare | 备用 | 备用 | 1 | BOOLEAN1 | 0xBD1 | 765 | 29 | 0
<EDCUB>_IxDor8ClosObstNumbAchv | 关门过程中障碍检测次数达到规定次数Obstacle Detection Numbers is Achieved in Closing Door | 1=到达规定次数 | 0 | BOOLEAN1 | 0xBD1 | 765 |  | 1
<EDCUB>_IxDor8OpenObstNumbAchv | 开门过程中障碍检测次数达到规定次数Obstacle Detection Numbers is Achieved in Opening Door | 1=到达规定次数 | 0 | BOOLEAN1 | 0xBD1 | 765 |  | 2
<EDCUB>_IxDor8Out0Flt | 车门8的O0 输出口短路 Door8 Short Circuit Failure at Output O0 | 1=故障 | 1 | BOOLEAN1 | 0xBD1 | 765 |  | 3
<EDCUB>_IxDor8Out1Flt | 车门8的O1 输出口短路 Door8 Short Circuit Failure at Output O1 | 1=故障 | 1 | BOOLEAN1 | 0xBD1 | 765 |  | 4
<EDCUB>_IxDor8Out2Flt | 车门8的O2 输出口短路 Door8 Short Circuit Failure at Output O2 | 1=故障 | 1 | BOOLEAN1 | 0xBD1 | 765 |  | 5
<EDCUB>_IxDor8Out3Flt | 车门8的O3 输出口短路 Door8 Short Circuit Failure at Output O3 | 1=故障 | 1 | BOOLEAN1 | 0xBD1 | 765 |  | 6
<EDCUB>_IxDor8DgnstMem | 车门8诊断存储器故障 Door8 Diagnostic Memory Fault | 1=故障 | 1 | BOOLEAN1 | 0xBD1 | 765 |  | 7
<EDCUB>_IxDor8DataBusFlt | 车门8数据总线通讯故障 Door8 Data Bus Communication Fault | 1=故障 | 1 | BOOLEAN1 | 0xBD1 | 766 | 30 | 0
EDCUB_xDor8AddrCodeFlt | 车门8门地址编码故障 Door8 Address Coding Fault | 1=故障 | 0 | BOOLEAN1 | 0xBD1 | 766 |  | 1
<EDCUB>_xDor8LockSwitchFlt | 车门8锁到位开关触点不一致故障 Door8 Lock Switch inconformity Flt | 1=故障 | 0 | BOOLEAN1 | 0xBD1 | 766 |  | 2
<EDCUB>_xDor8ClosSwitchFlt | 车门8关到位开关触点不一致故障 Door8 Closed Switch inconformity Flt | 1=故障 | 0 | BOOLEAN1 | 0xBD1 | 766 |  | 3
EDCUB_xDor8DvrIntrnlKeyFlt | 车门8乘务员内部电钥匙故障 Door8 Driver Internal Key Fault | 1=故障 | 0 | BOOLEAN1 | 0xBD1 | 766 |  | 4
EDCUB_xDor8DvrExtrnlKeyFlt | 车门8乘务员外部电钥匙故障 Door8 Driver External Key Fault | 1=故障 | 0 | BOOLEAN1 | 0xBD1 | 766 |  | 5
Spare | Spare | Spare | 0 | BOOLEAN1 | 0xBD1 | 766 |  | 6
<EDCUB>_IxDor8MntnFlt | 车门8维护按钮故障 Door8 Maintained Button Fault | 1=维护按钮故障 | 1 | BOOLEAN1 | 0xBD1 | 766 |  | 7
<EDCUB>_IxDor8SelfTestRes | 车门8自检结果 Door8 Self-Tests Result | 1=自检故障 | 1 | BOOLEAN1 | 0xBD1 | 767 | 31 | 0
Spare | Spare | Spare | 0 | BOOLEAN1 | 0xBD1 | 767 |  | 1
Spare | Spare | Spare | 0 | BOOLEAN1 | 0xBD1 | 767 |  | 2
Spare | Spare | Spare | 0 | BOOLEAN1 | 0xBD1 | 767 |  | 3
Spare | Spare | Spare | 0 | BOOLEAN1 | 0xBD1 | 767 |  | 4
Spare | Spare | Spare | 0 | BOOLEAN1 | 0xBD1 | 767 |  | 5
Spare | Spare | Spare | 0 | BOOLEAN1 | 0xBD1 | 767 |  | 6
Spare | Spare | Spare | 0 | BOOLEAN1 | 0xBD1 | 767 |  | 7
<EDCUC>_IxDor1MotFlt | 车门1电机电路故障 Door1 Circuit of Door Drive Motor Fault | 1=故障 | 1 | BOOLEAN1 | 0xCD1 | 768 | 0 | 0
<EDCUC>_IxDor1LockSwitchFlt | 车门1锁到位开关故障 Door1 Locked Switch Fault | 1=故障 | 1 | BOOLEAN1 | 0xCD1 | 768 |  | 1
<EDCUC>_IxDor1ClosSwitchFlt | 车门1关闭开关故障 Door1 Closed Switch Fault | 1=故障 | 1 | BOOLEAN1 | 0xCD1 | 768 |  | 2
<EDCUC>_IxDor1OpenFlt | 车门1打开故障，在3s内没有解锁 Door1 Opening Fault，Door does not Unlock within 3 Seconds | 1=故障 | 1 | BOOLEAN1 | 0xCD1 | 768 |  | 3
<EDCUC>_IxDor1PosSensorFlt | 车门1位置传感器失效 Door1 Position Sensor Fault | 1=故障 | 1 | BOOLEAN1 | 0xCD1 | 768 |  | 4
<EDCUC>_IxDor1CloseFlt | 车门1关闭故障，车门未经允许离开关到位或者锁到位位置 Door1 Closing Fault, Door Leaves the Closed or Locked Position without Permission | 1=故障 | 1 | BOOLEAN1 | 0xCD1 | 768 |  | 5
<EDCUC>_IxDor1SafeRelFlt | 车门1的内部安全继电器失效 Internal Safety Relay of the Door1 Fault | 1=故障 | 1 | BOOLEAN1 | 0xCD1 | 768 |  | 6
<EDCUC>_IxDor1SafeLoopFlt | 车门1安全互锁回路异常 Door1 Safety Loop is Abnormal | 1=安全环路异常 | 1 | BOOLEAN1 | 0xCD1 | 768 |  | 7
Spare | 备用 | 备用 | 1 | BOOLEAN1 | 0xCD1 | 769 | 1 | 0
<EDCUC>_IxDor1ClosObstNumbAchv | 关门过程中障碍检测次数达到规定次数Obstacle Detection Numbers is Achieved in Closing Door | 1=到达规定次数 | 0 | BOOLEAN1 | 0xCD1 | 769 |  | 1
<EDCUC>_IxDor1OpenObstNumbAchv | 开门过程中障碍检测次数达到规定次数Obstacle Detection Numbers is Achieved in Opening Door | 1=到达规定次数 | 0 | BOOLEAN1 | 0xCD1 | 769 |  | 2
<EDCUC>_IxDor1Out0Flt | 车门1的O0 输出口短路 Door1 Short Circuit Failure at Output O0 | 1=故障 | 1 | BOOLEAN1 | 0xCD1 | 769 |  | 3
<EDCUC>_IxDor1Out1Flt | 车门1的O1 输出口短路 Door1 Short Circuit Failure at Output O1 | 1=故障 | 1 | BOOLEAN1 | 0xCD1 | 769 |  | 4
<EDCUC>_IxDor1Out2Flt | 车门1的O2 输出口短路 Door1 Short Circuit Failure at Output O2 | 1=故障 | 1 | BOOLEAN1 | 0xCD1 | 769 |  | 5
<EDCUC>_IxDor1Out3Flt | 车门1的O3 输出口短路 Door1 Short Circuit Failure at Output O3 | 1=故障 | 1 | BOOLEAN1 | 0xCD1 | 769 |  | 6
<EDCUC>_IxDor1DgnstMem | 车门1诊断存储器故障 Door 1 Diagnostic Memory Fault | 1=故障 | 1 | BOOLEAN1 | 0xCD1 | 769 |  | 7
<EDCUC>_IxDor1DataBusFlt | 车门1数据总线通讯故障 Door1 Data Bus Communication Fault | 1=故障 | 1 | BOOLEAN1 | 0xCD1 | 770 | 2 | 0
<EDCUC>_xDor1AddrCodeFlt | 车门1门地址编码故障 Door1 Address Coding Fault | 1=故障 | 0 | BOOLEAN1 | 0xCD1 | 770 |  | 1
<EDCUC>_xDor1LockSwitchFlt | 车门1锁到位开关触点不一致故障 Door1 Lock Switch inconformity Flt | 1=故障 | 0 | BOOLEAN1 | 0xCD1 | 770 |  | 2
<EDCUC>_xDor1ClosSwitchFlt | 车门1关到位开关触点不一致故障 Door1 Closed Switch inconformity Flt | 1=故障 | 0 | BOOLEAN1 | 0xCD1 | 770 |  | 3
<EDCUC>_xDor1DvrIntrnlKeyFlt | 车门1乘务员内部电钥匙故障 Door1 Driver Internal Key Fault | 1=故障 | 0 | BOOLEAN1 | 0xCD1 | 770 |  | 4
<EDCUC>_xDor1DvrExtrnlKeyFlt | 车门1乘务员外部电钥匙故障 Door1 Driver External Key Fault | 1=故障 | 0 | BOOLEAN1 | 0xCD1 | 770 |  | 5
EDCUC_xDor1ExKeyNReset | 车门1乘务员外部电钥匙未复位故障 Door1 Driver External Key Not Reset Fault | 1=故障 | 0 | BOOLEAN1 | 0xCD1 | 770 |  | 6
<EDCUC>_IxDor1MntnFlt | 车门1维护按钮故障 Door 1 Maintained Button Fault | 1=维护按钮故障 | 1 | BOOLEAN1 | 0xCD1 | 770 |  | 7
<EDCUC>_IxDor1SelfTestRes | 车门1自检结果 Door 1 Self-Tests Result | 1=自检故障 | 1 | BOOLEAN1 | 0xCD1 | 771 | 3 | 0
Spare | Spare | Spare | 0 | BOOLEAN1 | 0xCD1 | 771 |  | 1
Spare | Spare | Spare | 0 | BOOLEAN1 | 0xCD1 | 771 |  | 2
Spare | Spare | Spare | 0 | BOOLEAN1 | 0xCD1 | 771 |  | 3
Spare | Spare | Spare | 0 | BOOLEAN1 | 0xCD1 | 771 |  | 4
Spare | Spare | Spare | 0 | BOOLEAN1 | 0xCD1 | 771 |  | 5
Spare | Spare | Spare | 0 | BOOLEAN1 | 0xCD1 | 771 |  | 6
Spare | Spare | Spare | 0 | BOOLEAN1 | 0xCD1 | 771 |  | 7
<EDCUC>_IxDor2MotFlt | 车门2电机电路故障 Door2 Circuit of Door Drive Motor Fault | 1=故障 | 1 | BOOLEAN1 | 0xCD1 | 772 | 4 | 0
<EDCUC>_IxDor2LockSwitchFlt | 车门2锁到位开关故障 Door2 Locked Switch Fault | 1=故障 | 1 | BOOLEAN1 | 0xCD1 | 772 |  | 1
<EDCUC>_IxDor2ClosSwitchFlt | 车门2关闭开关故障 Door2 Closed Switch Fault | 1=故障 | 1 | BOOLEAN1 | 0xCD1 | 772 |  | 2
<EDCUC>_IxDor2OpenFlt | 车门2打开故障，在3s内没有解锁 Door2 Opening Fault，Door does not Unlock within 3 Seconds | 1=故障 | 1 | BOOLEAN1 | 0xCD1 | 772 |  | 3
<EDCUC>_IxDor2PosSensorFlt | 车门2位置传感器失效 Door2 Position Sensor Fault | 1=故障 | 1 | BOOLEAN1 | 0xCD1 | 772 |  | 4
<EDCUC>_IxDor2CloseFlt | 车门2关闭故障，车门未经允许离开关到位或者锁到位位置 Door2 Closing Fault, Door Leaves the Closed or Locked Position without Permission | 1=故障 | 1 | BOOLEAN1 | 0xCD1 | 772 |  | 5
<EDCUC>_IxDor2SafeRelFlt | 车门2的内部安全继电器失效 Internal Safety Relay of the Door2 Fault | 1=故障 | 1 | BOOLEAN1 | 0xCD1 | 772 |  | 6
<EDCUC>_IxDor2SafeLoopFlt | 车门2安全互锁回路异常 Door2 Safety Loop is Abnormal | 1=安全环路异常 | 1 | BOOLEAN1 | 0xCD1 | 772 |  | 7
Spare | 备用 | 备用 | 1 | BOOLEAN1 | 0xCD1 | 773 | 5 | 0
<EDCUC>_IxDor2ClosObstNumbAchv | 关门过程中障碍检测次数达到规定次数Obstacle Detection Numbers is Achieved in Closing Door | 1=到达规定次数 | 0 | BOOLEAN1 | 0xCD1 | 773 |  | 1
<EDCUC>_IxDor2OpenObstNumbAchv | 开门过程中障碍检测次数达到规定次数Obstacle Detection Numbers is Achieved in Opening Door | 1=到达规定次数 | 0 | BOOLEAN1 | 0xCD1 | 773 |  | 2
<EDCUC>_IxDor2Out0Flt | 车门2的O0 输出口短路 Door2 Short Circuit Failure at Output O0 | 1=故障 | 1 | BOOLEAN1 | 0xCD1 | 773 |  | 3
<EDCUC>_IxDor2Out1Flt | 车门2的O1 输出口短路 Door2 Short Circuit Failure at Output O1 | 1=故障 | 1 | BOOLEAN1 | 0xCD1 | 773 |  | 4
<EDCUC>_IxDor2Out2Flt | 车门2的O2 输出口短路 Door2 Short Circuit Failure at Output O2 | 1=故障 | 1 | BOOLEAN1 | 0xCD1 | 773 |  | 5
<EDCUC>_IxDor2Out3Flt | 车门2的O3 输出口短路 Door2 Short Circuit Failure at Output O3 | 1=故障 | 1 | BOOLEAN1 | 0xCD1 | 773 |  | 6
<EDCUC>_IxDor2DgnstMem | 车门2诊断存储器故障 Door2 Diagnostic Memory Fault | 1=故障 | 1 | BOOLEAN1 | 0xCD1 | 773 |  | 7
<EDCUC>_IxDor2DataBusFlt | 车门2数据总线通讯故障 Door2 Data Bus Communication Fault | 1=故障 | 1 | BOOLEAN1 | 0xCD1 | 774 | 6 | 0
EDCUC_xDor2AddrCodeFlt | 车门2门地址编码故障 Door2 Address Coding Fault | 1=故障 | 0 | BOOLEAN1 | 0xCD1 | 774 |  | 1
<EDCUC>_xDor2LockSwitchFlt | 车门2锁到位开关触点不一致故障 Door2 Lock Switch inconformity Flt | 1=故障 | 0 | BOOLEAN1 | 0xCD1 | 774 |  | 2
<EDCUC>_xDor2ClosSwitchFlt | 车门2关到位开关触点不一致故障 Door2 Closed Switch inconformity Flt | 1=故障 | 0 | BOOLEAN1 | 0xCD1 | 774 |  | 3
EDCUC_xDor2DvrIntrnlKeyFlt | 车门2乘务员内部电钥匙故障 Door2 Driver Internal Key Fault | 1=故障 | 0 | BOOLEAN1 | 0xCD1 | 774 |  | 4
EDCUC_xDor2DvrExtrnlKeyFlt | 车门2乘务员外部电钥匙故障 Door2 Driver External Key Fault | 1=故障 | 0 | BOOLEAN1 | 0xCD1 | 774 |  | 5
EDCUC_xDor2ExKeyNReset | 车门2乘务员外部电钥匙未复位故障 Door2 Driver External Key Not Reset Fault | 1=故障 | 0 | BOOLEAN1 | 0xCD1 | 774 |  | 6
<EDCUC>_IxDor2MntnFlt | 车门2维护按钮故障 Door2 Maintained Button Fault | 1=维护按钮故障 | 1 | BOOLEAN1 | 0xCD1 | 774 |  | 7
<EDCUC>_IxDor2SelfTestRes | 车门2自检结果 Door2 Self-Tests Result | 1=自检故障 | 1 | BOOLEAN1 | 0xCD1 | 775 | 7 | 0
Spare | Spare | Spare | 0 | BOOLEAN1 | 0xCD1 | 775 |  | 1
Spare | Spare | Spare | 0 | BOOLEAN1 | 0xCD1 | 775 |  | 2
Spare | Spare | Spare | 0 | BOOLEAN1 | 0xCD1 | 775 |  | 3
Spare | Spare | Spare | 0 | BOOLEAN1 | 0xCD1 | 775 |  | 4
Spare | Spare | Spare | 0 | BOOLEAN1 | 0xCD1 | 775 |  | 5
Spare | Spare | Spare | 0 | BOOLEAN1 | 0xCD1 | 775 |  | 6
Spare | Spare | Spare | 0 | BOOLEAN1 | 0xCD1 | 775 |  | 7
<EDCUC>_IxDor3MotFlt | 车门3电机电路故障 Door3 Circuit of Door Drive Motor Fault | 1=故障 | 1 | BOOLEAN1 | 0xCD1 | 776 | 8 | 0
<EDCUC>_IxDor3LockSwitchFlt | 车门3锁到位开关故障 Door3 Locked Switch Fault | 1=故障 | 1 | BOOLEAN1 | 0xCD1 | 776 |  | 1
<EDCUC>_IxDor3ClosSwitchFlt | 车门3关闭开关故障 Door3 Closed Switch Fault | 1=故障 | 1 | BOOLEAN1 | 0xCD1 | 776 |  | 2
<EDCUC>_IxDor3OpenFlt | 车门3打开故障，在3s内没有解锁Door3Opening Fault，Door does not Unlock within 3 Seconds | 1=故障 | 1 | BOOLEAN1 | 0xCD1 | 776 |  | 3
<EDCUC>_IxDor3PosSensorFlt | 车门3位置传感器失效 Door3 Position Sensor Fault | 1=故障 | 1 | BOOLEAN1 | 0xCD1 | 776 |  | 4
<EDCUC>_IxDor3CloseFlt | 车门3关闭故障，车门未经允许离开关到位或者锁到位位置 Door3 Closing Fault, Door Leaves the Closed or Locked Position without Permission | 1=故障 | 1 | BOOLEAN1 | 0xCD1 | 776 |  | 5
<EDCUC>_IxDor3SafeRelFlt | 车门3的内部安全继电器失效 Internal Safety Relay of the Door3 Fault | 1=故障 | 1 | BOOLEAN1 | 0xCD1 | 776 |  | 6
<EDCUC>_IxDor3SafeLoopFlt | 车门3安全互锁回路异常 Door3 Safety Loop is Abnormal | 1=安全环路异常 | 1 | BOOLEAN1 | 0xCD1 | 776 |  | 7
Spare | 备用 | 备用 | 1 | BOOLEAN1 | 0xCD1 | 777 | 9 | 0
<EDCUC>_IxDor3ClosObstNumbAchv | 关门过程中障碍检测次数达到规定次数Obstacle Detection Numbers is Achieved in Closing Door | 1=到达规定次数 | 0 | BOOLEAN1 | 0xCD1 | 777 |  | 1
<EDCUC>_IxDor3OpenObstNumbAchv | 开门过程中障碍检测次数达到规定次数Obstacle Detection Numbers is Achieved in Opening Door | 1=到达规定次数 | 0 | BOOLEAN1 | 0xCD1 | 777 |  | 2
<EDCUC>_IxDor3Out0Flt | 车门3的O0 输出口短路 Door3 Short Circuit Failure at Output O0 | 1=故障 | 1 | BOOLEAN1 | 0xCD1 | 777 |  | 3
<EDCUC>_IxDor3Out1Flt | 车门3的O1 输出口短路 Door3 Short Circuit Failure at Output O1 | 1=故障 | 1 | BOOLEAN1 | 0xCD1 | 777 |  | 4
<EDCUC>_IxDor3Out2Flt | 车门3的O2 输出口短路 Door3 Short Circuit Failure at Output O2 | 1=故障 | 1 | BOOLEAN1 | 0xCD1 | 777 |  | 5
<EDCUC>_IxDor3Out3Flt | 车门3的O3 输出口短路 Door3 Short Circuit Failure at Output O3 | 1=故障 | 1 | BOOLEAN1 | 0xCD1 | 777 |  | 6
<EDCUC>_IxDor3DgnstMem | 车门3诊断存储器故障 Door3 Diagnostic Memory Fault | 1=故障 | 1 | BOOLEAN1 | 0xCD1 | 777 |  | 7
<EDCUC>_IxDor3DataBusFlt | 车门3数据总线通讯故障 Door3 Data Bus Communication Fault | 1=故障 | 1 | BOOLEAN1 | 0xCD1 | 778 | 10 | 0
EDCUC_xDor3AddrCodeFlt | 车门3门地址编码故障 Door3 Address Coding Fault | 1=故障 | 0 | BOOLEAN1 | 0xCD1 | 778 |  | 1
<EDCUC>_xDor3LockSwitchFlt | 车门3锁到位开关触点不一致故障 Door3 Lock Switch inconformity Flt | 1=故障 | 0 | BOOLEAN1 | 0xCD1 | 778 |  | 2
<EDCUC>_xDor3ClosSwitchFlt | 车门3关到位开关触点不一致故障 Door3 Closed Switch inconformity Flt | 1=故障 | 0 | BOOLEAN1 | 0xCD1 | 778 |  | 3
EDCUC_xDor3DvrIntrnlKeyFlt | 车门3乘务员内部电钥匙故障 Door3 Driver Internal Key Fault | 1=故障 | 0 | BOOLEAN1 | 0xCD1 | 778 |  | 4
EDCUC_xDor3DvrExtrnlKeyFlt | 车门3乘务员外部电钥匙故障 Door3 Driver External Key Fault | 1=故障 | 0 | BOOLEAN1 | 0xCD1 | 778 |  | 5
Spare | Spare | Spare | 0 | BOOLEAN1 | 0xCD1 | 778 |  | 6
<EDCUC>_IxDor3MntnFlt | 车门3维护按钮故障 Door3 Maintained Button Fault | 1=维护按钮故障 | 1 | BOOLEAN1 | 0xCD1 | 778 |  | 7
<EDCUC>_IxDor3SelfTestRes | 车门3自检结果 Door 3 Self-Tests Result | 1=自检故障 | 1 | BOOLEAN1 | 0xCD1 | 779 | 11 | 0
Spare | Spare | Spare | 0 | BOOLEAN1 | 0xCD1 | 779 |  | 1
Spare | Spare | Spare | 0 | BOOLEAN1 | 0xCD1 | 779 |  | 2
Spare | Spare | Spare | 0 | BOOLEAN1 | 0xCD1 | 779 |  | 3
Spare | Spare | Spare | 0 | BOOLEAN1 | 0xCD1 | 779 |  | 4
Spare | Spare | Spare | 0 | BOOLEAN1 | 0xCD1 | 779 |  | 5
Spare | Spare | Spare | 0 | BOOLEAN1 | 0xCD1 | 779 |  | 6
Spare | Spare | Spare | 0 | BOOLEAN1 | 0xCD1 | 779 |  | 7
<EDCUC>_IxDor4MotFlt | 车门4电机电路故障 Door4 Circuit of Door Drive Motor Fault | 1=故障 | 1 | BOOLEAN1 | 0xCD1 | 780 | 12 | 0
<EDCUC>_IxDor4LockSwitchFlt | 车门4锁到位开关故障 Door4 Locked Switch Fault | 1=故障 | 1 | BOOLEAN1 | 0xCD1 | 780 |  | 1
<EDCUC>_IxDor4ClosSwitchFlt | 车门4关闭开关故障 Door4 Closed Switch Fault | 1=故障 | 1 | BOOLEAN1 | 0xCD1 | 780 |  | 2
<EDCUC>_IxDor4OpenFlt | 车门4打开故障，在3s内没有解锁Door4Opening Fault，Door does not Unlock within 3 Seconds | 1=故障 | 1 | BOOLEAN1 | 0xCD1 | 780 |  | 3
<EDCUC>_IxDor4PosSensorFlt | 车门4位置传感器失效 Door4 Position Sensor Fault | 1=故障 | 1 | BOOLEAN1 | 0xCD1 | 780 |  | 4
<EDCUC>_IxDor4CloseFlt | 车门4关闭故障，车门未经允许离开关到位或者锁到位位置 Door4 Closing Fault, Door Leaves the Closed or Locked Position without Permission | 1=故障 | 1 | BOOLEAN1 | 0xCD1 | 780 |  | 5
<EDCUC>_IxDor4SafeRelFlt | 车门4的内部安全继电器失效 Internal Safety Relay of the Door4 Fault | 1=故障 | 1 | BOOLEAN1 | 0xCD1 | 780 |  | 6
<EDCUC>_IxDor4SafeLoopFlt | 车门4安全互锁回路异常 Door4 Safety Loop is Abnormal | 1=安全环路异常 | 1 | BOOLEAN1 | 0xCD1 | 780 |  | 7
Spare | 备用 | 备用 | 1 | BOOLEAN1 | 0xCD1 | 781 | 13 | 0
<EDCUC>_IxDor4ClosObstNumbAchv | 关门过程中障碍检测次数达到规定次数Obstacle Detection Numbers is Achieved in Closing Door | 1=到达规定次数 | 0 | BOOLEAN1 | 0xCD1 | 781 |  | 1
<EDCUC>_IxDor4OpenObstNumbAchv | 开门过程中障碍检测次数达到规定次数Obstacle Detection Numbers is Achieved in Opening Door | 1=到达规定次数 | 0 | BOOLEAN1 | 0xCD1 | 781 |  | 2
<EDCUC>_IxDor4Out0Flt | 车门4的O0 输出口短路 Door4 Short Circuit Failure at Output O0 | 1=故障 | 1 | BOOLEAN1 | 0xCD1 | 781 |  | 3
<EDCUC>_IxDor4Out1Flt | 车门4的O1 输出口短路 Door4 Short Circuit Failure at Output O1 | 1=故障 | 1 | BOOLEAN1 | 0xCD1 | 781 |  | 4
<EDCUC>_IxDor4Out2Flt | 车门4的O2 输出口短路 Door4 Short Circuit Failure at Output O2 | 1=故障 | 1 | BOOLEAN1 | 0xCD1 | 781 |  | 5
<EDCUC>_IxDor4Out3Flt | 车门4的O3 输出口短路 Door4 Short Circuit Failure at Output O3 | 1=故障 | 1 | BOOLEAN1 | 0xCD1 | 781 |  | 6
<EDCUC>_IxDor4DgnstMem | 车门4诊断存储器故障 Door4 Diagnostic Memory Fault | 1=故障 | 1 | BOOLEAN1 | 0xCD1 | 781 |  | 7
<EDCUC>_IxDor4DataBusFlt | 车门4数据总线通讯故障 Door4 Data Bus Communication Fault | 1=故障 | 1 | BOOLEAN1 | 0xCD1 | 782 | 14 | 0
EDCUC_xDor4AddrCodeFlt | 车门4门地址编码故障 Door4 Address Coding Fault | 1=故障 | 0 | BOOLEAN1 | 0xCD1 | 782 |  | 1
<EDCUC>_xDor4LockSwitchFlt | 车门4锁到位开关触点不一致故障 Door4 Lock Switch inconformity Flt | 1=故障 | 0 | BOOLEAN1 | 0xCD1 | 782 |  | 2
<EDCUC>_xDor4ClosSwitchFlt | 车门4关到位开关触点不一致故障 Door4 Closed Switch inconformity Flt | 1=故障 | 0 | BOOLEAN1 | 0xCD1 | 782 |  | 3
EDCUC_xDor4DvrIntrnlKeyFlt | 车门4乘务员内部电钥匙故障 Door4 Driver Internal Key Fault | 1=故障 | 0 | BOOLEAN1 | 0xCD1 | 782 |  | 4
EDCUC_xDor4DvrExtrnlKeyFlt | 车门4乘务员外部电钥匙故障 Door4 Driver External Key Fault | 1=故障 | 0 | BOOLEAN1 | 0xCD1 | 782 |  | 5
Spare | Spare | Spare | 0 | BOOLEAN1 | 0xCD1 | 782 |  | 6
<EDCUC>_IxDor4MntnFlt | 车门4维护按钮故障 Door4 Maintained Button Fault | 1=维护按钮故障 | 1 | BOOLEAN1 | 0xCD1 | 782 |  | 7
<EDCUC>_IxDor4SelfTestRes | 车门4自检结果 Door4 Self-Tests Result | 1=自检故障 | 1 | BOOLEAN1 | 0xCD1 | 783 | 15 | 0
Spare | Spare | Spare | 0 | BOOLEAN1 | 0xCD1 | 783 |  | 1
Spare | Spare | Spare | 0 | BOOLEAN1 | 0xCD1 | 783 |  | 2
Spare | Spare | Spare | 0 | BOOLEAN1 | 0xCD1 | 783 |  | 3
Spare | Spare | Spare | 0 | BOOLEAN1 | 0xCD1 | 783 |  | 4
Spare | Spare | Spare | 0 | BOOLEAN1 | 0xCD1 | 783 |  | 5
Spare | Spare | Spare | 0 | BOOLEAN1 | 0xCD1 | 783 |  | 6
Spare | Spare | Spare | 0 | BOOLEAN1 | 0xCD1 | 783 |  | 7
<EDCUC>_IxDor5MotFlt | 车门5电机电路故障 Door5 Circuit of Door Drive Motor Fault | 1=故障 | 1 | BOOLEAN1 | 0xCD1 | 784 | 16 | 0
<EDCUC>_IxDor5LockSwitchFlt | 车门5锁到位开关故障 Door5 Locked Switch Fault | 1=故障 | 1 | BOOLEAN1 | 0xCD1 | 784 |  | 1
<EDCUC>_IxDor5ClosSwitchFlt | 车门5关闭开关故障 Door5 Closed Switch Fault | 1=故障 | 1 | BOOLEAN1 | 0xCD1 | 784 |  | 2
<EDCUC>_IxDor5OpenFlt | 车门5打开故障，在3s内没有解锁Door5Opening Fault，Door does not Unlock within 3 Seconds | 1=故障 | 1 | BOOLEAN1 | 0xCD1 | 784 |  | 3
<EDCUC>_IxDor5PosSensorFlt | 车门5位置传感器失效 Door5 Position Sensor Fault | 1=故障 | 1 | BOOLEAN1 | 0xCD1 | 784 |  | 4
<EDCUC>_IxDor5CloseFlt | 车门5关闭故障，车门未经允许离开关到位或者锁到位位置 Door5 Closing Fault, Door Leaves the Closed or Locked Position without Permission | 1=故障 | 1 | BOOLEAN1 | 0xCD1 | 784 |  | 5
<EDCUC>_IxDor5SafeRelFlt | 车门5的内部安全继电器失效 Internal Safety Relay of the Door5 Fault | 1=故障 | 1 | BOOLEAN1 | 0xCD1 | 784 |  | 6
<EDCUC>_IxDor5SafeLoopFlt | 车门5安全互锁回路异常 Door5 Safety Loop is Abnormal | 1=安全环路异常 | 1 | BOOLEAN1 | 0xCD1 | 784 |  | 7
Spare | 备用 | 备用 | 1 | BOOLEAN1 | 0xCD1 | 785 | 17 | 0
<EDCUC>_IxDor5ClosObstNumbAchv | 关门过程中障碍检测次数达到规定次数Obstacle Detection Numbers is Achieved in Closing Door | 1=到达规定次数 | 0 | BOOLEAN1 | 0xCD1 | 785 |  | 1
<EDCUC>_IxDor5OpenObstNumbAchv | 开门过程中障碍检测次数达到规定次数Obstacle Detection Numbers is Achieved in Opening Door | 1=到达规定次数 | 0 | BOOLEAN1 | 0xCD1 | 785 |  | 2
<EDCUC>_IxDor5Out0Flt | 车门5的O0 输出口短路 Door5 Short Circuit Failure at Output O0 | 1=故障 | 1 | BOOLEAN1 | 0xCD1 | 785 |  | 3
<EDCUC>_IxDor5Out1Flt | 车门5的O1 输出口短路 Door5 Short Circuit Failure at Output O1 | 1=故障 | 1 | BOOLEAN1 | 0xCD1 | 785 |  | 4
<EDCUC>_IxDor5Out2Flt | 车门5的O2 输出口短路 Door5 Short Circuit Failure at Output O2 | 1=故障 | 1 | BOOLEAN1 | 0xCD1 | 785 |  | 5
<EDCUC>_IxDor5Out3Flt | 车门5的O3 输出口短路 Door5 Short Circuit Failure at Output O3 | 1=故障 | 1 | BOOLEAN1 | 0xCD1 | 785 |  | 6
<EDCUC>_IxDor5DgnstMem | 车门5诊断存储器故障 Door 1 Diagnostic Memory Fault | 1=故障 | 1 | BOOLEAN1 | 0xCD1 | 785 |  | 7
<EDCUC>_IxDor5DataBusFlt | 车门5数据总线通讯故障 Door5 Data Bus Communication Fault | 1=故障 | 1 | BOOLEAN1 | 0xCD1 | 786 | 18 | 0
EDCUC_xDor5AddrCodeFlt | 车门5门地址编码故障 Door5 Address Coding Fault | 1=故障 | 0 | BOOLEAN1 | 0xCD1 | 786 |  | 1
<EDCUC>_xDor5LockSwitchFlt | 车门5锁到位开关触点不一致故障 Door5 Lock Switch inconformity Flt | 1=故障 | 0 | BOOLEAN1 | 0xCD1 | 786 |  | 2
<EDCUC>_xDor5ClosSwitchFlt | 车门5关到位开关触点不一致故障 Door5 Closed Switch inconformity Flt | 1=故障 | 0 | BOOLEAN1 | 0xCD1 | 786 |  | 3
EDCUC_xDor5DvrIntrnlKeyFlt | 车门5乘务员内部电钥匙故障 Door5 Driver Internal Key Fault | 1=故障 | 0 | BOOLEAN1 | 0xCD1 | 786 |  | 4
EDCUC_xDor5DvrExtrnlKeyFlt | 车门5乘务员外部电钥匙故障 Door5 Driver External Key Fault | 1=故障 | 0 | BOOLEAN1 | 0xCD1 | 786 |  | 5
Spare | Spare | Spare | 0 | BOOLEAN1 | 0xCD1 | 786 |  | 6
<EDCUC>_IxDor5MntnFlt | 车门5维护按钮故障 Door5 Maintained Button Fault | 1=维护按钮故障 | 1 | BOOLEAN1 | 0xCD1 | 786 |  | 7
<EDCUC>_IxDor5SelfTestRes | 车门5自检结果 Door5 Self-Tests Result | 1=自检故障 | 1 | BOOLEAN1 | 0xCD1 | 787 | 19 | 0
Spare | Spare | Spare | 0 | BOOLEAN1 | 0xCD1 | 787 |  | 1
Spare | Spare | Spare | 0 | BOOLEAN1 | 0xCD1 | 787 |  | 2
Spare | Spare | Spare | 0 | BOOLEAN1 | 0xCD1 | 787 |  | 3
Spare | Spare | Spare | 0 | BOOLEAN1 | 0xCD1 | 787 |  | 4
Spare | Spare | Spare | 0 | BOOLEAN1 | 0xCD1 | 787 |  | 5
Spare | Spare | Spare | 0 | BOOLEAN1 | 0xCD1 | 787 |  | 6
Spare | Spare | Spare | 0 | BOOLEAN1 | 0xCD1 | 787 |  | 7
<EDCUC>_IxDor6MotFlt | 车门6电机电路故障 Door6 Circuit of Door Drive Motor Fault | 1=故障 | 1 | BOOLEAN1 | 0xCD1 | 788 | 20 | 0
<EDCUC>_IxDor6LockSwitchFlt | 车门6锁到位开关故障 Door6 Locked Switch Fault | 1=故障 | 1 | BOOLEAN1 | 0xCD1 | 788 |  | 1
<EDCUC>_IxDor6ClosSwitchFlt | 车门6关闭开关故障 Door6 Closed Switch Fault | 1=故障 | 1 | BOOLEAN1 | 0xCD1 | 788 |  | 2
<EDCUC>_IxDor6OpenFlt | 车门6打开故障，在3s内没有解锁Door6Opening Fault，Door does not Unlock within 3 Seconds | 1=故障 | 1 | BOOLEAN1 | 0xCD1 | 788 |  | 3
<EDCUC>_IxDor6PosSensorFlt | 车门6位置传感器失效 Door6 Position Sensor Fault | 1=故障 | 1 | BOOLEAN1 | 0xCD1 | 788 |  | 4
<EDCUC>_IxDor6CloseFlt | 车门6关闭故障，车门未经允许离开关到位或者锁到位位置 Door6 Closing Fault, Door Leaves the Closed or Locked Position without Permission | 1=故障 | 1 | BOOLEAN1 | 0xCD1 | 788 |  | 5
<EDCUC>_IxDor6SafeRelFlt | 车门6的内部安全继电器失效 Internal Safety Relay of the Door6 Fault | 1=故障 | 1 | BOOLEAN1 | 0xCD1 | 788 |  | 6
<EDCUC>_IxDor6SafeLoopFlt | 车门6安全互锁回路异常 Door6 Safety Loop is Abnormal | 1=安全环路异常 | 1 | BOOLEAN1 | 0xCD1 | 788 |  | 7
Spare | 备用 | 备用 | 1 | BOOLEAN1 | 0xCD1 | 789 | 21 | 0
<EDCUC>_IxDor6ClosObstNumbAchv | 关门过程中障碍检测次数达到规定次数Obstacle Detection Numbers is Achieved in Closing Door | 1=到达规定次数 | 0 | BOOLEAN1 | 0xCD1 | 789 |  | 1
<EDCUC>_IxDor6OpenObstNumbAchv | 开门过程中障碍检测次数达到规定次数Obstacle Detection Numbers is Achieved in Opening Door | 1=到达规定次数 | 0 | BOOLEAN1 | 0xCD1 | 789 |  | 2
<EDCUC>_IxDor6Out0Flt | 车门6的O0 输出口短路 Door6 Short Circuit Failure at Output O0 | 1=故障 | 1 | BOOLEAN1 | 0xCD1 | 789 |  | 3
<EDCUC>_IxDor6Out1Flt | 车门6的O1 输出口短路 Door6 Short Circuit Failure at Output O1 | 1=故障 | 1 | BOOLEAN1 | 0xCD1 | 789 |  | 4
<EDCUC>_IxDor6Out2Flt | 车门6的O2 输出口短路 Door6 Short Circuit Failure at Output O2 | 1=故障 | 1 | BOOLEAN1 | 0xCD1 | 789 |  | 5
<EDCUC>_IxDor6Out3Flt | 车门6的O3 输出口短路 Door6 Short Circuit Failure at Output O3 | 1=故障 | 1 | BOOLEAN1 | 0xCD1 | 789 |  | 6
<EDCUC>_IxDor6DgnstMem | 车门6诊断存储器故障 Door6 Diagnostic Memory Fault | 1=故障 | 1 | BOOLEAN1 | 0xCD1 | 789 |  | 7
<EDCUC>_IxDor6DataBusFlt | 车门6数据总线通讯故障 Door6 Data Bus Communication Fault | 1=故障 | 1 | BOOLEAN1 | 0xCD1 | 790 | 22 | 0
EDCUC_xDor6AddrCodeFlt | 车门6门地址编码故障 Door6 Address Coding Fault | 1=故障 | 0 | BOOLEAN1 | 0xCD1 | 790 |  | 1
<EDCUC>_xDor6LockSwitchFlt | 车门6锁到位开关触点不一致故障 Door6 Lock Switch inconformity Flt | 1=故障 | 0 | BOOLEAN1 | 0xCD1 | 790 |  | 2
<EDCUC>_xDor6ClosSwitchFlt | 车门6关到位开关触点不一致故障 Door6 Closed Switch inconformity Flt | 1=故障 | 0 | BOOLEAN1 | 0xCD1 | 790 |  | 3
EDCUC_xDor6DvrIntrnlKeyFlt | 车门6乘务员内部电钥匙故障 Door6 Driver Internal Key Fault | 1=故障 | 0 | BOOLEAN1 | 0xCD1 | 790 |  | 4
EDCUC_xDor6DvrExtrnlKeyFlt | 车门6乘务员外部电钥匙故障 Door6 Driver External Key Fault | 1=故障 | 0 | BOOLEAN1 | 0xCD1 | 790 |  | 5
Spare | Spare | Spare | 0 | BOOLEAN1 | 0xCD1 | 790 |  | 6
<EDCUC>_IxDor6MntnFlt | 车门6维护按钮故障 Door6 Maintained Button Fault | 1=维护按钮故障 | 1 | BOOLEAN1 | 0xCD1 | 790 |  | 7
<EDCUC>_IxDor6SelfTestRes | 车门6自检结果 Door6 Self-Tests Result | 1=自检故障 | 1 | BOOLEAN1 | 0xCD1 | 791 | 23 | 0
Spare | Spare | Spare | 0 | BOOLEAN1 | 0xCD1 | 791 |  | 1
Spare | Spare | Spare | 0 | BOOLEAN1 | 0xCD1 | 791 |  | 2
Spare | Spare | Spare | 0 | BOOLEAN1 | 0xCD1 | 791 |  | 3
Spare | Spare | Spare | 0 | BOOLEAN1 | 0xCD1 | 791 |  | 4
Spare | Spare | Spare | 0 | BOOLEAN1 | 0xCD1 | 791 |  | 5
Spare | Spare | Spare | 0 | BOOLEAN1 | 0xCD1 | 791 |  | 6
Spare | Spare | Spare | 0 | BOOLEAN1 | 0xCD1 | 791 |  | 7
<EDCUC>_IxDor7MotFlt | 车门7电机电路故障 Door7 Circuit of Door Drive Motor Fault | 1=故障 | 1 | BOOLEAN1 | 0xCD1 | 792 | 24 | 0
<EDCUC>_IxDor7LockSwitchFlt | 车门7锁到位开关故障 Door7 Locked Switch Fault | 1=故障 | 1 | BOOLEAN1 | 0xCD1 | 792 |  | 1
<EDCUC>_IxDor7ClosSwitchFlt | 车门7关闭开关故障 Door7 Closed Switch Fault | 1=故障 | 1 | BOOLEAN1 | 0xCD1 | 792 |  | 2
<EDCUC>_IxDor7OpenFlt | 车门7打开故障，在3s内没有解锁Door7Opening Fault，Door does not Unlock within 3 Seconds | 1=故障 | 1 | BOOLEAN1 | 0xCD1 | 792 |  | 3
<EDCUC>_IxDor7PosSensorFlt | 车门7位置传感器失效 Door7 Position Sensor Fault | 1=故障 | 1 | BOOLEAN1 | 0xCD1 | 792 |  | 4
<EDCUC>_IxDor7CloseFlt | 车门7关闭故障，车门未经允许离开关到位或者锁到位位置 Door7 Closing Fault, Door Leaves the Closed or Locked Position without Permission | 1=故障 | 1 | BOOLEAN1 | 0xCD1 | 792 |  | 5
<EDCUC>_IxDor7SafeRelFlt | 车门7的内部安全继电器失效 Internal Safety Relay of the Door7 Fault | 1=故障 | 1 | BOOLEAN1 | 0xCD1 | 792 |  | 6
<EDCUC>_IxDor7SafeLoopFlt | 车门7安全互锁回路异常 Door7 Safety Loop is Abnormal | 1=安全环路异常 | 1 | BOOLEAN1 | 0xCD1 | 792 |  | 7
Spare | 备用 | 备用 | 1 | BOOLEAN1 | 0xCD1 | 793 | 25 | 0
<EDCUC>_IxDor7ClosObstNumbAchv | 关门过程中障碍检测次数达到规定次数Obstacle Detection Numbers is Achieved in Closing Door | 1=到达规定次数 | 0 | BOOLEAN1 | 0xCD1 | 793 |  | 1
<EDCUC>_IxDor7OpenObstNumbAchv | 开门过程中障碍检测次数达到规定次数Obstacle Detection Numbers is Achieved in Opening Door | 1=到达规定次数 | 0 | BOOLEAN1 | 0xCD1 | 793 |  | 2
<EDCUC>_IxDor7Out0Flt | 车门7的O0 输出口短路 Door7 Short Circuit Failure at Output O0 | 1=故障 | 1 | BOOLEAN1 | 0xCD1 | 793 |  | 3
<EDCUC>_IxDor7Out1Flt | 车门7的O1 输出口短路 Door7 Short Circuit Failure at Output O1 | 1=故障 | 1 | BOOLEAN1 | 0xCD1 | 793 |  | 4
<EDCUC>_IxDor7Out2Flt | 车门7的O2 输出口短路 Door7 Short Circuit Failure at Output O2 | 1=故障 | 1 | BOOLEAN1 | 0xCD1 | 793 |  | 5
<EDCUC>_IxDor7Out3Flt | 车门7的O3 输出口短路 Door7 Short Circuit Failure at Output O3 | 1=故障 | 1 | BOOLEAN1 | 0xCD1 | 793 |  | 6
<EDCUC>_IxDor7DgnstMem | 车门7诊断存储器故障 Door 1 Diagnostic Memory Fault | 1=故障 | 1 | BOOLEAN1 | 0xCD1 | 793 |  | 7
<EDCUC>_IxDor7DataBusFlt | 车门7数据总线通讯故障 Door7 Data Bus Communication Fault | 1=故障 | 1 | BOOLEAN1 | 0xCD1 | 794 | 26 | 0
EDCUC_xDor7AddrCodeFlt | 车门7门地址编码故障 Door7 Address Coding Fault | 1=故障 | 0 | BOOLEAN1 | 0xCD1 | 794 |  | 1
<EDCUC>_xDor7LockSwitchFlt | 车门7锁到位开关触点不一致故障 Door7 Lock Switch inconformity Flt | 1=故障 | 0 | BOOLEAN1 | 0xCD1 | 794 |  | 2
<EDCUC>_xDor7ClosSwitchFlt | 车门7关到位开关触点不一致故障 Door7 Closed Switch inconformity Flt | 1=故障 | 0 | BOOLEAN1 | 0xCD1 | 794 |  | 3
EDCUC_xDor7DvrIntrnlKeyFlt | 车门7乘务员内部电钥匙故障 Door7 Driver Internal Key Fault | 1=故障 | 0 | BOOLEAN1 | 0xCD1 | 794 |  | 4
EDCUC_xDor7DvrExtrnlKeyFlt | 车门7乘务员外部电钥匙故障 Door7 Driver External Key Fault | 1=故障 | 0 | BOOLEAN1 | 0xCD1 | 794 |  | 5
Spare | Spare | Spare | 0 | BOOLEAN1 | 0xCD1 | 794 |  | 6
<EDCUC>_IxDor7MntnFlt | 车门7维护按钮故障 Door7 Maintained Button Fault | 1=维护按钮故障 | 1 | BOOLEAN1 | 0xCD1 | 794 |  | 7
<EDCUC>_IxDor7SelfTestRes | 车门7自检结果 Door7 Self-Tests Result | 1=自检故障 | 1 | BOOLEAN1 | 0xCD1 | 795 | 27 | 0
Spare | Spare | Spare | 0 | BOOLEAN1 | 0xCD1 | 795 |  | 1
Spare | Spare | Spare | 0 | BOOLEAN1 | 0xCD1 | 795 |  | 2
Spare | Spare | Spare | 0 | BOOLEAN1 | 0xCD1 | 795 |  | 3
Spare | Spare | Spare | 0 | BOOLEAN1 | 0xCD1 | 795 |  | 4
Spare | Spare | Spare | 0 | BOOLEAN1 | 0xCD1 | 795 |  | 5
Spare | Spare | Spare | 0 | BOOLEAN1 | 0xCD1 | 795 |  | 6
Spare | Spare | Spare | 0 | BOOLEAN1 | 0xCD1 | 795 |  | 7
<EDCUC>_IxDor8MotFlt | 车门8电机电路故障 Door8 Circuit of Door Drive Motor Fault | 1=故障 | 1 | BOOLEAN1 | 0xCD1 | 796 | 28 | 0
<EDCUC>_IxDor8LockSwitchFlt | 车门8锁到位开关故障 Door8 Locked Switch Fault | 1=故障 | 1 | BOOLEAN1 | 0xCD1 | 796 |  | 1
<EDCUC>_IxDor8ClosSwitchFlt | 车门8关闭开关故障 Door8 Closed Switch Fault | 1=故障 | 1 | BOOLEAN1 | 0xCD1 | 796 |  | 2
<EDCUC>_IxDor8OpenFlt | 车门8打开故障，在3s内没有解锁Door8Opening Fault，Door does not Unlock within 3 Seconds | 1=故障 | 1 | BOOLEAN1 | 0xCD1 | 796 |  | 3
<EDCUC>_IxDor8PosSensorFlt | 车门8位置传感器失效 Door8 Position Sensor Fault | 1=故障 | 1 | BOOLEAN1 | 0xCD1 | 796 |  | 4
<EDCUC>_IxDor8CloseFlt | 车门8关闭故障，车门未经允许离开关到位或者锁到位位置 Door8 Closing Fault, Door Leaves the Closed or Locked Position without Permission | 1=故障 | 1 | BOOLEAN1 | 0xCD1 | 796 |  | 5
<EDCUC>_IxDor8SafeRelFlt | 车门8的内部安全继电器失效 Internal Safety Relay of the Door8 Fault | 1=故障 | 1 | BOOLEAN1 | 0xCD1 | 796 |  | 6
<EDCUC>_IxDor8SafeLoopFlt | 车门8安全互锁回路异常 Door8 Safety Loop is Abnormal | 1=安全环路异常 | 1 | BOOLEAN1 | 0xCD1 | 796 |  | 7
Spare | 备用 | 备用 | 1 | BOOLEAN1 | 0xCD1 | 797 | 29 | 0
<EDCUC>_IxDor8ClosObstNumbAchv | 关门过程中障碍检测次数达到规定次数Obstacle Detection Numbers is Achieved in Closing Door | 1=到达规定次数 | 0 | BOOLEAN1 | 0xCD1 | 797 |  | 1
<EDCUC>_IxDor8OpenObstNumbAchv | 开门过程中障碍检测次数达到规定次数Obstacle Detection Numbers is Achieved in Opening Door | 1=到达规定次数 | 0 | BOOLEAN1 | 0xCD1 | 797 |  | 2
<EDCUC>_IxDor8Out0Flt | 车门8的O0 输出口短路 Door8 Short Circuit Failure at Output O0 | 1=故障 | 1 | BOOLEAN1 | 0xCD1 | 797 |  | 3
<EDCUC>_IxDor8Out1Flt | 车门8的O1 输出口短路 Door8 Short Circuit Failure at Output O1 | 1=故障 | 1 | BOOLEAN1 | 0xCD1 | 797 |  | 4
<EDCUC>_IxDor8Out2Flt | 车门8的O2 输出口短路 Door8 Short Circuit Failure at Output O2 | 1=故障 | 1 | BOOLEAN1 | 0xCD1 | 797 |  | 5
<EDCUC>_IxDor8Out3Flt | 车门8的O3 输出口短路 Door8 Short Circuit Failure at Output O3 | 1=故障 | 1 | BOOLEAN1 | 0xCD1 | 797 |  | 6
<EDCUC>_IxDor8DgnstMem | 车门8诊断存储器故障 Door8 Diagnostic Memory Fault | 1=故障 | 1 | BOOLEAN1 | 0xCD1 | 797 |  | 7
<EDCUC>_IxDor8DataBusFlt | 车门8数据总线通讯故障 Door8 Data Bus Communication Fault | 1=故障 | 1 | BOOLEAN1 | 0xCD1 | 798 | 30 | 0
EDCUC_xDor8AddrCodeFlt | 车门8门地址编码故障 Door8 Address Coding Fault | 1=故障 | 0 | BOOLEAN1 | 0xCD1 | 798 |  | 1
<EDCUC>_xDor8LockSwitchFlt | 车门8锁到位开关触点不一致故障 Door8 Lock Switch inconformity Flt | 1=故障 | 0 | BOOLEAN1 | 0xCD1 | 798 |  | 2
<EDCUC>_xDor8ClosSwitchFlt | 车门8关到位开关触点不一致故障 Door8 Closed Switch inconformity Flt | 1=故障 | 0 | BOOLEAN1 | 0xCD1 | 798 |  | 3
EDCUC_xDor8DvrIntrnlKeyFlt | 车门8乘务员内部电钥匙故障 Door8 Driver Internal Key Fault | 1=故障 | 0 | BOOLEAN1 | 0xCD1 | 798 |  | 4
EDCUC_xDor8DvrExtrnlKeyFlt | 车门8乘务员外部电钥匙故障 Door8 Driver External Key Fault | 1=故障 | 0 | BOOLEAN1 | 0xCD1 | 798 |  | 5
Spare | Spare | Spare | 0 | BOOLEAN1 | 0xCD1 | 798 |  | 6
<EDCUC>_IxDor8MntnFlt | 车门8维护按钮故障 Door8 Maintained Button Fault | 1=维护按钮故障 | 1 | BOOLEAN1 | 0xCD1 | 798 |  | 7
<EDCUC>_IxDor8SelfTestRes | 车门8自检结果 Door8 Self-Tests Result | 1=自检故障 | 1 | BOOLEAN1 | 0xCD1 | 799 | 31 | 0
Spare | Spare | Spare | 0 | BOOLEAN1 | 0xCD1 | 799 |  | 1
Spare | Spare | Spare | 0 | BOOLEAN1 | 0xCD1 | 799 |  | 2
Spare | Spare | Spare | 0 | BOOLEAN1 | 0xCD1 | 799 |  | 3
Spare | Spare | Spare | 0 | BOOLEAN1 | 0xCD1 | 799 |  | 4
Spare | Spare | Spare | 0 | BOOLEAN1 | 0xCD1 | 799 |  | 5
Spare | Spare | Spare | 0 | BOOLEAN1 | 0xCD1 | 799 |  | 6
Spare | Spare | Spare | 0 | BOOLEAN1 | 0xCD1 | 799 |  | 7
<EDCU1>_IudDor1CycleCnt | 1号门开关门次数 Opening-Closing Door Count Value of Door1 |  | 0x00000000 | UNSIGNED32 | 0x1D2 | 800 | 0-3 | ALL
<EDCU1>_IudDor2CycleCnt | 2号门开关门次数 Opening-Closing Door Count Value of Door2 |  | 0x00000000 | UNSIGNED32 | 0x1D2 | 804 | 4-7 | ALL
<EDCU1>_IudDor3CycleCnt | 3号门开关门次数 Opening-Closing Door Count Value of Door3 |  | 0x00000000 | UNSIGNED32 | 0x1D2 | 808 | 8-11 | ALL
<EDCU1>_IudDor4CycleCnt | 4号门开关门次数 Opening-Closing Door Count Value of Door4 |  | 0x00000000 | UNSIGNED32 | 0x1D2 | 812 | 12-15 | ALL
<EDCU1>_IudDor5CycleCnt | 5号门开关门次数 Opening-Closing Door Count Value of Door5 |  | 0x00000000 | UNSIGNED32 | 0x1D2 | 816 | 16-19 | ALL
<EDCU1>_IudDor6CycleCnt | 6号门开关门次数 Opening-Closing Door Count Value of Door6 |  | 0x00000000 | UNSIGNED32 | 0x1D2 | 820 | 20-23 | ALL
<EDCU1>_IudDor7CycleCnt | 7号门开关门次数 Opening-Closing Door Count Value of Door7 |  | 0x00000000 | UNSIGNED32 | 0x1D2 | 824 | 24-27 | ALL
<EDCU1>_IudDor8CycleCnt | 8号门开关门次数 Opening-Closing Door Count Value of Door8 |  | 0x00000000 | UNSIGNED32 | 0x1D2 | 828 | 28-31 | ALL
<EDCU2>_IudDor1CycleCnt | 1号门开关门次数 Opening-Closing Door Count Value of Door1 |  | 0x00000000 | UNSIGNED32 | 0x2D2 | 832 | 0-3 | ALL
<EDCU2>_IudDor2CycleCnt | 2号门开关门次数 Opening-Closing Door Count Value of Door2 |  | 0x00000000 | UNSIGNED32 | 0x2D2 | 836 | 4-7 | ALL
<EDCU2>_IudDor3CycleCnt | 3号门开关门次数 Opening-Closing Door Count Value of Door3 |  | 0x00000000 | UNSIGNED32 | 0x2D2 | 840 | 8-11 | ALL
<EDCU2>_IudDor4CycleCnt | 4号门开关门次数 Opening-Closing Door Count Value of Door4 |  | 0x00000000 | UNSIGNED32 | 0x2D2 | 844 | 12-15 | ALL
<EDCU2>_IudDor5CycleCnt | 5号门开关门次数 Opening-Closing Door Count Value of Door5 |  | 0x00000000 | UNSIGNED32 | 0x2D2 | 848 | 16-19 | ALL
<EDCU2>_IudDor6CycleCnt | 6号门开关门次数 Opening-Closing Door Count Value of Door6 |  | 0x00000000 | UNSIGNED32 | 0x2D2 | 852 | 20-23 | ALL
<EDCU2>_IudDor7CycleCnt | 7号门开关门次数 Opening-Closing Door Count Value of Door7 |  | 0x00000000 | UNSIGNED32 | 0x2D2 | 856 | 24-27 | ALL
<EDCU2>_IudDor8CycleCnt | 8号门开关门次数 Opening-Closing Door Count Value of Door8 |  | 0x00000000 | UNSIGNED32 | 0x2D2 | 860 | 28-31 | ALL
<EDCU3>_IudDor1CycleCnt | 1号门开关门次数 Opening-Closing Door Count Value of Door1 |  | 0x00000000 | UNSIGNED32 | 0x3D2 | 864 | 0-3 | ALL
<EDCU3>_IudDor2CycleCnt | 2号门开关门次数 Opening-Closing Door Count Value of Door2 |  | 0x00000000 | UNSIGNED32 | 0x3D2 | 868 | 4-7 | ALL
<EDCU3>_IudDor3CycleCnt | 3号门开关门次数 Opening-Closing Door Count Value of Door3 |  | 0x00000000 | UNSIGNED32 | 0x3D2 | 872 | 8-11 | ALL
<EDCU3>_IudDor4CycleCnt | 4号门开关门次数 Opening-Closing Door Count Value of Door4 |  | 0x00000000 | UNSIGNED32 | 0x3D2 | 876 | 12-15 | ALL
<EDCU3>_IudDor5CycleCnt | 5号门开关门次数 Opening-Closing Door Count Value of Door5 |  | 0x00000000 | UNSIGNED32 | 0x3D2 | 880 | 16-19 | ALL
<EDCU3>_IudDor6CycleCnt | 6号门开关门次数 Opening-Closing Door Count Value of Door6 |  | 0x00000000 | UNSIGNED32 | 0x3D2 | 884 | 20-23 | ALL
<EDCU3>_IudDor7CycleCnt | 7号门开关门次数 Opening-Closing Door Count Value of Door7 |  | 0x00000000 | UNSIGNED32 | 0x3D2 | 888 | 24-27 | ALL
<EDCU3>_IudDor8CycleCnt | 8号门开关门次数 Opening-Closing Door Count Value of Door8 |  | 0x00000000 | UNSIGNED32 | 0x3D2 | 892 | 28-31 | ALL
<EDCU4>_IudDor1CycleCnt | 1号门开关门次数 Opening-Closing Door Count Value of Door1 |  | 0x00000000 | UNSIGNED32 | 0x4D2 | 896 | 0-3 | ALL
<EDCU4>_IudDor2CycleCnt | 2号门开关门次数 Opening-Closing Door Count Value of Door2 |  | 0x00000000 | UNSIGNED32 | 0x4D2 | 900 | 4-7 | ALL
<EDCU4>_IudDor3CycleCnt | 3号门开关门次数 Opening-Closing Door Count Value of Door3 |  | 0x00000000 | UNSIGNED32 | 0x4D2 | 904 | 8-11 | ALL
<EDCU4>_IudDor4CycleCnt | 4号门开关门次数 Opening-Closing Door Count Value of Door4 |  | 0x00000000 | UNSIGNED32 | 0x4D2 | 908 | 12-15 | ALL
<EDCU4>_IudDor5CycleCnt | 5号门开关门次数 Opening-Closing Door Count Value of Door5 |  | 0x00000000 | UNSIGNED32 | 0x4D2 | 912 | 16-19 | ALL
<EDCU4>_IudDor6CycleCnt | 6号门开关门次数 Opening-Closing Door Count Value of Door6 |  | 0x00000000 | UNSIGNED32 | 0x4D2 | 916 | 20-23 | ALL
<EDCU4>_IudDor7CycleCnt | 7号门开关门次数 Opening-Closing Door Count Value of Door7 |  | 0x00000000 | UNSIGNED32 | 0x4D2 | 920 | 24-27 | ALL
<EDCU4>_IudDor8CycleCnt | 8号门开关门次数 Opening-Closing Door Count Value of Door8 |  | 0x00000000 | UNSIGNED32 | 0x4D2 | 924 | 28-31 | ALL
<EDCU5>_IudDor1CycleCnt | 1号门开关门次数 Opening-Closing Door Count Value of Door1 |  | 0x00000000 | UNSIGNED32 | 0x5D2 | 928 | 0-3 | ALL
<EDCU5>_IudDor2CycleCnt | 2号门开关门次数 Opening-Closing Door Count Value of Door2 |  | 0x00000000 | UNSIGNED32 | 0x5D2 | 932 | 4-7 | ALL
<EDCU5>_IudDor3CycleCnt | 3号门开关门次数 Opening-Closing Door Count Value of Door3 |  | 0x00000000 | UNSIGNED32 | 0x5D2 | 936 | 8-11 | ALL
<EDCU5>_IudDor4CycleCnt | 4号门开关门次数 Opening-Closing Door Count Value of Door4 |  | 0x00000000 | UNSIGNED32 | 0x5D2 | 940 | 12-15 | ALL
<EDCU5>_IudDor5CycleCnt | 5号门开关门次数 Opening-Closing Door Count Value of Door5 |  | 0x00000000 | UNSIGNED32 | 0x5D2 | 944 | 16-19 | ALL
<EDCU5>_IudDor6CycleCnt | 6号门开关门次数 Opening-Closing Door Count Value of Door6 |  | 0x00000000 | UNSIGNED32 | 0x5D2 | 948 | 20-23 | ALL
<EDCU5>_IudDor7CycleCnt | 7号门开关门次数 Opening-Closing Door Count Value of Door7 |  | 0x00000000 | UNSIGNED32 | 0x5D2 | 952 | 24-27 | ALL
<EDCU5>_IudDor8CycleCnt | 8号门开关门次数 Opening-Closing Door Count Value of Door8 |  | 0x00000000 | UNSIGNED32 | 0x5D2 | 956 | 28-31 | ALL
<EDCU6>_IudDor1CycleCnt | 1号门开关门次数 Opening-Closing Door Count Value of Door1 |  | 0x00000000 | UNSIGNED32 | 0x6D2 | 960 | 0-3 | ALL
<EDCU6>_IudDor2CycleCnt | 2号门开关门次数 Opening-Closing Door Count Value of Door2 |  | 0x00000000 | UNSIGNED32 | 0x6D2 | 964 | 4-7 | ALL
<EDCU6>_IudDor3CycleCnt | 3号门开关门次数 Opening-Closing Door Count Value of Door3 |  | 0x00000000 | UNSIGNED32 | 0x6D2 | 968 | 8-11 | ALL
<EDCU6>_IudDor4CycleCnt | 4号门开关门次数 Opening-Closing Door Count Value of Door4 |  | 0x00000000 | UNSIGNED32 | 0x6D2 | 972 | 12-15 | ALL
<EDCU6>_IudDor5CycleCnt | 5号门开关门次数 Opening-Closing Door Count Value of Door5 |  | 0x00000000 | UNSIGNED32 | 0x6D2 | 976 | 16-19 | ALL
<EDCU6>_IudDor6CycleCnt | 6号门开关门次数 Opening-Closing Door Count Value of Door6 |  | 0x00000000 | UNSIGNED32 | 0x6D2 | 980 | 20-23 | ALL
<EDCU6>_IudDor7CycleCnt | 7号门开关门次数 Opening-Closing Door Count Value of Door7 |  | 0x00000000 | UNSIGNED32 | 0x6D2 | 984 | 24-27 | ALL
<EDCU6>_IudDor8CycleCnt | 8号门开关门次数 Opening-Closing Door Count Value of Door8 |  | 0x00000000 | UNSIGNED32 | 0x6D2 | 988 | 28-31 | ALL

## package3
信号名称 | 信号描述 | 注释 | 默认值 | 数据类型 | 端口号 | UDP Byte Offset | Byte | bit | 备注 | 解析脚本 | result_type
<EDCU7>_IudDor1CycleCnt | 1号门开关门次数 Opening-Closing Door Count Value of Door1 |  | 0x00000000 | UNSIGNED32 | 0x7D2 | 0 | 0-3 | ALL
<EDCU7>_IudDor2CycleCnt | 2号门开关门次数 Opening-Closing Door Count Value of Door2 |  | 0x00000000 | UNSIGNED32 | 0x7D2 | 4 | 4-7 | ALL
<EDCU7>_IudDor3CycleCnt | 3号门开关门次数 Opening-Closing Door Count Value of Door3 |  | 0x00000000 | UNSIGNED32 | 0x7D2 | 8 | 8-11 | ALL
<EDCU7>_IudDor4CycleCnt | 4号门开关门次数 Opening-Closing Door Count Value of Door4 |  | 0x00000000 | UNSIGNED32 | 0x7D2 | 12 | 12-15 | ALL
<EDCU7>_IudDor5CycleCnt | 5号门开关门次数 Opening-Closing Door Count Value of Door5 |  | 0x00000000 | UNSIGNED32 | 0x7D2 | 16 | 16-19 | ALL
<EDCU7>_IudDor6CycleCnt | 6号门开关门次数 Opening-Closing Door Count Value of Door6 |  | 0x00000000 | UNSIGNED32 | 0x7D2 | 20 | 20-23 | ALL
<EDCU7>_IudDor7CycleCnt | 7号门开关门次数 Opening-Closing Door Count Value of Door7 |  | 0x00000000 | UNSIGNED32 | 0x7D2 | 24 | 24-27 | ALL
<EDCU7>_IudDor8CycleCnt | 8号门开关门次数 Opening-Closing Door Count Value of Door8 |  | 0x00000000 | UNSIGNED32 | 0x7D2 | 28 | 28-31 | ALL
<EDCU8>_IudDor1CycleCnt | 1号门开关门次数 Opening-Closing Door Count Value of Door1 |  | 0x00000000 | UNSIGNED32 | 0x8D2 | 32 | 0-3 | ALL
<EDCU8>_IudDor2CycleCnt | 2号门开关门次数 Opening-Closing Door Count Value of Door2 |  | 0x00000000 | UNSIGNED32 | 0x8D2 | 36 | 4-7 | ALL
<EDCU8>_IudDor3CycleCnt | 3号门开关门次数 Opening-Closing Door Count Value of Door3 |  | 0x00000000 | UNSIGNED32 | 0x8D2 | 40 | 8-11 | ALL
<EDCU8>_IudDor4CycleCnt | 4号门开关门次数 Opening-Closing Door Count Value of Door4 |  | 0x00000000 | UNSIGNED32 | 0x8D2 | 44 | 12-15 | ALL
<EDCU8>_IudDor5CycleCnt | 5号门开关门次数 Opening-Closing Door Count Value of Door5 |  | 0x00000000 | UNSIGNED32 | 0x8D2 | 48 | 16-19 | ALL
<EDCU8>_IudDor6CycleCnt | 6号门开关门次数 Opening-Closing Door Count Value of Door6 |  | 0x00000000 | UNSIGNED32 | 0x8D2 | 52 | 20-23 | ALL
<EDCU8>_IudDor7CycleCnt | 7号门开关门次数 Opening-Closing Door Count Value of Door7 |  | 0x00000000 | UNSIGNED32 | 0x8D2 | 56 | 24-27 | ALL
<EDCU8>_IudDor8CycleCnt | 8号门开关门次数 Opening-Closing Door Count Value of Door8 |  | 0x00000000 | UNSIGNED32 | 0x8D2 | 60 | 28-31 | ALL
<EDCU9>_IudDor1CycleCnt | 1号门开关门次数 Opening-Closing Door Count Value of Door1 |  | 0x00000000 | UNSIGNED32 | 0x9D2 | 64 | 0-3 | ALL
<EDCU9>_IudDor2CycleCnt | 2号门开关门次数 Opening-Closing Door Count Value of Door2 |  | 0x00000000 | UNSIGNED32 | 0x9D2 | 68 | 4-7 | ALL
<EDCU9>_IudDor3CycleCnt | 3号门开关门次数 Opening-Closing Door Count Value of Door3 |  | 0x00000000 | UNSIGNED32 | 0x9D2 | 72 | 8-11 | ALL
<EDCU9>_IudDor4CycleCnt | 4号门开关门次数 Opening-Closing Door Count Value of Door4 |  | 0x00000000 | UNSIGNED32 | 0x9D2 | 76 | 12-15 | ALL
<EDCU9>_IudDor5CycleCnt | 5号门开关门次数 Opening-Closing Door Count Value of Door5 |  | 0x00000000 | UNSIGNED32 | 0x9D2 | 80 | 16-19 | ALL
<EDCU9>_IudDor6CycleCnt | 6号门开关门次数 Opening-Closing Door Count Value of Door6 |  | 0x00000000 | UNSIGNED32 | 0x9D2 | 84 | 20-23 | ALL
<EDCU9>_IudDor7CycleCnt | 7号门开关门次数 Opening-Closing Door Count Value of Door7 |  | 0x00000000 | UNSIGNED32 | 0x9D2 | 88 | 24-27 | ALL
<EDCU9>_IudDor8CycleCnt | 8号门开关门次数 Opening-Closing Door Count Value of Door8 |  | 0x00000000 | UNSIGNED32 | 0x9D2 | 92 | 28-31 | ALL
<EDCUA>_IudDor1CycleCnt | 1号门开关门次数 Opening-Closing Door Count Value of Door1 |  | 0x00000000 | UNSIGNED32 | 0xAD2 | 96 | 0-3 | ALL
<EDCUA>_IudDor2CycleCnt | 2号门开关门次数 Opening-Closing Door Count Value of Door2 |  | 0x00000000 | UNSIGNED32 | 0xAD2 | 100 | 4-7 | ALL
<EDCUA>_IudDor3CycleCnt | 3号门开关门次数 Opening-Closing Door Count Value of Door3 |  | 0x00000000 | UNSIGNED32 | 0xAD2 | 104 | 8-11 | ALL
<EDCUA>_IudDor4CycleCnt | 4号门开关门次数 Opening-Closing Door Count Value of Door4 |  | 0x00000000 | UNSIGNED32 | 0xAD2 | 108 | 12-15 | ALL
<EDCUA>_IudDor5CycleCnt | 5号门开关门次数 Opening-Closing Door Count Value of Door5 |  | 0x00000000 | UNSIGNED32 | 0xAD2 | 112 | 16-19 | ALL
<EDCUA>_IudDor6CycleCnt | 6号门开关门次数 Opening-Closing Door Count Value of Door6 |  | 0x00000000 | UNSIGNED32 | 0xAD2 | 116 | 20-23 | ALL
<EDCUA>_IudDor7CycleCnt | 7号门开关门次数 Opening-Closing Door Count Value of Door7 |  | 0x00000000 | UNSIGNED32 | 0xAD2 | 120 | 24-27 | ALL
<EDCUA>_IudDor8CycleCnt | 8号门开关门次数 Opening-Closing Door Count Value of Door8 |  | 0x00000000 | UNSIGNED32 | 0xAD2 | 124 | 28-31 | ALL
<EDCUB>_IudDor1CycleCnt | 1号门开关门次数 Opening-Closing Door Count Value of Door1 |  | 0x00000000 | UNSIGNED32 | 0xBD2 | 128 | 0-3 | ALL
<EDCUB>_IudDor2CycleCnt | 2号门开关门次数 Opening-Closing Door Count Value of Door2 |  | 0x00000000 | UNSIGNED32 | 0xBD2 | 132 | 4-7 | ALL
<EDCUB>_IudDor3CycleCnt | 3号门开关门次数 Opening-Closing Door Count Value of Door3 |  | 0x00000000 | UNSIGNED32 | 0xBD2 | 136 | 8-11 | ALL
<EDCUB>_IudDor4CycleCnt | 4号门开关门次数 Opening-Closing Door Count Value of Door4 |  | 0x00000000 | UNSIGNED32 | 0xBD2 | 140 | 12-15 | ALL
<EDCUB>_IudDor5CycleCnt | 5号门开关门次数 Opening-Closing Door Count Value of Door5 |  | 0x00000000 | UNSIGNED32 | 0xBD2 | 144 | 16-19 | ALL
<EDCUB>_IudDor6CycleCnt | 6号门开关门次数 Opening-Closing Door Count Value of Door6 |  | 0x00000000 | UNSIGNED32 | 0xBD2 | 148 | 20-23 | ALL
<EDCUB>_IudDor7CycleCnt | 7号门开关门次数 Opening-Closing Door Count Value of Door7 |  | 0x00000000 | UNSIGNED32 | 0xBD2 | 152 | 24-27 | ALL
<EDCUB>_IudDor8CycleCnt | 8号门开关门次数 Opening-Closing Door Count Value of Door8 |  | 0x00000000 | UNSIGNED32 | 0xBD2 | 156 | 28-31 | ALL
<EDCUC>_IudDor1CycleCnt | 1号门开关门次数 Opening-Closing Door Count Value of Door1 |  | 0x00000000 | UNSIGNED32 | 0xCD2 | 160 | 0-3 | ALL
<EDCUC>_IudDor2CycleCnt | 2号门开关门次数 Opening-Closing Door Count Value of Door2 |  | 0x00000000 | UNSIGNED32 | 0xCD2 | 164 | 4-7 | ALL
<EDCUC>_IudDor3CycleCnt | 3号门开关门次数 Opening-Closing Door Count Value of Door3 |  | 0x00000000 | UNSIGNED32 | 0xCD2 | 168 | 8-11 | ALL
<EDCUC>_IudDor4CycleCnt | 4号门开关门次数 Opening-Closing Door Count Value of Door4 |  | 0x00000000 | UNSIGNED32 | 0xCD2 | 172 | 12-15 | ALL
<EDCUC>_IudDor5CycleCnt | 5号门开关门次数 Opening-Closing Door Count Value of Door5 |  | 0x00000000 | UNSIGNED32 | 0xCD2 | 176 | 16-19 | ALL
<EDCUC>_IudDor6CycleCnt | 6号门开关门次数 Opening-Closing Door Count Value of Door6 |  | 0x00000000 | UNSIGNED32 | 0xCD2 | 180 | 20-23 | ALL
<EDCUC>_IudDor7CycleCnt | 7号门开关门次数 Opening-Closing Door Count Value of Door7 |  | 0x00000000 | UNSIGNED32 | 0xCD2 | 184 | 24-27 | ALL
<EDCUC>_IudDor8CycleCnt | 8号门开关门次数 Opening-Closing Door Count Value of Door8 |  | 0x00000000 | UNSIGNED32 | 0xCD2 | 188 | 28-31 | ALL
<EDCU1>_IuiDor1SWVersion | 1号门软件版本。 the Software Version of Door1 | X.Y格式，前8位为X，后8位为Y，16 进制，例如：0x0110表示V1.16 | 0x0000 | UNSIGNED16 | 0x1D3 | 192 | 0-1 | ALL
<EDCU1>_IuiDor2SWVersion | 2号门软件版本 the Software Version of Door2 | X.Y格式，前8位为X，后8位为Y，16 进制 | 0x0000 | UNSIGNED16 | 0x1D3 | 194 | 2-3 | ALL
<EDCU1>_IuiDor3SWVersion | 3号门软件版本 the Software Version of Door3 | X.Y格式，前8位为X，后8位为Y，16 进制 | 0x0000 | UNSIGNED16 | 0x1D3 | 196 | 4-5 | ALL
<EDCU1>_IuiDor4SWVersion | 4号门软件版本 the Software Version of Door4 | X.Y格式，前8位为X，后8位为Y，16 进制 | 0x0000 | UNSIGNED16 | 0x1D3 | 198 | 6-7 | ALL
<EDCU1>_IuiDor5SWVersion | 5号门软件版本 the Software Version of Door5 | X.Y格式，前8位为X，后8位为Y，16 进制 | 0x0000 | UNSIGNED16 | 0x1D3 | 200 | 8-9 | ALL
<EDCU1>_IuiDor6SWVersion | 6号门软件版本 the Software Version of Door6 | X.Y格式，前8位为X，后8位为Y，16 进制 | 0x0000 | UNSIGNED16 | 0x1D3 | 202 | 10-11 | ALL
<EDCU1>_IuiDor7SWVersion | 7号门软件版本 the Software Version of Door 7 | X.Y格式，前8位为X，后8位为Y，16 进制 | 0x0000 | UNSIGNED16 | 0x1D3 | 204 | 12-13 | ALL
<EDCU1>_IuiDor8SWVersion | 8号门软件版本 the Software Version of Door8 | X.Y格式，前8位为X，后8位为Y，16 进制 | 0x0000 | UNSIGNED16 | 0x1D3 | 206 | 14-15 | ALL
<EDCU1>_IuiDor1Speed | 1号门门页速度 The Speed of Door1 | 1=1mm/s | 0x0000 | UNSIGNED16 | 0x1D3 | 208 | 16-17 | ALL
<EDCU1>_IuiDor2Speed | 2号门门页速度 The Speed of Door2 | 1=1mm/s | 0x0000 | UNSIGNED16 | 0x1D3 | 210 | 18-19 | ALL
<EDCU1>_IuiDor3Speed | 3号门门页速度 The Speed of Door3 | 1=1mm/s | 0x0000 | UNSIGNED16 | 0x1D3 | 212 | 20-21 | ALL
<EDCU1>_IuiDor4Speed | 4号门门页速度 The Speed of Door4 | 1=1mm/s | 0x0000 | UNSIGNED16 | 0x1D3 | 214 | 22-23 | ALL
<EDCU1>_IuiDor5Speed | 5号门门页速度 The Speed of Door5 | 1=1mm/s | 0x0000 | UNSIGNED16 | 0x1D3 | 216 | 24-25 | ALL
<EDCU1>_IuiDor6Speed | 6号门门页速度 The Speed of Door6 | 1=1mm/s | 0x0000 | UNSIGNED16 | 0x1D3 | 218 | 26-27 | ALL
<EDCU1>_IuiDor7Speed | 7号门门页速度 The Speed of Door7 | 1=1mm/s | 0x0000 | UNSIGNED16 | 0x1D3 | 220 | 28-29 | ALL
<EDCU1>_IuiDor8Speed | 8号门门页速度 The Speed of Door8 | 1=1mm/s | 0x0000 | UNSIGNED16 | 0x1D3 | 222 | 30-31 | ALL
<EDCU2>_IuiDor1SWVersion | 1号门软件版本。 the Software Version of Door1 | X.Y格式，前8位为X，后8位为Y，16 进制，例如：0x0110表示V1.16 | 0x0000 | UNSIGNED16 | 0x2D3 | 224 | 0-1 | ALL
<EDCU2>_IuiDor2SWVersion | 2号门软件版本 the Software Version of Door2 | X.Y格式，前8位为X，后8位为Y，16 进制 | 0x0000 | UNSIGNED16 | 0x2D3 | 226 | 2-3 | ALL
<EDCU2>_IuiDor3SWVersion | 3号门软件版本 the Software Version of Door3 | X.Y格式，前8位为X，后8位为Y，16 进制 | 0x0000 | UNSIGNED16 | 0x2D3 | 228 | 4-5 | ALL
<EDCU2>_IuiDor4SWVersion | 4号门软件版本 the Software Version of Door4 | X.Y格式，前8位为X，后8位为Y，16 进制 | 0x0000 | UNSIGNED16 | 0x2D3 | 230 | 6-7 | ALL
<EDCU2>_IuiDor5SWVersion | 5号门软件版本 the Software Version of Door5 | X.Y格式，前8位为X，后8位为Y，16 进制 | 0x0000 | UNSIGNED16 | 0x2D3 | 232 | 8-9 | ALL
<EDCU2>_IuiDor6SWVersion | 6号门软件版本 the Software Version of Door6 | X.Y格式，前8位为X，后8位为Y，16 进制 | 0x0000 | UNSIGNED16 | 0x2D3 | 234 | 10-11 | ALL
<EDCU2>_IuiDor7SWVersion | 7号门软件版本 the Software Version of Door 7 | X.Y格式，前8位为X，后8位为Y，16 进制 | 0x0000 | UNSIGNED16 | 0x2D3 | 236 | 12-13 | ALL
<EDCU2>_IuiDor8SWVersion | 8号门软件版本 the Software Version of Door8 | X.Y格式，前8位为X，后8位为Y，16 进制 | 0x0000 | UNSIGNED16 | 0x2D3 | 238 | 14-15 | ALL
<EDCU2>_IuiDor1Speed | 1号门门页速度 The Speed of Door1 | 1=1mm/s | 0x0000 | UNSIGNED16 | 0x2D3 | 240 | 16-17 | ALL
<EDCU2>_IuiDor2Speed | 2号门门页速度 The Speed of Door2 | 1=1mm/s | 0x0000 | UNSIGNED16 | 0x2D3 | 242 | 18-19 | ALL
<EDCU2>_IuiDor3Speed | 3号门门页速度 The Speed of Door3 | 1=1mm/s | 0x0000 | UNSIGNED16 | 0x2D3 | 244 | 20-21 | ALL
<EDCU2>_IuiDor4Speed | 4号门门页速度 The Speed of Door4 | 1=1mm/s | 0x0000 | UNSIGNED16 | 0x2D3 | 246 | 22-23 | ALL
<EDCU2>_IuiDor5Speed | 5号门门页速度 The Speed of Door5 | 1=1mm/s | 0x0000 | UNSIGNED16 | 0x2D3 | 248 | 24-25 | ALL
<EDCU2>_IuiDor6Speed | 6号门门页速度 The Speed of Door6 | 1=1mm/s | 0x0000 | UNSIGNED16 | 0x2D3 | 250 | 26-27 | ALL
<EDCU2>_IuiDor7Speed | 7号门门页速度 The Speed of Door7 | 1=1mm/s | 0x0000 | UNSIGNED16 | 0x2D3 | 252 | 28-29 | ALL
<EDCU2>_IuiDor8Speed | 8号门门页速度 The Speed of Door8 | 1=1mm/s | 0x0000 | UNSIGNED16 | 0x2D3 | 254 | 30-31 | ALL
<EDCU3>_IuiDor1SWVersion | 1号门软件版本。 the Software Version of Door1 | X.Y格式，前8位为X，后8位为Y，16 进制，例如：0x0110表示V1.16 | 0x0000 | UNSIGNED16 | 0x3D3 | 256 | 0-1 | ALL
<EDCU3>_IuiDor2SWVersion | 2号门软件版本 the Software Version of Door2 | X.Y格式，前8位为X，后8位为Y，16 进制 | 0x0000 | UNSIGNED16 | 0x3D3 | 258 | 2-3 | ALL
<EDCU3>_IuiDor3SWVersion | 3号门软件版本 the Software Version of Door3 | X.Y格式，前8位为X，后8位为Y，16 进制 | 0x0000 | UNSIGNED16 | 0x3D3 | 260 | 4-5 | ALL
<EDCU3>_IuiDor4SWVersion | 4号门软件版本 the Software Version of Door4 | X.Y格式，前8位为X，后8位为Y，16 进制 | 0x0000 | UNSIGNED16 | 0x3D3 | 262 | 6-7 | ALL
<EDCU3>_IuiDor5SWVersion | 5号门软件版本 the Software Version of Door5 | X.Y格式，前8位为X，后8位为Y，16 进制 | 0x0000 | UNSIGNED16 | 0x3D3 | 264 | 8-9 | ALL
<EDCU3>_IuiDor6SWVersion | 6号门软件版本 the Software Version of Door6 | X.Y格式，前8位为X，后8位为Y，16 进制 | 0x0000 | UNSIGNED16 | 0x3D3 | 266 | 10-11 | ALL
<EDCU3>_IuiDor7SWVersion | 7号门软件版本 the Software Version of Door 7 | X.Y格式，前8位为X，后8位为Y，16 进制 | 0x0000 | UNSIGNED16 | 0x3D3 | 268 | 12-13 | ALL
<EDCU3>_IuiDor8SWVersion | 8号门软件版本 the Software Version of Door8 | X.Y格式，前8位为X，后8位为Y，16 进制 | 0x0000 | UNSIGNED16 | 0x3D3 | 270 | 14-15 | ALL
<EDCU3>_IuiDor1Speed | 1号门门页速度 The Speed of Door1 | 1=1mm/s | 0x0000 | UNSIGNED16 | 0x3D3 | 272 | 16-17 | ALL
<EDCU3>_IuiDor2Speed | 2号门门页速度 The Speed of Door2 | 1=1mm/s | 0x0000 | UNSIGNED16 | 0x3D3 | 274 | 18-19 | ALL
<EDCU3>_IuiDor3Speed | 3号门门页速度 The Speed of Door3 | 1=1mm/s | 0x0000 | UNSIGNED16 | 0x3D3 | 276 | 20-21 | ALL
<EDCU3>_IuiDor4Speed | 4号门门页速度 The Speed of Door4 | 1=1mm/s | 0x0000 | UNSIGNED16 | 0x3D3 | 278 | 22-23 | ALL
<EDCU3>_IuiDor5Speed | 5号门门页速度 The Speed of Door5 | 1=1mm/s | 0x0000 | UNSIGNED16 | 0x3D3 | 280 | 24-25 | ALL
<EDCU3>_IuiDor6Speed | 6号门门页速度 The Speed of Door6 | 1=1mm/s | 0x0000 | UNSIGNED16 | 0x3D3 | 282 | 26-27 | ALL
<EDCU3>_IuiDor7Speed | 7号门门页速度 The Speed of Door7 | 1=1mm/s | 0x0000 | UNSIGNED16 | 0x3D3 | 284 | 28-29 | ALL
<EDCU3>_IuiDor8Speed | 8号门门页速度 The Speed of Door8 | 1=1mm/s | 0x0000 | UNSIGNED16 | 0x3D3 | 286 | 30-31 | ALL
<EDCU4>_IuiDor1SWVersion | 1号门软件版本。 the Software Version of Door1 | X.Y格式，前8位为X，后8位为Y，16 进制，例如：0x0110表示V1.16 | 0x0000 | UNSIGNED16 | 0x4D3 | 288 | 0-1 | ALL
<EDCU4>_IuiDor2SWVersion | 2号门软件版本 the Software Version of Door2 | X.Y格式，前8位为X，后8位为Y，16 进制 | 0x0000 | UNSIGNED16 | 0x4D3 | 290 | 2-3 | ALL
<EDCU4>_IuiDor3SWVersion | 3号门软件版本 the Software Version of Door3 | X.Y格式，前8位为X，后8位为Y，16 进制 | 0x0000 | UNSIGNED16 | 0x4D3 | 292 | 4-5 | ALL
<EDCU4>_IuiDor4SWVersion | 4号门软件版本 the Software Version of Door4 | X.Y格式，前8位为X，后8位为Y，16 进制 | 0x0000 | UNSIGNED16 | 0x4D3 | 294 | 6-7 | ALL
<EDCU4>_IuiDor5SWVersion | 5号门软件版本 the Software Version of Door5 | X.Y格式，前8位为X，后8位为Y，16 进制 | 0x0000 | UNSIGNED16 | 0x4D3 | 296 | 8-9 | ALL
<EDCU4>_IuiDor6SWVersion | 6号门软件版本 the Software Version of Door6 | X.Y格式，前8位为X，后8位为Y，16 进制 | 0x0000 | UNSIGNED16 | 0x4D3 | 298 | 10-11 | ALL
<EDCU4>_IuiDor7SWVersion | 7号门软件版本 the Software Version of Door 7 | X.Y格式，前8位为X，后8位为Y，16 进制 | 0x0000 | UNSIGNED16 | 0x4D3 | 300 | 12-13 | ALL
<EDCU4>_IuiDor8SWVersion | 8号门软件版本 the Software Version of Door8 | X.Y格式，前8位为X，后8位为Y，16 进制 | 0x0000 | UNSIGNED16 | 0x4D3 | 302 | 14-15 | ALL
<EDCU4>_IuiDor1Speed | 1号门门页速度 The Speed of Door1 | 1=1mm/s | 0x0000 | UNSIGNED16 | 0x4D3 | 304 | 16-17 | ALL
<EDCU4>_IuiDor2Speed | 2号门门页速度 The Speed of Door2 | 1=1mm/s | 0x0000 | UNSIGNED16 | 0x4D3 | 306 | 18-19 | ALL
<EDCU4>_IuiDor3Speed | 3号门门页速度 The Speed of Door3 | 1=1mm/s | 0x0000 | UNSIGNED16 | 0x4D3 | 308 | 20-21 | ALL
<EDCU4>_IuiDor4Speed | 4号门门页速度 The Speed of Door4 | 1=1mm/s | 0x0000 | UNSIGNED16 | 0x4D3 | 310 | 22-23 | ALL
<EDCU4>_IuiDor5Speed | 5号门门页速度 The Speed of Door5 | 1=1mm/s | 0x0000 | UNSIGNED16 | 0x4D3 | 312 | 24-25 | ALL
<EDCU4>_IuiDor6Speed | 6号门门页速度 The Speed of Door6 | 1=1mm/s | 0x0000 | UNSIGNED16 | 0x4D3 | 314 | 26-27 | ALL
<EDCU4>_IuiDor7Speed | 7号门门页速度 The Speed of Door7 | 1=1mm/s | 0x0000 | UNSIGNED16 | 0x4D3 | 316 | 28-29 | ALL
<EDCU4>_IuiDor8Speed | 8号门门页速度 The Speed of Door8 | 1=1mm/s | 0x0000 | UNSIGNED16 | 0x4D3 | 318 | 30-31 | ALL
<EDCU5>_IuiDor1SWVersion | 1号门软件版本。 the Software Version of Door1 | X.Y格式，前8位为X，后8位为Y，16 进制，例如：0x0110表示V1.16 | 0x0000 | UNSIGNED16 | 0x5D3 | 320 | 0-1 | ALL
<EDCU5>_IuiDor2SWVersion | 2号门软件版本 the Software Version of Door2 | X.Y格式，前8位为X，后8位为Y，16 进制 | 0x0000 | UNSIGNED16 | 0x5D3 | 322 | 2-3 | ALL
<EDCU5>_IuiDor3SWVersion | 3号门软件版本 the Software Version of Door3 | X.Y格式，前8位为X，后8位为Y，16 进制 | 0x0000 | UNSIGNED16 | 0x5D3 | 324 | 4-5 | ALL
<EDCU5>_IuiDor4SWVersion | 4号门软件版本 the Software Version of Door4 | X.Y格式，前8位为X，后8位为Y，16 进制 | 0x0000 | UNSIGNED16 | 0x5D3 | 326 | 6-7 | ALL
<EDCU5>_IuiDor5SWVersion | 5号门软件版本 the Software Version of Door5 | X.Y格式，前8位为X，后8位为Y，16 进制 | 0x0000 | UNSIGNED16 | 0x5D3 | 328 | 8-9 | ALL
<EDCU5>_IuiDor6SWVersion | 6号门软件版本 the Software Version of Door6 | X.Y格式，前8位为X，后8位为Y，16 进制 | 0x0000 | UNSIGNED16 | 0x5D3 | 330 | 10-11 | ALL
<EDCU5>_IuiDor7SWVersion | 7号门软件版本 the Software Version of Door 7 | X.Y格式，前8位为X，后8位为Y，16 进制 | 0x0000 | UNSIGNED16 | 0x5D3 | 332 | 12-13 | ALL
<EDCU5>_IuiDor8SWVersion | 8号门软件版本 the Software Version of Door8 | X.Y格式，前8位为X，后8位为Y，16 进制 | 0x0000 | UNSIGNED16 | 0x5D3 | 334 | 14-15 | ALL
<EDCU5>_IuiDor1Speed | 1号门门页速度 The Speed of Door1 | 1=1mm/s | 0x0000 | UNSIGNED16 | 0x5D3 | 336 | 16-17 | ALL
<EDCU5>_IuiDor2Speed | 2号门门页速度 The Speed of Door2 | 1=1mm/s | 0x0000 | UNSIGNED16 | 0x5D3 | 338 | 18-19 | ALL
<EDCU5>_IuiDor3Speed | 3号门门页速度 The Speed of Door3 | 1=1mm/s | 0x0000 | UNSIGNED16 | 0x5D3 | 340 | 20-21 | ALL
<EDCU5>_IuiDor4Speed | 4号门门页速度 The Speed of Door4 | 1=1mm/s | 0x0000 | UNSIGNED16 | 0x5D3 | 342 | 22-23 | ALL
<EDCU5>_IuiDor5Speed | 5号门门页速度 The Speed of Door5 | 1=1mm/s | 0x0000 | UNSIGNED16 | 0x5D3 | 344 | 24-25 | ALL
<EDCU5>_IuiDor6Speed | 6号门门页速度 The Speed of Door6 | 1=1mm/s | 0x0000 | UNSIGNED16 | 0x5D3 | 346 | 26-27 | ALL
<EDCU5>_IuiDor7Speed | 7号门门页速度 The Speed of Door7 | 1=1mm/s | 0x0000 | UNSIGNED16 | 0x5D3 | 348 | 28-29 | ALL
<EDCU5>_IuiDor8Speed | 8号门门页速度 The Speed of Door8 | 1=1mm/s | 0x0000 | UNSIGNED16 | 0x5D3 | 350 | 30-31 | ALL
<EDCU6>_IuiDor1SWVersion | 1号门软件版本。 the Software Version of Door1 | X.Y格式，前8位为X，后8位为Y，16 进制，例如：0x0110表示V1.16 | 0x0000 | UNSIGNED16 | 0x6D3 | 352 | 0-1 | ALL
<EDCU6>_IuiDor2SWVersion | 2号门软件版本 the Software Version of Door2 | X.Y格式，前8位为X，后8位为Y，16 进制 | 0x0000 | UNSIGNED16 | 0x6D3 | 354 | 2-3 | ALL
<EDCU6>_IuiDor3SWVersion | 3号门软件版本 the Software Version of Door3 | X.Y格式，前8位为X，后8位为Y，16 进制 | 0x0000 | UNSIGNED16 | 0x6D3 | 356 | 4-5 | ALL
<EDCU6>_IuiDor4SWVersion | 4号门软件版本 the Software Version of Door4 | X.Y格式，前8位为X，后8位为Y，16 进制 | 0x0000 | UNSIGNED16 | 0x6D3 | 358 | 6-7 | ALL
<EDCU6>_IuiDor5SWVersion | 5号门软件版本 the Software Version of Door5 | X.Y格式，前8位为X，后8位为Y，16 进制 | 0x0000 | UNSIGNED16 | 0x6D3 | 360 | 8-9 | ALL
<EDCU6>_IuiDor6SWVersion | 6号门软件版本 the Software Version of Door6 | X.Y格式，前8位为X，后8位为Y，16 进制 | 0x0000 | UNSIGNED16 | 0x6D3 | 362 | 10-11 | ALL
<EDCU6>_IuiDor7SWVersion | 7号门软件版本 the Software Version of Door 7 | X.Y格式，前8位为X，后8位为Y，16 进制 | 0x0000 | UNSIGNED16 | 0x6D3 | 364 | 12-13 | ALL
<EDCU6>_IuiDor8SWVersion | 8号门软件版本 the Software Version of Door8 | X.Y格式，前8位为X，后8位为Y，16 进制 | 0x0000 | UNSIGNED16 | 0x6D3 | 366 | 14-15 | ALL
<EDCU6>_IuiDor1Speed | 1号门门页速度 The Speed of Door1 | 1=1mm/s | 0x0000 | UNSIGNED16 | 0x6D3 | 368 | 16-17 | ALL
<EDCU6>_IuiDor2Speed | 2号门门页速度 The Speed of Door2 | 1=1mm/s | 0x0000 | UNSIGNED16 | 0x6D3 | 370 | 18-19 | ALL
<EDCU6>_IuiDor3Speed | 3号门门页速度 The Speed of Door3 | 1=1mm/s | 0x0000 | UNSIGNED16 | 0x6D3 | 372 | 20-21 | ALL
<EDCU6>_IuiDor4Speed | 4号门门页速度 The Speed of Door4 | 1=1mm/s | 0x0000 | UNSIGNED16 | 0x6D3 | 374 | 22-23 | ALL
<EDCU6>_IuiDor5Speed | 5号门门页速度 The Speed of Door5 | 1=1mm/s | 0x0000 | UNSIGNED16 | 0x6D3 | 376 | 24-25 | ALL
<EDCU6>_IuiDor6Speed | 6号门门页速度 The Speed of Door6 | 1=1mm/s | 0x0000 | UNSIGNED16 | 0x6D3 | 378 | 26-27 | ALL
<EDCU6>_IuiDor7Speed | 7号门门页速度 The Speed of Door7 | 1=1mm/s | 0x0000 | UNSIGNED16 | 0x6D3 | 380 | 28-29 | ALL
<EDCU6>_IuiDor8Speed | 8号门门页速度 The Speed of Door8 | 1=1mm/s | 0x0000 | UNSIGNED16 | 0x6D3 | 382 | 30-31 | ALL
<EDCU7>_IuiDor1SWVersion | 1号门软件版本。 the Software Version of Door1 | X.Y格式，前8位为X，后8位为Y，16 进制，例如：0x0110表示V1.16 | 0x0000 | UNSIGNED16 | 0x7D3 | 384 | 0-1 | ALL
<EDCU7>_IuiDor2SWVersion | 2号门软件版本 the Software Version of Door2 | X.Y格式，前8位为X，后8位为Y，16 进制 | 0x0000 | UNSIGNED16 | 0x7D3 | 386 | 2-3 | ALL
<EDCU7>_IuiDor3SWVersion | 3号门软件版本 the Software Version of Door3 | X.Y格式，前8位为X，后8位为Y，16 进制 | 0x0000 | UNSIGNED16 | 0x7D3 | 388 | 4-5 | ALL
<EDCU7>_IuiDor4SWVersion | 4号门软件版本 the Software Version of Door4 | X.Y格式，前8位为X，后8位为Y，16 进制 | 0x0000 | UNSIGNED16 | 0x7D3 | 390 | 6-7 | ALL
<EDCU7>_IuiDor5SWVersion | 5号门软件版本 the Software Version of Door5 | X.Y格式，前8位为X，后8位为Y，16 进制 | 0x0000 | UNSIGNED16 | 0x7D3 | 392 | 8-9 | ALL
<EDCU7>_IuiDor6SWVersion | 6号门软件版本 the Software Version of Door6 | X.Y格式，前8位为X，后8位为Y，16 进制 | 0x0000 | UNSIGNED16 | 0x7D3 | 394 | 10-11 | ALL
<EDCU7>_IuiDor7SWVersion | 7号门软件版本 the Software Version of Door 7 | X.Y格式，前8位为X，后8位为Y，16 进制 | 0x0000 | UNSIGNED16 | 0x7D3 | 396 | 12-13 | ALL
<EDCU7>_IuiDor8SWVersion | 8号门软件版本 the Software Version of Door8 | X.Y格式，前8位为X，后8位为Y，16 进制 | 0x0000 | UNSIGNED16 | 0x7D3 | 398 | 14-15 | ALL
<EDCU7>_IuiDor1Speed | 1号门门页速度 The Speed of Door1 | 1=1mm/s | 0x0000 | UNSIGNED16 | 0x7D3 | 400 | 16-17 | ALL
<EDCU7>_IuiDor2Speed | 2号门门页速度 The Speed of Door2 | 1=1mm/s | 0x0000 | UNSIGNED16 | 0x7D3 | 402 | 18-19 | ALL
<EDCU7>_IuiDor3Speed | 3号门门页速度 The Speed of Door3 | 1=1mm/s | 0x0000 | UNSIGNED16 | 0x7D3 | 404 | 20-21 | ALL
<EDCU7>_IuiDor4Speed | 4号门门页速度 The Speed of Door4 | 1=1mm/s | 0x0000 | UNSIGNED16 | 0x7D3 | 406 | 22-23 | ALL
<EDCU7>_IuiDor5Speed | 5号门门页速度 The Speed of Door5 | 1=1mm/s | 0x0000 | UNSIGNED16 | 0x7D3 | 408 | 24-25 | ALL
<EDCU7>_IuiDor6Speed | 6号门门页速度 The Speed of Door6 | 1=1mm/s | 0x0000 | UNSIGNED16 | 0x7D3 | 410 | 26-27 | ALL
<EDCU7>_IuiDor7Speed | 7号门门页速度 The Speed of Door7 | 1=1mm/s | 0x0000 | UNSIGNED16 | 0x7D3 | 412 | 28-29 | ALL
<EDCU7>_IuiDor8Speed | 8号门门页速度 The Speed of Door8 | 1=1mm/s | 0x0000 | UNSIGNED16 | 0x7D3 | 414 | 30-31 | ALL
<EDCU8>_IuiDor1SWVersion | 1号门软件版本。 the Software Version of Door1 | X.Y格式，前8位为X，后8位为Y，16 进制，例如：0x0110表示V1.16 | 0x0000 | UNSIGNED16 | 0x8D3 | 416 | 0-1 | ALL
<EDCU8>_IuiDor2SWVersion | 2号门软件版本 the Software Version of Door2 | X.Y格式，前8位为X，后8位为Y，16 进制 | 0x0000 | UNSIGNED16 | 0x8D3 | 418 | 2-3 | ALL
<EDCU8>_IuiDor3SWVersion | 3号门软件版本 the Software Version of Door3 | X.Y格式，前8位为X，后8位为Y，16 进制 | 0x0000 | UNSIGNED16 | 0x8D3 | 420 | 4-5 | ALL
<EDCU8>_IuiDor4SWVersion | 4号门软件版本 the Software Version of Door4 | X.Y格式，前8位为X，后8位为Y，16 进制 | 0x0000 | UNSIGNED16 | 0x8D3 | 422 | 6-7 | ALL
<EDCU8>_IuiDor5SWVersion | 5号门软件版本 the Software Version of Door5 | X.Y格式，前8位为X，后8位为Y，16 进制 | 0x0000 | UNSIGNED16 | 0x8D3 | 424 | 8-9 | ALL
<EDCU8>_IuiDor6SWVersion | 6号门软件版本 the Software Version of Door6 | X.Y格式，前8位为X，后8位为Y，16 进制 | 0x0000 | UNSIGNED16 | 0x8D3 | 426 | 10-11 | ALL
<EDCU8>_IuiDor7SWVersion | 7号门软件版本 the Software Version of Door 7 | X.Y格式，前8位为X，后8位为Y，16 进制 | 0x0000 | UNSIGNED16 | 0x8D3 | 428 | 12-13 | ALL
<EDCU8>_IuiDor8SWVersion | 8号门软件版本 the Software Version of Door8 | X.Y格式，前8位为X，后8位为Y，16 进制 | 0x0000 | UNSIGNED16 | 0x8D3 | 430 | 14-15 | ALL
<EDCU8>_IuiDor1Speed | 1号门门页速度 The Speed of Door1 | 1=1mm/s | 0x0000 | UNSIGNED16 | 0x8D3 | 432 | 16-17 | ALL
<EDCU8>_IuiDor2Speed | 2号门门页速度 The Speed of Door2 | 1=1mm/s | 0x0000 | UNSIGNED16 | 0x8D3 | 434 | 18-19 | ALL
<EDCU8>_IuiDor3Speed | 3号门门页速度 The Speed of Door3 | 1=1mm/s | 0x0000 | UNSIGNED16 | 0x8D3 | 436 | 20-21 | ALL
<EDCU8>_IuiDor4Speed | 4号门门页速度 The Speed of Door4 | 1=1mm/s | 0x0000 | UNSIGNED16 | 0x8D3 | 438 | 22-23 | ALL
<EDCU8>_IuiDor5Speed | 5号门门页速度 The Speed of Door5 | 1=1mm/s | 0x0000 | UNSIGNED16 | 0x8D3 | 440 | 24-25 | ALL
<EDCU8>_IuiDor6Speed | 6号门门页速度 The Speed of Door6 | 1=1mm/s | 0x0000 | UNSIGNED16 | 0x8D3 | 442 | 26-27 | ALL
<EDCU8>_IuiDor7Speed | 7号门门页速度 The Speed of Door7 | 1=1mm/s | 0x0000 | UNSIGNED16 | 0x8D3 | 444 | 28-29 | ALL
<EDCU8>_IuiDor8Speed | 8号门门页速度 The Speed of Door8 | 1=1mm/s | 0x0000 | UNSIGNED16 | 0x8D3 | 446 | 30-31 | ALL
<EDCU9>_IuiDor1SWVersion | 1号门软件版本。 the Software Version of Door1 | X.Y格式，前8位为X，后8位为Y，16 进制，例如：0x0110表示V1.16 | 0x0000 | UNSIGNED16 | 0x9D3 | 448 | 0-1 | ALL
<EDCU9>_IuiDor2SWVersion | 2号门软件版本 the Software Version of Door2 | X.Y格式，前8位为X，后8位为Y，16 进制 | 0x0000 | UNSIGNED16 | 0x9D3 | 450 | 2-3 | ALL
<EDCU9>_IuiDor3SWVersion | 3号门软件版本 the Software Version of Door3 | X.Y格式，前8位为X，后8位为Y，16 进制 | 0x0000 | UNSIGNED16 | 0x9D3 | 452 | 4-5 | ALL
<EDCU9>_IuiDor4SWVersion | 4号门软件版本 the Software Version of Door4 | X.Y格式，前8位为X，后8位为Y，16 进制 | 0x0000 | UNSIGNED16 | 0x9D3 | 454 | 6-7 | ALL
<EDCU9>_IuiDor5SWVersion | 5号门软件版本 the Software Version of Door5 | X.Y格式，前8位为X，后8位为Y，16 进制 | 0x0000 | UNSIGNED16 | 0x9D3 | 456 | 8-9 | ALL
<EDCU9>_IuiDor6SWVersion | 6号门软件版本 the Software Version of Door6 | X.Y格式，前8位为X，后8位为Y，16 进制 | 0x0000 | UNSIGNED16 | 0x9D3 | 458 | 10-11 | ALL
<EDCU9>_IuiDor7SWVersion | 7号门软件版本 the Software Version of Door 7 | X.Y格式，前8位为X，后8位为Y，16 进制 | 0x0000 | UNSIGNED16 | 0x9D3 | 460 | 12-13 | ALL
<EDCU9>_IuiDor8SWVersion | 8号门软件版本 the Software Version of Door8 | X.Y格式，前8位为X，后8位为Y，16 进制 | 0x0000 | UNSIGNED16 | 0x9D3 | 462 | 14-15 | ALL
<EDCU9>_IuiDor1Speed | 1号门门页速度 The Speed of Door1 | 1=1mm/s | 0x0000 | UNSIGNED16 | 0x9D3 | 464 | 16-17 | ALL
<EDCU9>_IuiDor2Speed | 2号门门页速度 The Speed of Door2 | 1=1mm/s | 0x0000 | UNSIGNED16 | 0x9D3 | 466 | 18-19 | ALL
<EDCU9>_IuiDor3Speed | 3号门门页速度 The Speed of Door3 | 1=1mm/s | 0x0000 | UNSIGNED16 | 0x9D3 | 468 | 20-21 | ALL
<EDCU9>_IuiDor4Speed | 4号门门页速度 The Speed of Door4 | 1=1mm/s | 0x0000 | UNSIGNED16 | 0x9D3 | 470 | 22-23 | ALL
<EDCU9>_IuiDor5Speed | 5号门门页速度 The Speed of Door5 | 1=1mm/s | 0x0000 | UNSIGNED16 | 0x9D3 | 472 | 24-25 | ALL
<EDCU9>_IuiDor6Speed | 6号门门页速度 The Speed of Door6 | 1=1mm/s | 0x0000 | UNSIGNED16 | 0x9D3 | 474 | 26-27 | ALL
<EDCU9>_IuiDor7Speed | 7号门门页速度 The Speed of Door7 | 1=1mm/s | 0x0000 | UNSIGNED16 | 0x9D3 | 476 | 28-29 | ALL
<EDCU9>_IuiDor8Speed | 8号门门页速度 The Speed of Door8 | 1=1mm/s | 0x0000 | UNSIGNED16 | 0x9D3 | 478 | 30-31 | ALL
<EDCUA>_IuiDor1SWVersion | 1号门软件版本。 the Software Version of Door1 | X.Y格式，前8位为X，后8位为Y，16 进制，例如：0x0110表示V1.16 | 0x0000 | UNSIGNED16 | 0xAD3 | 480 | 0-1 | ALL
<EDCUA>_IuiDor2SWVersion | 2号门软件版本 the Software Version of Door2 | X.Y格式，前8位为X，后8位为Y，16 进制 | 0x0000 | UNSIGNED16 | 0xAD3 | 482 | 2-3 | ALL
<EDCUA>_IuiDor3SWVersion | 3号门软件版本 the Software Version of Door3 | X.Y格式，前8位为X，后8位为Y，16 进制 | 0x0000 | UNSIGNED16 | 0xAD3 | 484 | 4-5 | ALL
<EDCUA>_IuiDor4SWVersion | 4号门软件版本 the Software Version of Door4 | X.Y格式，前8位为X，后8位为Y，16 进制 | 0x0000 | UNSIGNED16 | 0xAD3 | 486 | 6-7 | ALL
<EDCUA>_IuiDor5SWVersion | 5号门软件版本 the Software Version of Door5 | X.Y格式，前8位为X，后8位为Y，16 进制 | 0x0000 | UNSIGNED16 | 0xAD3 | 488 | 8-9 | ALL
<EDCUA>_IuiDor6SWVersion | 6号门软件版本 the Software Version of Door6 | X.Y格式，前8位为X，后8位为Y，16 进制 | 0x0000 | UNSIGNED16 | 0xAD3 | 490 | 10-11 | ALL
<EDCUA>_IuiDor7SWVersion | 7号门软件版本 the Software Version of Door 7 | X.Y格式，前8位为X，后8位为Y，16 进制 | 0x0000 | UNSIGNED16 | 0xAD3 | 492 | 12-13 | ALL
<EDCUA>_IuiDor8SWVersion | 8号门软件版本 the Software Version of Door8 | X.Y格式，前8位为X，后8位为Y，16 进制 | 0x0000 | UNSIGNED16 | 0xAD3 | 494 | 14-15 | ALL
<EDCUA>_IuiDor1Speed | 1号门门页速度 The Speed of Door1 | 1=1mm/s | 0x0000 | UNSIGNED16 | 0xAD3 | 496 | 16-17 | ALL
<EDCUA>_IuiDor2Speed | 2号门门页速度 The Speed of Door2 | 1=1mm/s | 0x0000 | UNSIGNED16 | 0xAD3 | 498 | 18-19 | ALL
<EDCUA>_IuiDor3Speed | 3号门门页速度 The Speed of Door3 | 1=1mm/s | 0x0000 | UNSIGNED16 | 0xAD3 | 500 | 20-21 | ALL
<EDCUA>_IuiDor4Speed | 4号门门页速度 The Speed of Door4 | 1=1mm/s | 0x0000 | UNSIGNED16 | 0xAD3 | 502 | 22-23 | ALL
<EDCUA>_IuiDor5Speed | 5号门门页速度 The Speed of Door5 | 1=1mm/s | 0x0000 | UNSIGNED16 | 0xAD3 | 504 | 24-25 | ALL
<EDCUA>_IuiDor6Speed | 6号门门页速度 The Speed of Door6 | 1=1mm/s | 0x0000 | UNSIGNED16 | 0xAD3 | 506 | 26-27 | ALL
<EDCUA>_IuiDor7Speed | 7号门门页速度 The Speed of Door7 | 1=1mm/s | 0x0000 | UNSIGNED16 | 0xAD3 | 508 | 28-29 | ALL
<EDCUA>_IuiDor8Speed | 8号门门页速度 The Speed of Door8 | 1=1mm/s | 0x0000 | UNSIGNED16 | 0xAD3 | 510 | 30-31 | ALL
<EDCUB>_IuiDor1SWVersion | 1号门软件版本。 the Software Version of Door1 | X.Y格式，前8位为X，后8位为Y，16 进制，例如：0x0110表示V1.16 | 0x0000 | UNSIGNED16 | 0xBD3 | 512 | 0-1 | ALL
<EDCUB>_IuiDor2SWVersion | 2号门软件版本 the Software Version of Door2 | X.Y格式，前8位为X，后8位为Y，16 进制 | 0x0000 | UNSIGNED16 | 0xBD3 | 514 | 2-3 | ALL
<EDCUB>_IuiDor3SWVersion | 3号门软件版本 the Software Version of Door3 | X.Y格式，前8位为X，后8位为Y，16 进制 | 0x0000 | UNSIGNED16 | 0xBD3 | 516 | 4-5 | ALL
<EDCUB>_IuiDor4SWVersion | 4号门软件版本 the Software Version of Door4 | X.Y格式，前8位为X，后8位为Y，16 进制 | 0x0000 | UNSIGNED16 | 0xBD3 | 518 | 6-7 | ALL
<EDCUB>_IuiDor5SWVersion | 5号门软件版本 the Software Version of Door5 | X.Y格式，前8位为X，后8位为Y，16 进制 | 0x0000 | UNSIGNED16 | 0xBD3 | 520 | 8-9 | ALL
<EDCUB>_IuiDor6SWVersion | 6号门软件版本 the Software Version of Door6 | X.Y格式，前8位为X，后8位为Y，16 进制 | 0x0000 | UNSIGNED16 | 0xBD3 | 522 | 10-11 | ALL
<EDCUB>_IuiDor7SWVersion | 7号门软件版本 the Software Version of Door 7 | X.Y格式，前8位为X，后8位为Y，16 进制 | 0x0000 | UNSIGNED16 | 0xBD3 | 524 | 12-13 | ALL
<EDCUB>_IuiDor8SWVersion | 8号门软件版本 the Software Version of Door8 | X.Y格式，前8位为X，后8位为Y，16 进制 | 0x0000 | UNSIGNED16 | 0xBD3 | 526 | 14-15 | ALL
<EDCUB>_IuiDor1Speed | 1号门门页速度 The Speed of Door1 | 1=1mm/s | 0x0000 | UNSIGNED16 | 0xBD3 | 528 | 16-17 | ALL
<EDCUB>_IuiDor2Speed | 2号门门页速度 The Speed of Door2 | 1=1mm/s | 0x0000 | UNSIGNED16 | 0xBD3 | 530 | 18-19 | ALL
<EDCUB>_IuiDor3Speed | 3号门门页速度 The Speed of Door3 | 1=1mm/s | 0x0000 | UNSIGNED16 | 0xBD3 | 532 | 20-21 | ALL
<EDCUB>_IuiDor4Speed | 4号门门页速度 The Speed of Door4 | 1=1mm/s | 0x0000 | UNSIGNED16 | 0xBD3 | 534 | 22-23 | ALL
<EDCUB>_IuiDor5Speed | 5号门门页速度 The Speed of Door5 | 1=1mm/s | 0x0000 | UNSIGNED16 | 0xBD3 | 536 | 24-25 | ALL
<EDCUB>_IuiDor6Speed | 6号门门页速度 The Speed of Door6 | 1=1mm/s | 0x0000 | UNSIGNED16 | 0xBD3 | 538 | 26-27 | ALL
<EDCUB>_IuiDor7Speed | 7号门门页速度 The Speed of Door7 | 1=1mm/s | 0x0000 | UNSIGNED16 | 0xBD3 | 540 | 28-29 | ALL
<EDCUB>_IuiDor8Speed | 8号门门页速度 The Speed of Door8 | 1=1mm/s | 0x0000 | UNSIGNED16 | 0xBD3 | 542 | 30-31 | ALL
<EDCUC>_IuiDor1SWVersion | 1号门软件版本。 the Software Version of Door1 | X.Y格式，前8位为X，后8位为Y，16 进制，例如：0x0110表示V1.16 | 0x0000 | UNSIGNED16 | 0xCD3 | 544 | 0-1 | ALL
<EDCUC>_IuiDor2SWVersion | 2号门软件版本 the Software Version of Door2 | X.Y格式，前8位为X，后8位为Y，16 进制 | 0x0000 | UNSIGNED16 | 0xCD3 | 546 | 2-3 | ALL
<EDCUC>_IuiDor3SWVersion | 3号门软件版本 the Software Version of Door3 | X.Y格式，前8位为X，后8位为Y，16 进制 | 0x0000 | UNSIGNED16 | 0xCD3 | 548 | 4-5 | ALL
<EDCUC>_IuiDor4SWVersion | 4号门软件版本 the Software Version of Door4 | X.Y格式，前8位为X，后8位为Y，16 进制 | 0x0000 | UNSIGNED16 | 0xCD3 | 550 | 6-7 | ALL
<EDCUC>_IuiDor5SWVersion | 5号门软件版本 the Software Version of Door5 | X.Y格式，前8位为X，后8位为Y，16 进制 | 0x0000 | UNSIGNED16 | 0xCD3 | 552 | 8-9 | ALL
<EDCUC>_IuiDor6SWVersion | 6号门软件版本 the Software Version of Door6 | X.Y格式，前8位为X，后8位为Y，16 进制 | 0x0000 | UNSIGNED16 | 0xCD3 | 554 | 10-11 | ALL
<EDCUC>_IuiDor7SWVersion | 7号门软件版本 the Software Version of Door 7 | X.Y格式，前8位为X，后8位为Y，16 进制 | 0x0000 | UNSIGNED16 | 0xCD3 | 556 | 12-13 | ALL
<EDCUC>_IuiDor8SWVersion | 8号门软件版本 the Software Version of Door8 | X.Y格式，前8位为X，后8位为Y，16 进制 | 0x0000 | UNSIGNED16 | 0xCD3 | 558 | 14-15 | ALL
<EDCUC>_IuiDor1Speed | 1号门门页速度 The Speed of Door1 | 1=1mm/s | 0x0000 | UNSIGNED16 | 0xCD3 | 560 | 16-17 | ALL
<EDCUC>_IuiDor2Speed | 2号门门页速度 The Speed of Door2 | 1=1mm/s | 0x0000 | UNSIGNED16 | 0xCD3 | 562 | 18-19 | ALL
<EDCUC>_IuiDor3Speed | 3号门门页速度 The Speed of Door3 | 1=1mm/s | 0x0000 | UNSIGNED16 | 0xCD3 | 564 | 20-21 | ALL
<EDCUC>_IuiDor4Speed | 4号门门页速度 The Speed of Door4 | 1=1mm/s | 0x0000 | UNSIGNED16 | 0xCD3 | 566 | 22-23 | ALL
<EDCUC>_IuiDor5Speed | 5号门门页速度 The Speed of Door5 | 1=1mm/s | 0x0000 | UNSIGNED16 | 0xCD3 | 568 | 24-25 | ALL
<EDCUC>_IuiDor6Speed | 6号门门页速度 The Speed of Door6 | 1=1mm/s | 0x0000 | UNSIGNED16 | 0xCD3 | 570 | 26-27 | ALL
<EDCUC>_IuiDor7Speed | 7号门门页速度 The Speed of Door7 | 1=1mm/s | 0x0000 | UNSIGNED16 | 0xCD3 | 572 | 28-29 | ALL
<EDCUC>_IuiDor8Speed | 8号门门页速度 The Speed of Door8 | 1=1mm/s | 0x0000 | UNSIGNED16 | 0xCD3 | 574 | 30-31 | ALL
<EDCU1>_IuiDor1DorPosi | 1号门门页位置。 The Door Position of Door1 | 1=0.1mm | 0x0000 | UNSIGNED16 | 0x1D4 | 576 | 0-1 | ALL
<EDCU1>_IuiDor2DorPosi | 2号门门页位置。 The Door Position of Door2 | 1=0.1mm | 0x0000 | UNSIGNED16 | 0x1D4 | 578 | 2-3 | ALL
<EDCU1>_IuiDor3DorPosi | 3号门门页位置。 The Door Position of Door3 | 1=0.1mm | 0x0000 | UNSIGNED16 | 0x1D4 | 580 | 4-5 | ALL
<EDCU1>_IuiDor4DorPosi | 4号门门页位置。 The Door Position of Door4 | 1=0.1mm | 0x0000 | UNSIGNED16 | 0x1D4 | 582 | 6-7 | ALL
<EDCU1>_IuiDor5DorPosi | 5号门门页位置。 The Door Position of Door5 | 1=0.1mm | 0x0000 | UNSIGNED16 | 0x1D4 | 584 | 8-9 | ALL
<EDCU1>_IuiDor6DorPosi | 6号门门页位置。 The Door Position of Door6 | 1=0.1mm | 0x0000 | UNSIGNED16 | 0x1D4 | 586 | 10-11 | ALL
<EDCU1>_IuiDor7DorPosi | 7号门门页位置。 The Door Position of Door7 | 1=0.1mm | 0x0000 | UNSIGNED16 | 0x1D4 | 588 | 12-13 | ALL
<EDCU1>_IuiDor8DorPosi | 8号门门页位置。 The Door Position of Door8 | 1=0.1mm | 0x0000 | UNSIGNED16 | 0x1D4 | 590 | 14-15 | ALL
<EDCU1>_IuiDor1MotCurr | 1号门电机电流。 The Moter Current of Door1 | 1=100mA | 0x0000 | UNSIGNED16 | 0x1D4 | 592 | 16-17 | ALL
<EDCU1>_IuiDor2MotCurr | 2号门电机电流 The Moter Current of Door 2 | 1=100mA | 0x0000 | UNSIGNED16 | 0x1D4 | 594 | 18-19 | ALL
<EDCU1>_IuiDor3MotCurr | 3号门电机电流 The Moter Current of Door 3 | 1=100mA | 0x0000 | UNSIGNED16 | 0x1D4 | 596 | 20-21 | ALL
<EDCU1>_IuiDor4MotCurr | 4号门电机电流 The Moter Current of Door 4 | 1=100mA | 0x0000 | UNSIGNED16 | 0x1D4 | 598 | 22-23 | ALL
<EDCU1>_IuiDor5MotCurr | 5号门电机电流 The Moter Current of Door5 | 1=100mA | 0x0000 | UNSIGNED16 | 0x1D4 | 600 | 24-25 | ALL
<EDCU1>_IuiDor6MotCurr | 6号门电机电流 The Moter Current of Door6 | 1=100mA | 0x0000 | UNSIGNED16 | 0x1D4 | 602 | 26-27 | ALL
<EDCU1>_IuiDor7MotCurr | 7号门电机电流 The Moter Current of Door 7 | 1=100mA | 0x0000 | UNSIGNED16 | 0x1D4 | 604 | 28-29 | ALL
<EDCU1>_IuiDor8MotCurr | 8号门电机电流 The Moter Current of Door 8 | 1=100mA | 0x0000 | UNSIGNED16 | 0x1D4 | 606 | 30-31 | ALL
<EDCU2>_IuiDor1DorPosi | 1号门门页位置。 The Door Position of Door1 | 1=0.1mm | 0x0000 | UNSIGNED16 | 0x2D4 | 608 | 0-1 | ALL
<EDCU2>_IuiDor2DorPosi | 2号门门页位置。 The Door Position of Door2 | 1=0.1mm | 0x0000 | UNSIGNED16 | 0x2D4 | 610 | 2-3 | ALL
<EDCU2>_IuiDor3DorPosi | 3号门门页位置。 The Door Position of Door3 | 1=0.1mm | 0x0000 | UNSIGNED16 | 0x2D4 | 612 | 4-5 | ALL
<EDCU2>_IuiDor4DorPosi | 4号门门页位置。 The Door Position of Door4 | 1=0.1mm | 0x0000 | UNSIGNED16 | 0x2D4 | 614 | 6-7 | ALL
<EDCU2>_IuiDor5DorPosi | 5号门门页位置。 The Door Position of Door5 | 1=0.1mm | 0x0000 | UNSIGNED16 | 0x2D4 | 616 | 8-9 | ALL
<EDCU2>_IuiDor6DorPosi | 6号门门页位置。 The Door Position of Door6 | 1=0.1mm | 0x0000 | UNSIGNED16 | 0x2D4 | 618 | 10-11 | ALL
<EDCU2>_IuiDor7DorPosi | 7号门门页位置。 The Door Position of Door7 | 1=0.1mm | 0x0000 | UNSIGNED16 | 0x2D4 | 620 | 12-13 | ALL
<EDCU2>_IuiDor8DorPosi | 8号门门页位置。 The Door Position of Door8 | 1=0.1mm | 0x0000 | UNSIGNED16 | 0x2D4 | 622 | 14-15 | ALL
<EDCU2>_IuiDor1MotCurr | 1号门电机电流。 The Moter Current of Door1 | 1=100mA | 0x0000 | UNSIGNED16 | 0x2D4 | 624 | 16-17 | ALL
<EDCU2>_IuiDor2MotCurr | 2号门电机电流 The Moter Current of Door 2 | 1=100mA | 0x0000 | UNSIGNED16 | 0x2D4 | 626 | 18-19 | ALL
<EDCU2>_IuiDor3MotCurr | 3号门电机电流 The Moter Current of Door 3 | 1=100mA | 0x0000 | UNSIGNED16 | 0x2D4 | 628 | 20-21 | ALL
<EDCU2>_IuiDor4MotCurr | 4号门电机电流 The Moter Current of Door 4 | 1=100mA | 0x0000 | UNSIGNED16 | 0x2D4 | 630 | 22-23 | ALL
<EDCU2>_IuiDor5MotCurr | 5号门电机电流 The Moter Current of Door5 | 1=100mA | 0x0000 | UNSIGNED16 | 0x2D4 | 632 | 24-25 | ALL
<EDCU2>_IuiDor6MotCurr | 6号门电机电流 The Moter Current of Door6 | 1=100mA | 0x0000 | UNSIGNED16 | 0x2D4 | 634 | 26-27 | ALL
<EDCU2>_IuiDor7MotCurr | 7号门电机电流 The Moter Current of Door 7 | 1=100mA | 0x0000 | UNSIGNED16 | 0x2D4 | 636 | 28-29 | ALL
<EDCU2>_IuiDor8MotCurr | 8号门电机电流 The Moter Current of Door 8 | 1=100mA | 0x0000 | UNSIGNED16 | 0x2D4 | 638 | 30-31 | ALL
<EDCU3>_IuiDor1DorPosi | 1号门门页位置。 The Door Position of Door1 | 1=0.1mm | 0x0000 | UNSIGNED16 | 0x3D4 | 640 | 0-1 | ALL
<EDCU3>_IuiDor2DorPosi | 2号门门页位置。 The Door Position of Door2 | 1=0.1mm | 0x0000 | UNSIGNED16 | 0x3D4 | 642 | 2-3 | ALL
<EDCU3>_IuiDor3DorPosi | 3号门门页位置。 The Door Position of Door3 | 1=0.1mm | 0x0000 | UNSIGNED16 | 0x3D4 | 644 | 4-5 | ALL
<EDCU3>_IuiDor4DorPosi | 4号门门页位置。 The Door Position of Door4 | 1=0.1mm | 0x0000 | UNSIGNED16 | 0x3D4 | 646 | 6-7 | ALL
<EDCU3>_IuiDor5DorPosi | 5号门门页位置。 The Door Position of Door5 | 1=0.1mm | 0x0000 | UNSIGNED16 | 0x3D4 | 648 | 8-9 | ALL
<EDCU3>_IuiDor6DorPosi | 6号门门页位置。 The Door Position of Door6 | 1=0.1mm | 0x0000 | UNSIGNED16 | 0x3D4 | 650 | 10-11 | ALL
<EDCU3>_IuiDor7DorPosi | 7号门门页位置。 The Door Position of Door7 | 1=0.1mm | 0x0000 | UNSIGNED16 | 0x3D4 | 652 | 12-13 | ALL
<EDCU3>_IuiDor8DorPosi | 8号门门页位置。 The Door Position of Door8 | 1=0.1mm | 0x0000 | UNSIGNED16 | 0x3D4 | 654 | 14-15 | ALL
<EDCU3>_IuiDor1MotCurr | 1号门电机电流。 The Moter Current of Door1 | 1=100mA | 0x0000 | UNSIGNED16 | 0x3D4 | 656 | 16-17 | ALL
<EDCU3>_IuiDor2MotCurr | 2号门电机电流 The Moter Current of Door 2 | 1=100mA | 0x0000 | UNSIGNED16 | 0x3D4 | 658 | 18-19 | ALL
<EDCU3>_IuiDor3MotCurr | 3号门电机电流 The Moter Current of Door 3 | 1=100mA | 0x0000 | UNSIGNED16 | 0x3D4 | 660 | 20-21 | ALL
<EDCU3>_IuiDor4MotCurr | 4号门电机电流 The Moter Current of Door 4 | 1=100mA | 0x0000 | UNSIGNED16 | 0x3D4 | 662 | 22-23 | ALL
<EDCU3>_IuiDor5MotCurr | 5号门电机电流 The Moter Current of Door5 | 1=100mA | 0x0000 | UNSIGNED16 | 0x3D4 | 664 | 24-25 | ALL
<EDCU3>_IuiDor6MotCurr | 6号门电机电流 The Moter Current of Door6 | 1=100mA | 0x0000 | UNSIGNED16 | 0x3D4 | 666 | 26-27 | ALL
<EDCU3>_IuiDor7MotCurr | 7号门电机电流 The Moter Current of Door 7 | 1=100mA | 0x0000 | UNSIGNED16 | 0x3D4 | 668 | 28-29 | ALL
<EDCU3>_IuiDor8MotCurr | 8号门电机电流 The Moter Current of Door 8 | 1=100mA | 0x0000 | UNSIGNED16 | 0x3D4 | 670 | 30-31 | ALL
<EDCU4>_IuiDor1DorPosi | 1号门门页位置。 The Door Position of Door1 | 1=0.1mm | 0x0000 | UNSIGNED16 | 0x4D4 | 672 | 0-1 | ALL
<EDCU4>_IuiDor2DorPosi | 2号门门页位置。 The Door Position of Door2 | 1=0.1mm | 0x0000 | UNSIGNED16 | 0x4D4 | 674 | 2-3 | ALL
<EDCU4>_IuiDor3DorPosi | 3号门门页位置。 The Door Position of Door3 | 1=0.1mm | 0x0000 | UNSIGNED16 | 0x4D4 | 676 | 4-5 | ALL
<EDCU4>_IuiDor4DorPosi | 4号门门页位置。 The Door Position of Door4 | 1=0.1mm | 0x0000 | UNSIGNED16 | 0x4D4 | 678 | 6-7 | ALL
<EDCU4>_IuiDor5DorPosi | 5号门门页位置。 The Door Position of Door5 | 1=0.1mm | 0x0000 | UNSIGNED16 | 0x4D4 | 680 | 8-9 | ALL
<EDCU4>_IuiDor6DorPosi | 6号门门页位置。 The Door Position of Door6 | 1=0.1mm | 0x0000 | UNSIGNED16 | 0x4D4 | 682 | 10-11 | ALL
<EDCU4>_IuiDor7DorPosi | 7号门门页位置。 The Door Position of Door7 | 1=0.1mm | 0x0000 | UNSIGNED16 | 0x4D4 | 684 | 12-13 | ALL
<EDCU4>_IuiDor8DorPosi | 8号门门页位置。 The Door Position of Door8 | 1=0.1mm | 0x0000 | UNSIGNED16 | 0x4D4 | 686 | 14-15 | ALL
<EDCU4>_IuiDor1MotCurr | 1号门电机电流。 The Moter Current of Door1 | 1=100mA | 0x0000 | UNSIGNED16 | 0x4D4 | 688 | 16-17 | ALL
<EDCU4>_IuiDor2MotCurr | 2号门电机电流 The Moter Current of Door 2 | 1=100mA | 0x0000 | UNSIGNED16 | 0x4D4 | 690 | 18-19 | ALL
<EDCU4>_IuiDor3MotCurr | 3号门电机电流 The Moter Current of Door 3 | 1=100mA | 0x0000 | UNSIGNED16 | 0x4D4 | 692 | 20-21 | ALL
<EDCU4>_IuiDor4MotCurr | 4号门电机电流 The Moter Current of Door 4 | 1=100mA | 0x0000 | UNSIGNED16 | 0x4D4 | 694 | 22-23 | ALL
<EDCU4>_IuiDor5MotCurr | 5号门电机电流 The Moter Current of Door5 | 1=100mA | 0x0000 | UNSIGNED16 | 0x4D4 | 696 | 24-25 | ALL
<EDCU4>_IuiDor6MotCurr | 6号门电机电流 The Moter Current of Door6 | 1=100mA | 0x0000 | UNSIGNED16 | 0x4D4 | 698 | 26-27 | ALL
<EDCU4>_IuiDor7MotCurr | 7号门电机电流 The Moter Current of Door 7 | 1=100mA | 0x0000 | UNSIGNED16 | 0x4D4 | 700 | 28-29 | ALL
<EDCU4>_IuiDor8MotCurr | 8号门电机电流 The Moter Current of Door 8 | 1=100mA | 0x0000 | UNSIGNED16 | 0x4D4 | 702 | 30-31 | ALL
<EDCU5>_IuiDor1DorPosi | 1号门门页位置。 The Door Position of Door1 | 1=0.1mm | 0x0000 | UNSIGNED16 | 0x5D4 | 704 | 0-1 | ALL
<EDCU5>_IuiDor2DorPosi | 2号门门页位置。 The Door Position of Door2 | 1=0.1mm | 0x0000 | UNSIGNED16 | 0x5D4 | 706 | 2-3 | ALL
<EDCU5>_IuiDor3DorPosi | 3号门门页位置。 The Door Position of Door3 | 1=0.1mm | 0x0000 | UNSIGNED16 | 0x5D4 | 708 | 4-5 | ALL
<EDCU5>_IuiDor4DorPosi | 4号门门页位置。 The Door Position of Door4 | 1=0.1mm | 0x0000 | UNSIGNED16 | 0x5D4 | 710 | 6-7 | ALL
<EDCU5>_IuiDor5DorPosi | 5号门门页位置。 The Door Position of Door5 | 1=0.1mm | 0x0000 | UNSIGNED16 | 0x5D4 | 712 | 8-9 | ALL
<EDCU5>_IuiDor6DorPosi | 6号门门页位置。 The Door Position of Door6 | 1=0.1mm | 0x0000 | UNSIGNED16 | 0x5D4 | 714 | 10-11 | ALL
<EDCU5>_IuiDor7DorPosi | 7号门门页位置。 The Door Position of Door7 | 1=0.1mm | 0x0000 | UNSIGNED16 | 0x5D4 | 716 | 12-13 | ALL
<EDCU5>_IuiDor8DorPosi | 8号门门页位置。 The Door Position of Door8 | 1=0.1mm | 0x0000 | UNSIGNED16 | 0x5D4 | 718 | 14-15 | ALL
<EDCU5>_IuiDor1MotCurr | 1号门电机电流。 The Moter Current of Door1 | 1=100mA | 0x0000 | UNSIGNED16 | 0x5D4 | 720 | 16-17 | ALL
<EDCU5>_IuiDor2MotCurr | 2号门电机电流 The Moter Current of Door 2 | 1=100mA | 0x0000 | UNSIGNED16 | 0x5D4 | 722 | 18-19 | ALL
<EDCU5>_IuiDor3MotCurr | 3号门电机电流 The Moter Current of Door 3 | 1=100mA | 0x0000 | UNSIGNED16 | 0x5D4 | 724 | 20-21 | ALL
<EDCU5>_IuiDor4MotCurr | 4号门电机电流 The Moter Current of Door 4 | 1=100mA | 0x0000 | UNSIGNED16 | 0x5D4 | 726 | 22-23 | ALL
<EDCU5>_IuiDor5MotCurr | 5号门电机电流 The Moter Current of Door5 | 1=100mA | 0x0000 | UNSIGNED16 | 0x5D4 | 728 | 24-25 | ALL
<EDCU5>_IuiDor6MotCurr | 6号门电机电流 The Moter Current of Door6 | 1=100mA | 0x0000 | UNSIGNED16 | 0x5D4 | 730 | 26-27 | ALL
<EDCU5>_IuiDor7MotCurr | 7号门电机电流 The Moter Current of Door 7 | 1=100mA | 0x0000 | UNSIGNED16 | 0x5D4 | 732 | 28-29 | ALL
<EDCU5>_IuiDor8MotCurr | 8号门电机电流 The Moter Current of Door 8 | 1=100mA | 0x0000 | UNSIGNED16 | 0x5D4 | 734 | 30-31 | ALL
<EDCU6>_IuiDor1DorPosi | 1号门门页位置。 The Door Position of Door1 | 1=0.1mm | 0x0000 | UNSIGNED16 | 0x6D4 | 736 | 0-1 | ALL
<EDCU6>_IuiDor2DorPosi | 2号门门页位置。 The Door Position of Door2 | 1=0.1mm | 0x0000 | UNSIGNED16 | 0x6D4 | 738 | 2-3 | ALL
<EDCU6>_IuiDor3DorPosi | 3号门门页位置。 The Door Position of Door3 | 1=0.1mm | 0x0000 | UNSIGNED16 | 0x6D4 | 740 | 4-5 | ALL
<EDCU6>_IuiDor4DorPosi | 4号门门页位置。 The Door Position of Door4 | 1=0.1mm | 0x0000 | UNSIGNED16 | 0x6D4 | 742 | 6-7 | ALL
<EDCU6>_IuiDor5DorPosi | 5号门门页位置。 The Door Position of Door5 | 1=0.1mm | 0x0000 | UNSIGNED16 | 0x6D4 | 744 | 8-9 | ALL
<EDCU6>_IuiDor6DorPosi | 6号门门页位置。 The Door Position of Door6 | 1=0.1mm | 0x0000 | UNSIGNED16 | 0x6D4 | 746 | 10-11 | ALL
<EDCU6>_IuiDor7DorPosi | 7号门门页位置。 The Door Position of Door7 | 1=0.1mm | 0x0000 | UNSIGNED16 | 0x6D4 | 748 | 12-13 | ALL
<EDCU6>_IuiDor8DorPosi | 8号门门页位置。 The Door Position of Door8 | 1=0.1mm | 0x0000 | UNSIGNED16 | 0x6D4 | 750 | 14-15 | ALL
<EDCU6>_IuiDor1MotCurr | 1号门电机电流。 The Moter Current of Door1 | 1=100mA | 0x0000 | UNSIGNED16 | 0x6D4 | 752 | 16-17 | ALL
<EDCU6>_IuiDor2MotCurr | 2号门电机电流 The Moter Current of Door 2 | 1=100mA | 0x0000 | UNSIGNED16 | 0x6D4 | 754 | 18-19 | ALL
<EDCU6>_IuiDor3MotCurr | 3号门电机电流 The Moter Current of Door 3 | 1=100mA | 0x0000 | UNSIGNED16 | 0x6D4 | 756 | 20-21 | ALL
<EDCU6>_IuiDor4MotCurr | 4号门电机电流 The Moter Current of Door 4 | 1=100mA | 0x0000 | UNSIGNED16 | 0x6D4 | 758 | 22-23 | ALL
<EDCU6>_IuiDor5MotCurr | 5号门电机电流 The Moter Current of Door5 | 1=100mA | 0x0000 | UNSIGNED16 | 0x6D4 | 760 | 24-25 | ALL
<EDCU6>_IuiDor6MotCurr | 6号门电机电流 The Moter Current of Door6 | 1=100mA | 0x0000 | UNSIGNED16 | 0x6D4 | 762 | 26-27 | ALL
<EDCU6>_IuiDor7MotCurr | 7号门电机电流 The Moter Current of Door 7 | 1=100mA | 0x0000 | UNSIGNED16 | 0x6D4 | 764 | 28-29 | ALL
<EDCU6>_IuiDor8MotCurr | 8号门电机电流 The Moter Current of Door 8 | 1=100mA | 0x0000 | UNSIGNED16 | 0x6D4 | 766 | 30-31 | ALL
<EDCU7>_IuiDor1DorPosi | 1号门门页位置。 The Door Position of Door1 | 1=0.1mm | 0x0000 | UNSIGNED16 | 0x7D4 | 768 | 0-1 | ALL
<EDCU7>_IuiDor2DorPosi | 2号门门页位置。 The Door Position of Door2 | 1=0.1mm | 0x0000 | UNSIGNED16 | 0x7D4 | 770 | 2-3 | ALL
<EDCU7>_IuiDor3DorPosi | 3号门门页位置。 The Door Position of Door3 | 1=0.1mm | 0x0000 | UNSIGNED16 | 0x7D4 | 772 | 4-5 | ALL
<EDCU7>_IuiDor4DorPosi | 4号门门页位置。 The Door Position of Door4 | 1=0.1mm | 0x0000 | UNSIGNED16 | 0x7D4 | 774 | 6-7 | ALL
<EDCU7>_IuiDor5DorPosi | 5号门门页位置。 The Door Position of Door5 | 1=0.1mm | 0x0000 | UNSIGNED16 | 0x7D4 | 776 | 8-9 | ALL
<EDCU7>_IuiDor6DorPosi | 6号门门页位置。 The Door Position of Door6 | 1=0.1mm | 0x0000 | UNSIGNED16 | 0x7D4 | 778 | 10-11 | ALL
<EDCU7>_IuiDor7DorPosi | 7号门门页位置。 The Door Position of Door7 | 1=0.1mm | 0x0000 | UNSIGNED16 | 0x7D4 | 780 | 12-13 | ALL
<EDCU7>_IuiDor8DorPosi | 8号门门页位置。 The Door Position of Door8 | 1=0.1mm | 0x0000 | UNSIGNED16 | 0x7D4 | 782 | 14-15 | ALL
<EDCU7>_IuiDor1MotCurr | 1号门电机电流。 The Moter Current of Door1 | 1=100mA | 0x0000 | UNSIGNED16 | 0x7D4 | 784 | 16-17 | ALL
<EDCU7>_IuiDor2MotCurr | 2号门电机电流 The Moter Current of Door 2 | 1=100mA | 0x0000 | UNSIGNED16 | 0x7D4 | 786 | 18-19 | ALL
<EDCU7>_IuiDor3MotCurr | 3号门电机电流 The Moter Current of Door 3 | 1=100mA | 0x0000 | UNSIGNED16 | 0x7D4 | 788 | 20-21 | ALL
<EDCU7>_IuiDor4MotCurr | 4号门电机电流 The Moter Current of Door 4 | 1=100mA | 0x0000 | UNSIGNED16 | 0x7D4 | 790 | 22-23 | ALL
<EDCU7>_IuiDor5MotCurr | 5号门电机电流 The Moter Current of Door5 | 1=100mA | 0x0000 | UNSIGNED16 | 0x7D4 | 792 | 24-25 | ALL
<EDCU7>_IuiDor6MotCurr | 6号门电机电流 The Moter Current of Door6 | 1=100mA | 0x0000 | UNSIGNED16 | 0x7D4 | 794 | 26-27 | ALL
<EDCU7>_IuiDor7MotCurr | 7号门电机电流 The Moter Current of Door 7 | 1=100mA | 0x0000 | UNSIGNED16 | 0x7D4 | 796 | 28-29 | ALL
<EDCU7>_IuiDor8MotCurr | 8号门电机电流 The Moter Current of Door 8 | 1=100mA | 0x0000 | UNSIGNED16 | 0x7D4 | 798 | 30-31 | ALL
<EDCU8>_IuiDor1DorPosi | 1号门门页位置。 The Door Position of Door1 | 1=0.1mm | 0x0000 | UNSIGNED16 | 0x8D4 | 800 | 0-1 | ALL
<EDCU8>_IuiDor2DorPosi | 2号门门页位置。 The Door Position of Door2 | 1=0.1mm | 0x0000 | UNSIGNED16 | 0x8D4 | 802 | 2-3 | ALL
<EDCU8>_IuiDor3DorPosi | 3号门门页位置。 The Door Position of Door3 | 1=0.1mm | 0x0000 | UNSIGNED16 | 0x8D4 | 804 | 4-5 | ALL
<EDCU8>_IuiDor4DorPosi | 4号门门页位置。 The Door Position of Door4 | 1=0.1mm | 0x0000 | UNSIGNED16 | 0x8D4 | 806 | 6-7 | ALL
<EDCU8>_IuiDor5DorPosi | 5号门门页位置。 The Door Position of Door5 | 1=0.1mm | 0x0000 | UNSIGNED16 | 0x8D4 | 808 | 8-9 | ALL
<EDCU8>_IuiDor6DorPosi | 6号门门页位置。 The Door Position of Door6 | 1=0.1mm | 0x0000 | UNSIGNED16 | 0x8D4 | 810 | 10-11 | ALL
<EDCU8>_IuiDor7DorPosi | 7号门门页位置。 The Door Position of Door7 | 1=0.1mm | 0x0000 | UNSIGNED16 | 0x8D4 | 812 | 12-13 | ALL
<EDCU8>_IuiDor8DorPosi | 8号门门页位置。 The Door Position of Door8 | 1=0.1mm | 0x0000 | UNSIGNED16 | 0x8D4 | 814 | 14-15 | ALL
<EDCU8>_IuiDor1MotCurr | 1号门电机电流。 The Moter Current of Door1 | 1=100mA | 0x0000 | UNSIGNED16 | 0x8D4 | 816 | 16-17 | ALL
<EDCU8>_IuiDor2MotCurr | 2号门电机电流 The Moter Current of Door 2 | 1=100mA | 0x0000 | UNSIGNED16 | 0x8D4 | 818 | 18-19 | ALL
<EDCU8>_IuiDor3MotCurr | 3号门电机电流 The Moter Current of Door 3 | 1=100mA | 0x0000 | UNSIGNED16 | 0x8D4 | 820 | 20-21 | ALL
<EDCU8>_IuiDor4MotCurr | 4号门电机电流 The Moter Current of Door 4 | 1=100mA | 0x0000 | UNSIGNED16 | 0x8D4 | 822 | 22-23 | ALL
<EDCU8>_IuiDor5MotCurr | 5号门电机电流 The Moter Current of Door5 | 1=100mA | 0x0000 | UNSIGNED16 | 0x8D4 | 824 | 24-25 | ALL
<EDCU8>_IuiDor6MotCurr | 6号门电机电流 The Moter Current of Door6 | 1=100mA | 0x0000 | UNSIGNED16 | 0x8D4 | 826 | 26-27 | ALL
<EDCU8>_IuiDor7MotCurr | 7号门电机电流 The Moter Current of Door 7 | 1=100mA | 0x0000 | UNSIGNED16 | 0x8D4 | 828 | 28-29 | ALL
<EDCU8>_IuiDor8MotCurr | 8号门电机电流 The Moter Current of Door 8 | 1=100mA | 0x0000 | UNSIGNED16 | 0x8D4 | 830 | 30-31 | ALL
<EDCU9>_IuiDor1DorPosi | 1号门门页位置。 The Door Position of Door1 | 1=0.1mm | 0x0000 | UNSIGNED16 | 0x9D4 | 832 | 0-1 | ALL
<EDCU9>_IuiDor2DorPosi | 2号门门页位置。 The Door Position of Door2 | 1=0.1mm | 0x0000 | UNSIGNED16 | 0x9D4 | 834 | 2-3 | ALL
<EDCU9>_IuiDor3DorPosi | 3号门门页位置。 The Door Position of Door3 | 1=0.1mm | 0x0000 | UNSIGNED16 | 0x9D4 | 836 | 4-5 | ALL
<EDCU9>_IuiDor4DorPosi | 4号门门页位置。 The Door Position of Door4 | 1=0.1mm | 0x0000 | UNSIGNED16 | 0x9D4 | 838 | 6-7 | ALL
<EDCU9>_IuiDor5DorPosi | 5号门门页位置。 The Door Position of Door5 | 1=0.1mm | 0x0000 | UNSIGNED16 | 0x9D4 | 840 | 8-9 | ALL
<EDCU9>_IuiDor6DorPosi | 6号门门页位置。 The Door Position of Door6 | 1=0.1mm | 0x0000 | UNSIGNED16 | 0x9D4 | 842 | 10-11 | ALL
<EDCU9>_IuiDor7DorPosi | 7号门门页位置。 The Door Position of Door7 | 1=0.1mm | 0x0000 | UNSIGNED16 | 0x9D4 | 844 | 12-13 | ALL
<EDCU9>_IuiDor8DorPosi | 8号门门页位置。 The Door Position of Door8 | 1=0.1mm | 0x0000 | UNSIGNED16 | 0x9D4 | 846 | 14-15 | ALL
<EDCU9>_IuiDor1MotCurr | 1号门电机电流。 The Moter Current of Door1 | 1=100mA | 0x0000 | UNSIGNED16 | 0x9D4 | 848 | 16-17 | ALL
<EDCU9>_IuiDor2MotCurr | 2号门电机电流 The Moter Current of Door 2 | 1=100mA | 0x0000 | UNSIGNED16 | 0x9D4 | 850 | 18-19 | ALL
<EDCU9>_IuiDor3MotCurr | 3号门电机电流 The Moter Current of Door 3 | 1=100mA | 0x0000 | UNSIGNED16 | 0x9D4 | 852 | 20-21 | ALL
<EDCU9>_IuiDor4MotCurr | 4号门电机电流 The Moter Current of Door 4 | 1=100mA | 0x0000 | UNSIGNED16 | 0x9D4 | 854 | 22-23 | ALL
<EDCU9>_IuiDor5MotCurr | 5号门电机电流 The Moter Current of Door5 | 1=100mA | 0x0000 | UNSIGNED16 | 0x9D4 | 856 | 24-25 | ALL
<EDCU9>_IuiDor6MotCurr | 6号门电机电流 The Moter Current of Door6 | 1=100mA | 0x0000 | UNSIGNED16 | 0x9D4 | 858 | 26-27 | ALL
<EDCU9>_IuiDor7MotCurr | 7号门电机电流 The Moter Current of Door 7 | 1=100mA | 0x0000 | UNSIGNED16 | 0x9D4 | 860 | 28-29 | ALL
<EDCU9>_IuiDor8MotCurr | 8号门电机电流 The Moter Current of Door 8 | 1=100mA | 0x0000 | UNSIGNED16 | 0x9D4 | 862 | 30-31 | ALL
<EDCUA>_IuiDor1DorPosi | 1号门门页位置。 The Door Position of Door1 | 1=0.1mm | 0x0000 | UNSIGNED16 | 0xAD4 | 864 | 0-1 | ALL
<EDCUA>_IuiDor2DorPosi | 2号门门页位置。 The Door Position of Door2 | 1=0.1mm | 0x0000 | UNSIGNED16 | 0xAD4 | 866 | 2-3 | ALL
<EDCUA>_IuiDor3DorPosi | 3号门门页位置。 The Door Position of Door3 | 1=0.1mm | 0x0000 | UNSIGNED16 | 0xAD4 | 868 | 4-5 | ALL
<EDCUA>_IuiDor4DorPosi | 4号门门页位置。 The Door Position of Door4 | 1=0.1mm | 0x0000 | UNSIGNED16 | 0xAD4 | 870 | 6-7 | ALL
<EDCUA>_IuiDor5DorPosi | 5号门门页位置。 The Door Position of Door5 | 1=0.1mm | 0x0000 | UNSIGNED16 | 0xAD4 | 872 | 8-9 | ALL
<EDCUA>_IuiDor6DorPosi | 6号门门页位置。 The Door Position of Door6 | 1=0.1mm | 0x0000 | UNSIGNED16 | 0xAD4 | 874 | 10-11 | ALL
<EDCUA>_IuiDor7DorPosi | 7号门门页位置。 The Door Position of Door7 | 1=0.1mm | 0x0000 | UNSIGNED16 | 0xAD4 | 876 | 12-13 | ALL
<EDCUA>_IuiDor8DorPosi | 8号门门页位置。 The Door Position of Door8 | 1=0.1mm | 0x0000 | UNSIGNED16 | 0xAD4 | 878 | 14-15 | ALL
<EDCUA>_IuiDor1MotCurr | 1号门电机电流。 The Moter Current of Door1 | 1=100mA | 0x0000 | UNSIGNED16 | 0xAD4 | 880 | 16-17 | ALL
<EDCUA>_IuiDor2MotCurr | 2号门电机电流 The Moter Current of Door 2 | 1=100mA | 0x0000 | UNSIGNED16 | 0xAD4 | 882 | 18-19 | ALL
<EDCUA>_IuiDor3MotCurr | 3号门电机电流 The Moter Current of Door 3 | 1=100mA | 0x0000 | UNSIGNED16 | 0xAD4 | 884 | 20-21 | ALL
<EDCUA>_IuiDor4MotCurr | 4号门电机电流 The Moter Current of Door 4 | 1=100mA | 0x0000 | UNSIGNED16 | 0xAD4 | 886 | 22-23 | ALL
<EDCUA>_IuiDor5MotCurr | 5号门电机电流 The Moter Current of Door5 | 1=100mA | 0x0000 | UNSIGNED16 | 0xAD4 | 888 | 24-25 | ALL
<EDCUA>_IuiDor6MotCurr | 6号门电机电流 The Moter Current of Door6 | 1=100mA | 0x0000 | UNSIGNED16 | 0xAD4 | 890 | 26-27 | ALL
<EDCUA>_IuiDor7MotCurr | 7号门电机电流 The Moter Current of Door 7 | 1=100mA | 0x0000 | UNSIGNED16 | 0xAD4 | 892 | 28-29 | ALL
<EDCUA>_IuiDor8MotCurr | 8号门电机电流 The Moter Current of Door 8 | 1=100mA | 0x0000 | UNSIGNED16 | 0xAD4 | 894 | 30-31 | ALL
<EDCUB>_IuiDor1DorPosi | 1号门门页位置。 The Door Position of Door1 | 1=0.1mm | 0x0000 | UNSIGNED16 | 0xBD4 | 896 | 0-1 | ALL
<EDCUB>_IuiDor2DorPosi | 2号门门页位置。 The Door Position of Door2 | 1=0.1mm | 0x0000 | UNSIGNED16 | 0xBD4 | 898 | 2-3 | ALL
<EDCUB>_IuiDor3DorPosi | 3号门门页位置。 The Door Position of Door3 | 1=0.1mm | 0x0000 | UNSIGNED16 | 0xBD4 | 900 | 4-5 | ALL
<EDCUB>_IuiDor4DorPosi | 4号门门页位置。 The Door Position of Door4 | 1=0.1mm | 0x0000 | UNSIGNED16 | 0xBD4 | 902 | 6-7 | ALL
<EDCUB>_IuiDor5DorPosi | 5号门门页位置。 The Door Position of Door5 | 1=0.1mm | 0x0000 | UNSIGNED16 | 0xBD4 | 904 | 8-9 | ALL
<EDCUB>_IuiDor6DorPosi | 6号门门页位置。 The Door Position of Door6 | 1=0.1mm | 0x0000 | UNSIGNED16 | 0xBD4 | 906 | 10-11 | ALL
<EDCUB>_IuiDor7DorPosi | 7号门门页位置。 The Door Position of Door7 | 1=0.1mm | 0x0000 | UNSIGNED16 | 0xBD4 | 908 | 12-13 | ALL
<EDCUB>_IuiDor8DorPosi | 8号门门页位置。 The Door Position of Door8 | 1=0.1mm | 0x0000 | UNSIGNED16 | 0xBD4 | 910 | 14-15 | ALL
<EDCUB>_IuiDor1MotCurr | 1号门电机电流。 The Moter Current of Door1 | 1=100mA | 0x0000 | UNSIGNED16 | 0xBD4 | 912 | 16-17 | ALL
<EDCUB>_IuiDor2MotCurr | 2号门电机电流 The Moter Current of Door 2 | 1=100mA | 0x0000 | UNSIGNED16 | 0xBD4 | 914 | 18-19 | ALL
<EDCUB>_IuiDor3MotCurr | 3号门电机电流 The Moter Current of Door 3 | 1=100mA | 0x0000 | UNSIGNED16 | 0xBD4 | 916 | 20-21 | ALL
<EDCUB>_IuiDor4MotCurr | 4号门电机电流 The Moter Current of Door 4 | 1=100mA | 0x0000 | UNSIGNED16 | 0xBD4 | 918 | 22-23 | ALL
<EDCUB>_IuiDor5MotCurr | 5号门电机电流 The Moter Current of Door5 | 1=100mA | 0x0000 | UNSIGNED16 | 0xBD4 | 920 | 24-25 | ALL
<EDCUB>_IuiDor6MotCurr | 6号门电机电流 The Moter Current of Door6 | 1=100mA | 0x0000 | UNSIGNED16 | 0xBD4 | 922 | 26-27 | ALL
<EDCUB>_IuiDor7MotCurr | 7号门电机电流 The Moter Current of Door 7 | 1=100mA | 0x0000 | UNSIGNED16 | 0xBD4 | 924 | 28-29 | ALL
<EDCUB>_IuiDor8MotCurr | 8号门电机电流 The Moter Current of Door 8 | 1=100mA | 0x0000 | UNSIGNED16 | 0xBD4 | 926 | 30-31 | ALL
<EDCUC>_IuiDor1DorPosi | 1号门门页位置。 The Door Position of Door1 | 1=0.1mm | 0x0000 | UNSIGNED16 | 0xCD4 | 928 | 0-1 | ALL
<EDCUC>_IuiDor2DorPosi | 2号门门页位置。 The Door Position of Door2 | 1=0.1mm | 0x0000 | UNSIGNED16 | 0xCD4 | 930 | 2-3 | ALL
<EDCUC>_IuiDor3DorPosi | 3号门门页位置。 The Door Position of Door3 | 1=0.1mm | 0x0000 | UNSIGNED16 | 0xCD4 | 932 | 4-5 | ALL
<EDCUC>_IuiDor4DorPosi | 4号门门页位置。 The Door Position of Door4 | 1=0.1mm | 0x0000 | UNSIGNED16 | 0xCD4 | 934 | 6-7 | ALL
<EDCUC>_IuiDor5DorPosi | 5号门门页位置。 The Door Position of Door5 | 1=0.1mm | 0x0000 | UNSIGNED16 | 0xCD4 | 936 | 8-9 | ALL
<EDCUC>_IuiDor6DorPosi | 6号门门页位置。 The Door Position of Door6 | 1=0.1mm | 0x0000 | UNSIGNED16 | 0xCD4 | 938 | 10-11 | ALL
<EDCUC>_IuiDor7DorPosi | 7号门门页位置。 The Door Position of Door7 | 1=0.1mm | 0x0000 | UNSIGNED16 | 0xCD4 | 940 | 12-13 | ALL
<EDCUC>_IuiDor8DorPosi | 8号门门页位置。 The Door Position of Door8 | 1=0.1mm | 0x0000 | UNSIGNED16 | 0xCD4 | 942 | 14-15 | ALL
<EDCUC>_IuiDor1MotCurr | 1号门电机电流。 The Moter Current of Door1 | 1=100mA | 0x0000 | UNSIGNED16 | 0xCD4 | 944 | 16-17 | ALL
<EDCUC>_IuiDor2MotCurr | 2号门电机电流 The Moter Current of Door 2 | 1=100mA | 0x0000 | UNSIGNED16 | 0xCD4 | 946 | 18-19 | ALL
<EDCUC>_IuiDor3MotCurr | 3号门电机电流 The Moter Current of Door 3 | 1=100mA | 0x0000 | UNSIGNED16 | 0xCD4 | 948 | 20-21 | ALL
<EDCUC>_IuiDor4MotCurr | 4号门电机电流 The Moter Current of Door 4 | 1=100mA | 0x0000 | UNSIGNED16 | 0xCD4 | 950 | 22-23 | ALL
<EDCUC>_IuiDor5MotCurr | 5号门电机电流 The Moter Current of Door5 | 1=100mA | 0x0000 | UNSIGNED16 | 0xCD4 | 952 | 24-25 | ALL
<EDCUC>_IuiDor6MotCurr | 6号门电机电流 The Moter Current of Door6 | 1=100mA | 0x0000 | UNSIGNED16 | 0xCD4 | 954 | 26-27 | ALL
<EDCUC>_IuiDor7MotCurr | 7号门电机电流 The Moter Current of Door 7 | 1=100mA | 0x0000 | UNSIGNED16 | 0xCD4 | 956 | 28-29 | ALL
<EDCUC>_IuiDor8MotCurr | 8号门电机电流 The Moter Current of Door 8 | 1=100mA | 0x0000 | UNSIGNED16 | 0xCD4 | 958 | 30-31 | ALL
<FAU1>_IuiFAUAlive | FAU心跳 FAU is alive | FAU应用程序对计数器进行周期性累加 | 0x0000 | UNSIGNED16 | 0x190 | 960 | 0-1 | ALL
<FAU1>_IxThisFAUStat | 主机状态 This FAU status | 0=ok 1=Fault 0=正常 1=故障 | 0 | BOOLEAN1 | 0x190 | 962 | 2 | 0
<FAU1>_IxAnotherFAUStat | 对等主机状态 Another FAU status | 0=ok 1=Fault 0=正常 1=故障 | 0 | BOOLEAN1 | 0x190 | 962 |  | 1
<FAU1>_IxFASNetRS485Flt | 系统内网RS485总线故障 Fire alarm system RS485 fault | 0=ok 1=Fault 0=正常 1=故障 | 0 | BOOLEAN1 | 0x190 | 962 |  | 2
<FAU1>_IxFASNetCANFlt | 系统内网CAN总线故障 Fire alarm system CAN fault | 0=ok 1=Fault 0=正常 1=故障 | 0 | BOOLEAN1 | 0x190 | 962 |  | 3
<FAU1>_IxSelfTestRes | 自检结果 Self test result | 0=ok 1=Fault 0=正常 1=故障 | 0 | BOOLEAN1 | 0x190 | 962 |  | 4
Spare | 备用Spare | 备用 | 0 | BOOLEAN1 | 0x190 | 962 |  | 5
Spare | 备用Spare | 备用 | 0 | BOOLEAN1 | 0x190 | 962 |  | 6
Spare | 备用Spare | 备用 | 0 | BOOLEAN1 | 0x190 | 962 |  | 7
<FAU1>_IusSWRev | FAU软件版本 FAU Software Revision | FAU软件版本 FAU Software Revision If value is 0xA, it means revision “1.0”. 如果值为0xA，表示版本号为“1.0” 0 ~ 255 | 0x00 | UNSIGNED 8 | 0x190 | 963 | 3 | ALL
<FAU1>_IusHWRev | 本机硬件版本 FAU Hardware Revision | FAU硬件版本 FAU Hardware Revision If value is 0xA, it means revision “1.0”. 如果值为0xA，表示版本号为“1.0” 0 ~ 255 | 0x00 | UNSIGNED 8 | 0x190 | 964 | 4 | ALL
<FAU1>_IxSHD1_Alarm_1 | 1车司机室烟火报警 SHD1 Alarm in Car1 | 0=ok 1=Isolate 0=正常 1=报警 | 0 | BOOLEAN1 | 0x190 | 965 | 5 | 0
<FAU1>_IxSHD2_Alarm_1 | 1车客室一位端烟火报警 SHD2 Alarm in Car1 | 0=ok 1=Isolate 0=正常 1=报警 | 0 | BOOLEAN1 | 0x190 | 965 |  | 1
<FAU1>_IxSHD3_Alarm_1 | 1车客室二位端烟火报警 SHD3 Alarm in Car 1 | 0=ok 1=Isolate 0=正常 1=报警 | 0 | BOOLEAN1 | 0x190 | 965 |  | 2
<FAU1>_IxSHD4_Alarm_1 | 1车客室二位端左侧电气柜烟火报警 SHD4 Alarm in Car 1 | 0=ok 1=Isolate 0=正常 1=报警 | 0 | BOOLEAN1 | 0x190 | 965 |  | 3
<FAU1>_IxSHD5_Alarm_1 | 1车客室二位侧电气柜烟火报警 SHD Alarm in Saloon Left Cabinet of Car 1 | 0=ok 1=Alarm 0=正常 1=报警 | 0 | BOOLEAN1 | 0x190 | 965 |  | 4
<FAU1>_IxSHD6_Alarm_1 | 1车客室一位侧烟火报警 SHD Alarm in Saloon Right of Car 1 | 0=ok 1=Alarm 0=正常 1=报警 | 0 | BOOLEAN1 | 0x190 | 965 |  | 5
<FAU1>_IxSHD1_Alarm_2 | 2车客室二位端左侧电气柜烟火报警 SHD1 Alarm in Car 2 | 0=ok 1=Isolate 0=正常 1=报警 | 0 | BOOLEAN1 | 0x190 | 965 |  | 6
<FAU1>_IxSHD2_Alarm_2 | 2车客室一位端烟火报警 SHD2 Alarm in Car 2 | 0=ok 1=Isolate 0=正常 1=报警 | 0 | BOOLEAN1 | 0x190 | 965 |  | 7
<FAU1>_IxSHD3_Alarm_2 | 2车客室二位端烟火报警 SHD3 Alarm in Car 2 | 0=ok 1=Isolate 0=正常 1=报警 | 0 | BOOLEAN1 | 0x190 | 966 | 6 | 0
<FAU1>_IxSHD1_Alarm_3 | 3车客室二位端左侧电气柜烟火报警 SHD1 Alarm in Car 3 | 0=ok 1=Isolate 0=正常 1=报警 | 0 | BOOLEAN1 | 0x190 | 966 |  | 1
<FAU1>_IxSHD2_Alarm_3 | 3车客室一位端烟火报警 SHD2 Alarm in Car 3 | 0=ok 1=Isolate 0=正常 1=报警 | 0 | BOOLEAN1 | 0x190 | 966 |  | 2
<FAU1>_IxSHD3_Alarm_3 | 3车客室二位端烟火报警 SHD3 Alarm in Car 3 | 0=ok 1=Isolate 0=正常 1=报警 | 0 | BOOLEAN1 | 0x190 | 966 |  | 3
<FAU1>_IxSHD3_Alarm_4 | 4车客室二位端烟火报警 SHD3 Alarm in Car 4 | 0=ok 1=Isolate 0=正常 1=报警 | 0 | BOOLEAN1 | 0x190 | 966 |  | 4
<FAU1>_IxSHD2_Alarm_4 | 4车客室一位端烟火报警 SHD2 Alarm in Car 4 | 0=ok 1=Isolate 0=正常 1=报警 | 0 | BOOLEAN1 | 0x190 | 966 |  | 5
<FAU1>_IxSHD1_Alarm_4 | 4车客室二位端左侧电气柜烟火报警 SHD1 Alarm in Car 4 | 0=ok 1=Isolate 0=正常 1=报警 | 0 | BOOLEAN1 | 0x190 | 966 |  | 6
<FAU1>_IxSHD3_Alarm_5 | 5车客室二位端烟火报警 SHD3 Alarm in Car 5 | 0=ok 1=Isolate 0=正常 1=报警 | 0 | BOOLEAN1 | 0x190 | 966 |  | 7
<FAU1>_IxSHD2_Alarm_5 | 5车客室一位端烟火报警 SHD2 Alarm in Car 5 | 0=ok 1=Isolate 0=正常 1=报警 | 0 | BOOLEAN1 | 0x190 | 967 | 7 | 0
<FAU1>_IxSHD1_Alarm_5 | 5车客室二位端左侧电气柜烟火报警 SHD1 Alarm in Car 5 | 0=ok 1=Isolate 0=正常 1=报警 | 0 | BOOLEAN1 | 0x190 | 967 |  | 1
<FAU1>_IxSHD6_Alarm_6 | 6车客室一位侧烟火报警 SHD Alarm in Saloon Right of Car6 | 0=ok 1=Alarm 0=正常 1=报警 | 0 | BOOLEAN1 | 0x190 | 967 |  | 2
<FAU1>_IxSHD5_Alarm_6 | 6车客室二位侧电气柜烟火报警 SHD Alarm in Saloon Left Cabinet of Car 6 | 0=ok 1=Alarm 0=正常 1=报警 | 0 | BOOLEAN1 | 0x190 | 967 |  | 3
<FAU1>_IxSHD4_Alarm_6 | 6车客室二位端左侧电气柜烟火报警 SHD4 Alarm in Car 6 | 0=ok 1=Isolate 0=正常 1=报警 | 0 | BOOLEAN1 | 0x190 | 967 |  | 4
<FAU1>_IxSHD3_Alarm_6 | 6车客室二位端烟火报警 SHD3 Alarm in Car 6 | 0=ok 1=Isolate 0=正常 1=报警 | 0 | BOOLEAN1 | 0x190 | 967 |  | 5
<FAU1>_IxSHD2_Alarm_6 | 6车客室一位端烟火报警 SHD2 Alarm in Car6 | 0=ok 1=Isolate 0=正常 1=报警 | 0 | BOOLEAN1 | 0x190 | 967 |  | 6
<FAU1>_IxSHD1_Alarm_6 | 6车司机室烟火报警 SHD1 Alarm in Car6 | 0=ok 1=Isolate 0=正常 1=报警 | 0 | BOOLEAN1 | 0x190 | 967 |  | 7
<FAU1>_IxSHD1_Flt_1 | 1车司机室烟火故障 SHD Fault in Cab of Car1 | 0=ok 1=Fault 0=正常 1=故障 | 0 | BOOLEAN1 | 0x190 | 968 | 8 | 0
<FAU1>_IxSHD2_Flt_1 | 1车客室一位端烟火故障 SHD2 Fault in Car1 | 0=ok 1=Fault 0=正常 1=故障 | 0 | BOOLEAN1 | 0x190 | 968 |  | 1
<FAU1>_IxSHD3_Flt_1 | 1车客室二位端烟火故障 SHD3 Fault in Car 1 | 0=ok 1=Fault 0=正常 1=故障 | 0 | BOOLEAN1 | 0x190 | 968 |  | 2
<FAU1>_IxSHD4_Flt_1 | 1车客室二位端左侧电气柜烟火故障 SHD4 Fault in Car 1 | 0=ok 1=Fault 0=正常 1=故障 | 0 | BOOLEAN1 | 0x190 | 968 |  | 3
<FAU1>_IxSHD5_Flt_1 | 1车客室二位侧电气柜烟火故障 SHD Fault in Saloon Left Cabinet of Car 1 | 0=ok 1=Fault 0=正常 1=故障 | 0 | BOOLEAN1 | 0x190 | 968 |  | 4
<FAU1>_IxSHD6_Flt_1 | 1车客室一位侧烟火故障 SHD Fault in Saloon Right of Car1 | 0=ok 1=Fault 0=正常 1=故障 | 0 | BOOLEAN1 | 0x190 | 968 |  | 5
<FAU1>_IxSHD1_Flt_2 | 2车客室二位端左侧电气柜烟火故障 SHD1 Fault in Car 2 | 0=ok 1=Fault 0=正常 1=故障 | 0 | BOOLEAN1 | 0x190 | 968 |  | 6
<FAU1>_IxSHD2_Flt_2 | 2车客室一位端烟火故障 SHD2 Fault in Car 2 | 0=ok 1=Fault 0=正常 1=故障 | 0 | BOOLEAN1 | 0x190 | 968 |  | 7
<FAU1>_IxSHD3_Flt_2 | 2车客室二位端烟火故障 SHD3 Fault in Car 2 | 0=ok 1=Fault 0=正常 1=故障 | 0 | BOOLEAN1 | 0x190 | 969 | 9 | 0
<FAU1>_IxSHD1_Flt_3 | 3车客室二位端左侧电气柜烟火故障 SHD1 Fault in Car 3 | 0=ok 1=Fault 0=正常 1=故障 | 0 | BOOLEAN1 | 0x190 | 969 |  | 1
<FAU1>_IxSHD2_Flt_3 | 3车客室一位端烟火故障 SHD2 Fault in Car 3 | 0=ok 1=Fault 0=正常 1=故障 | 0 | BOOLEAN1 | 0x190 | 969 |  | 2
<FAU1>_IxSHD3_Flt_3 | 3车客室二位端烟火故障 SHD3 Fault in Car 3 | 0=ok 1=Fault 0=正常 1=故障 | 0 | BOOLEAN1 | 0x190 | 969 |  | 3
<FAU1>_IxSHD3_Flt_4 | 4车客室二位端烟火故障 SHD3 Fault in Car 4 | 0=ok 1=Fault 0=正常 1=故障 | 0 | BOOLEAN1 | 0x190 | 969 |  | 4
<FAU1>_IxSHD2_Flt_4 | 4车客室一位端烟火故障 SHD2 Fault in Car 4 | 0=ok 1=Fault 0=正常 1=故障 | 0 | BOOLEAN1 | 0x190 | 969 |  | 5
<FAU1>_IxSHD1_Flt_4 | 4车客室二位端左侧电气柜烟火故障 SHD1 Fault in Car 4 | 0=ok 1=Fault 0=正常 1=故障 | 0 | BOOLEAN1 | 0x190 | 969 |  | 6
<FAU1>_IxSHD3_Flt_5 | 5车客室二位端烟火故障 SHD3 Fault in Car 5 | 0=ok 1=Fault 0=正常 1=故障 | 0 | BOOLEAN1 | 0x190 | 969 |  | 7
<FAU1>_IxSHD2_Flt_5 | 5车客室一位端烟火故障 SHD2 Fault in Car 5 | 0=ok 1=Fault 0=正常 1=故障 | 0 | BOOLEAN1 | 0x190 | 970 | 10 | 0
<FAU1>_IxSHD1_Flt_5 | 5车客室二位端左侧电气柜烟火故障 SHD1 Fault in Car 5 | 0=ok 1=Fault 0=正常 1=故障 | 0 | BOOLEAN1 | 0x190 | 970 |  | 1
<FAU1>_IxSHD6_Flt_6 | 6车客室一位侧烟火故障 SHD Fault in Saloon Right of Car6 | 0=ok 1=Fault 0=正常 1=故障 | 0 | BOOLEAN1 | 0x190 | 970 |  | 2
<FAU1>_IxSHD5_Flt_6 | 6车客室二位侧电气柜烟火故障 SHD Fault in Saloon Left Cabinet of Car 6 | 0=ok 1=Fault 0=正常 1=故障 | 0 | BOOLEAN1 | 0x190 | 970 |  | 3
<FAU1>_IxSHD4_Flt_6 | 6车客室二位端左侧电气柜烟火故障 SHD4 Fault in Car 6 | 0=ok 1=Fault 0=正常 1=故障 | 0 | BOOLEAN1 | 0x190 | 970 |  | 4
<FAU1>_IxSHD3_Flt_6 | 6车客室二位端烟火故障 SHD3 Fault in Car 6 | 0=ok 1=Fault 0=正常 1=故障 | 0 | BOOLEAN1 | 0x190 | 970 |  | 5
<FAU1>_IxSHD2_Flt_6 | 6车客室一位端烟火故障 SHD2 Fault in Car6 | 0=ok 1=Fault 0=正常 1=故障 | 0 | BOOLEAN1 | 0x190 | 970 |  | 6
<FAU1>_IxSHD1_Flt_6 | 6车司机室烟火故障 SHD1 Fault in Car6 | 0=ok 1=Fault 0=正常 1=故障 | 0 | BOOLEAN1 | 0x190 | 970 |  | 7
<FAU1>_IxSHD1_Iso_1 | 1车司机室烟火隔离 SHD1 Isolate in Car1 | 0=ok 1=Isolation 0=正常 1=隔离 | 0 | BOOLEAN1 | 0x190 | 971 | 11 | 0
<FAU1>_IxSHD2_Iso_1 | 1车客室一位端烟火隔离 SHD2 Isolate in Car1 | 0=ok 1=Isolation 0=正常 1=隔离 | 0 | BOOLEAN1 | 0x190 | 971 |  | 1
<FAU1>_IxSHD3_Iso_1 | 1车客室二位端烟火隔离 SHD3 Isolate in Car 1 | 0=ok 1=Isolation 0=正常 1=隔离 | 0 | BOOLEAN1 | 0x190 | 971 |  | 2
<FAU1>_IxSHD4_Iso_1 | 1车客室二位端左侧电气柜烟火隔离 SHD4 Isolate in Car 1 | 0=ok 1=Isolation 0=正常 1=隔离 | 0 | BOOLEAN1 | 0x190 | 971 |  | 3
<FAU1>_IxSHD5_Iso_1 | 1车客室二位侧电气柜烟火隔离 SHD Isolate in Saloon Left Cabinet of Car 1 | 0=ok 1=Isolation 0=正常 1=隔离 | 0 | BOOLEAN1 | 0x190 | 971 |  | 4
<FAU1>_IxSHD6_Iso_1 | 1车客室一位侧烟火隔离 SHD Isolate in Saloon Right of Car1 | 0=ok 1=Isolation 0=正常 1=隔离 | 0 | BOOLEAN1 | 0x190 | 971 |  | 5
<FAU1>_IxSHD1_Iso_2 | 2车客室二位端左侧电气柜烟火隔离 SHD1 Isolate in Car 2 | 0=ok 1=Isolation 0=正常 1=隔离 | 0 | BOOLEAN1 | 0x190 | 971 |  | 6
<FAU1>_IxSHD2_Iso_2 | 2车客室一位端烟火隔离 SHD2 Isolate in Car 2 | 0=ok 1=Isolation 0=正常 1=隔离 | 0 | BOOLEAN1 | 0x190 | 971 |  | 7
<FAU1>_IxSHD3_Iso_2 | 2车客室二位端烟火隔离 SHD3 Isolate in Car 2 | 0=ok 1=Isolation 0=正常 1=隔离 | 0 | BOOLEAN1 | 0x190 | 972 | 12 | 0
<FAU1>_IxSHD1_Iso_3 | 3车客室二位端左侧电气柜烟火隔离 SHD1 Isolate in Car 3 | 0=ok 1=Isolation 0=正常 1=隔离 | 0 | BOOLEAN1 | 0x190 | 972 |  | 1
<FAU1>_IxSHD2_Iso_3 | 3车客室一位端烟火隔离 SHD2 Isolate in Car 3 | 0=ok 1=Isolation 0=正常 1=隔离 | 0 | BOOLEAN1 | 0x190 | 972 |  | 2
<FAU1>_IxSHD3_Iso_3 | 3车客室二位端烟火隔离 SHD3 Isolate in Car 3 | 0=ok 1=Isolation 0=正常 1=隔离 | 0 | BOOLEAN1 | 0x190 | 972 |  | 3
<FAU1>_IxSHD3_Iso_4 | 4车客室二位端烟火隔离 SHD3 Isolate in Car 4 | 0=ok 1=Isolation 0=正常 1=隔离 | 0 | BOOLEAN1 | 0x190 | 972 |  | 4
<FAU1>_IxSHD2_Iso_4 | 4车客室一位端烟火隔离 SHD2 Isolate in Car 4 | 0=ok 1=Isolation 0=正常 1=隔离 | 0 | BOOLEAN1 | 0x190 | 972 |  | 5
<FAU1>_IxSHD1_Iso_4 | 4车客室二位端左侧电气柜烟火隔离 SHD1 Isolate in Car 4 | 0=ok 1=Isolation 0=正常 1=隔离 | 0 | BOOLEAN1 | 0x190 | 972 |  | 6
<FAU1>_IxSHD3_Iso_5 | 5车客室二位端烟火隔离 SHD3 Isolate in Car 5 | 0=ok 1=Isolation 0=正常 1=隔离 | 0 | BOOLEAN1 | 0x190 | 972 |  | 7
<FAU1>_IxSHD2_Iso_5 | 5车客室一位端烟火隔离 SHD2 Isolate in Car 5 | 0=ok 1=Isolation 0=正常 1=隔离 | 0 | BOOLEAN1 | 0x190 | 973 | 13 | 0
<FAU1>_IxSHD1_Iso_5 | 5车客室二位端左侧电气柜烟火隔离 SHD1 Isolate in Car 5 | 0=ok 1=Isolation 0=正常 1=隔离 | 0 | BOOLEAN1 | 0x190 | 973 |  | 1
<FAU1>_IxSHD6_Iso_6 | 6车客室一位侧烟火隔离 SHD Isolate in Saloon Right of Car6 | 0=ok 1=Isolation 0=正常 1=隔离 | 0 | BOOLEAN1 | 0x190 | 973 |  | 2
<FAU1>_IxSHD5_Iso_6 | 6车客室二位侧电气柜烟火隔离 SHD Isolate in Saloon Left Cabinet of Car 6 | 0=ok 1=Isolation 0=正常 1=隔离 | 0 | BOOLEAN1 | 0x190 | 973 |  | 3
<FAU1>_IxSHD4_Iso_6 | 6车客室二位端左侧电气柜烟火隔离 SHD4 Isolate in Car 6 | 0=ok 1=Isolation 0=正常 1=隔离 | 0 | BOOLEAN1 | 0x190 | 973 |  | 4
<FAU1>_IxSHD3_Iso_6 | 6车客室二位端烟火隔离 SHD3 Isolate in Car 6 | 0=ok 1=Isolation 0=正常 1=隔离 | 0 | BOOLEAN1 | 0x190 | 973 |  | 5
<FAU1>_IxSHD2_Iso_6 | 6车客室一位端烟火隔离 SHD2 Isolate in Car6 | 0=ok 1=Isolation 0=正常 1=隔离 | 0 | BOOLEAN1 | 0x190 | 973 |  | 6
<FAU1>_IxSHD1_Iso_6 | 6车司机室烟火隔离 SHD1 Isolate in Car6 | 0=ok 1=Isolation 0=正常 1=隔离 | 0 | BOOLEAN1 | 0x190 | 973 |  | 7
<FAU1>_IxLHD1_Alarm_1 | 1车感温电缆1报警（位置：空调柜) LHD Alarm in Car 1 | 0=ok 1=Alarm 0=正常 1=报警 | 0 | BOOLEAN1 | 0x190 | 974 | 14 | 0
<FAU1>_IxLHD2_Alarm_1 | 1车感温电缆2报警（位置：辅逆箱) LHD Alarm in Car 1 | 0=ok 1=Alarm 0=正常 1=报警 | 0 | BOOLEAN1 | 0x190 | 974 |  | 1
<FAU1>_IxLHD3_Alarm_1 | 1车感温电缆3报警（位置：蓄电池箱) LHD Alarm in Car 1 | 0=ok 1=Alarm 0=正常 1=报警 | 0 | BOOLEAN1 | 0x190 | 974 |  | 2
<FAU1>_IxLHD4_Alarm_1 | 1车感温电缆4报警（位置：底架线槽) LHD Alarm in Car 1 | 0=ok 1=Alarm 0=正常 1=报警 | 0 | BOOLEAN1 | 0x190 | 974 |  | 3
<FAU1>_IxLHD1_Alarm_2 | 2车感温电缆1报警（位置：空调柜) LHD Alarm in Car 2 | 0=ok 1=Alarm 0=正常 1=报警 | 0 | BOOLEAN1 | 0x190 | 974 |  | 4
<FAU1>_IxLHD2_Alarm_2 | 2车感温电缆2报警（位置：牵引逆变器箱) LHD Alarm in Car 2 | 0=ok 1=Alarm 0=正常 1=报警 | 0 | BOOLEAN1 | 0x190 | 974 |  | 5
<FAU1>_IxLHD3_Alarm_2 | 2车感温电缆3报警（位置：高压箱) LHD Alarm in Car 2 | 0=ok 1=Alarm 0=正常 1=报警 | 0 | BOOLEAN1 | 0x190 | 974 |  | 6
<FAU1>_IxLHD1_Alarm_3 | 3车感温电缆1报警（位置：空调柜) LHD Alarm in Car 3 | 0=ok 1=Alarm 0=正常 1=报警 | 0 | BOOLEAN1 | 0x190 | 974 |  | 7
<FAU1>_IxLHD2_Alarm_3 | 3车感温电缆2报警（位置：牵引逆变器箱) LHD Alarm in Car 3 | 0=ok 1=Alarm 0=正常 1=报警 | 0 | BOOLEAN1 | 0x190 | 975 | 15 | 0
<FAU1>_IxLHD2_Alarm_4 | 4车感温电缆2报警（位置：牵引逆变器箱) LHD Alarm in Car 4 | 0=ok 1=Alarm 0=正常 1=报警 | 0 | BOOLEAN1 | 0x190 | 975 |  | 1
<FAU1>_IxLHD1_Alarm_4 | 4车感温电缆1报警（位置：空调柜) LHD Alarm in Car 4 | 0=ok 1=Alarm 0=正常 1=报警 | 0 | BOOLEAN1 | 0x190 | 975 |  | 2
<FAU1>_IxLHD3_Alarm_5 | 5车感温电缆3报警（位置：高压箱) LHD Alarm in Car5 | 0=ok 1=Alarm 0=正常 1=报警 | 0 | BOOLEAN1 | 0x190 | 975 |  | 3
<FAU1>_IxLHD2_Alarm_5 | 5车感温电缆2报警（位置：牵引逆变器箱) LHD Alarm in Car5 | 0=ok 1=Alarm 0=正常 1=报警 | 0 | BOOLEAN1 | 0x190 | 975 |  | 4
<FAU1>_IxLHD1_Alarm_5 | 5车感温电缆1报警（位置：空调柜) LHD Alarm in Car5 | 0=ok 1=Alarm 0=正常 1=报警 | 0 | BOOLEAN1 | 0x190 | 975 |  | 5
<FAU1>_IxLHD4_Alarm_6 | 6车感温电缆4报警（位置：蓄电池箱) LHD Alarm in Car 6 | 0=ok 1=Alarm 0=正常 1=报警 | 0 | BOOLEAN1 | 0x190 | 975 |  | 6
<FAU1>_IxLHD3_Alarm_6 | 6车感温电缆3报警（位置：蓄电池箱) LHD Alarm in Car6 | 0=ok 1=Alarm 0=正常 1=报警 | 0 | BOOLEAN1 | 0x190 | 975 |  | 7
<FAU1>_IxLHD2_Alarm_6 | 6车感温电缆2报警（位置：辅逆箱) LHD Alarm in Car6 | 0=ok 1=Alarm 0=正常 1=报警 | 0 | BOOLEAN1 | 0x190 | 976 | 16 | 0
<FAU1>_IxLHD1_Alarm_6 | 6车感温电缆1报警（位置：空调柜) LHD Alarm in Car6 | 0=ok 1=Alarm 0=正常 1=报警 | 0 | BOOLEAN1 | 0x190 | 976 |  | 1
<FAU1>_IxLHD1_Flt_1 | 1车感温电缆1故障 LHD Fault in Car 1 | 0=ok 1=Alarm 0=正常 1=故障 | 0 | BOOLEAN1 | 0x190 | 976 |  | 2
<FAU1>_IxLHD2_Flt_1 | 1车感温电缆2故障 LHD Flault in Car 1 | 0=ok 1=Alarm 0=正常 1=故障 | 0 | BOOLEAN1 | 0x190 | 976 |  | 3
<FAU1>_IxLHD3_Flt_1 | 1车感温电缆3故障 LHD Fault in Car 1 | 0=ok 1=Alarm 0=正常 1=故障 | 0 | BOOLEAN1 | 0x190 | 976 |  | 4
<FAU1>_IxLHD4_Flt_1 | 1车感温电缆4故障 LHD Fault in Car 1 | 0=ok 1=Alarm 0=正常 1=故障 | 0 | BOOLEAN1 | 0x190 | 976 |  | 5
<FAU1>_IxLHD1_Flt_2 | 2车感温电缆1故障 LHD Fault in Car 2 | 0=ok 1=Alarm 0=正常 1=故障 | 0 | BOOLEAN1 | 0x190 | 976 |  | 6
<FAU1>_IxLHD2_Flt_2 | 2车感温电缆2故障 LHD Fault in Car 2 | 0=ok 1=Alarm 0=正常 1=故障 | 0 | BOOLEAN1 | 0x190 | 976 |  | 7
<FAU1>_IxLHD3_Flt_2 | 2车感温电缆3故障 LHD Fault in Car 2 | 0=ok 1=Alarm 0=正常 1=故障 | 0 | BOOLEAN1 | 0x190 | 977 | 17 | 0
<FAU1>_IxLHD1_Flt_3 | 3车感温电缆1故障 LHD Fault in Car 3 | 0=ok 1=Alarm 0=正常 1=故障 | 0 | BOOLEAN1 | 0x190 | 977 |  | 1
<FAU1>_IxLHD2_Flt_3 | 3车感温电缆2故障 LHD Fault in Car 3 | 0=ok 1=Alarm 0=正常 1=故障 | 0 | BOOLEAN1 | 0x190 | 977 |  | 2
<FAU1>_IxLHD2_Flt_4 | 4车感温电缆2故障 LHD Fault in Car 4 | 0=ok 1=Alarm 0=正常 1=故障 | 0 | BOOLEAN1 | 0x190 | 977 |  | 3
<FAU1>_IxLHD1_Flt_4 | 4车感温电缆1故障 LHD Fault in Car 4 | 0=ok 1=Alarm 0=正常 1=故障 | 0 | BOOLEAN1 | 0x190 | 977 |  | 4
<FAU1>_IxLHD3_Flt_5 | 5车感温电缆3故障 LHD Fault in Car5 | 0=ok 1=Alarm 0=正常 1=故障 | 0 | BOOLEAN1 | 0x190 | 977 |  | 5
<FAU1>_IxLHD2_Flt_5 | 5车感温电缆2故障 LHD Fault in Car5 | 0=ok 1=Alarm 0=正常 1=故障 | 0 | BOOLEAN1 | 0x190 | 977 |  | 6
<FAU1>_IxLHD1_Flt_5 | 5车感温电缆1故障 LHD Fault in Car5 | 0=ok 1=Alarm 0=正常 1=故障 | 0 | BOOLEAN1 | 0x190 | 977 |  | 7
<FAU1>_IxLHD4_Flt_6 | 6车感温电缆4故障 LHD Fault in Car 6 | 0=ok 1=Alarm 0=正常 1=故障 | 0 | BOOLEAN1 | 0x190 | 978 | 18 | 0
<FAU1>_IxLHD3_Flt_6 | 6车感温电缆3故障 LHD Fault in Car6 | 0=ok 1=Alarm 0=正常 1=故障 | 0 | BOOLEAN1 | 0x190 | 978 |  | 1
<FAU1>_IxLHD2_Flt_6 | 6车感温电缆2故障 LHD Fault in Car6 | 0=ok 1=Alarm 0=正常 1=故障 | 0 | BOOLEAN1 | 0x190 | 978 |  | 2
<FAU1>_IxLHD1_Flt_6 | 6车感温电缆1故障 LHD Fault in Car6 | 0=ok 1=Alarm 0=正常 1=故障 | 0 | BOOLEAN1 | 0x190 | 978 |  | 3
<FAU1>_IxLHD1_Iso_1 | 1车感温电缆1隔离 LHD Isolte in Car 1 | 0=ok 1=Isolation 0=正常 1=隔离 | 0 | BOOLEAN1 | 0x190 | 978 |  | 4
<FAU1>_IxLHD2_Iso_1 | 1车感温电缆2隔离 LHD Isolte in Car 1 | 0=ok 1=Isolation 0=正常 1=隔离 | 0 | BOOLEAN1 | 0x190 | 978 |  | 5
<FAU1>_IxLHD3_Iso_1 | 1车感温电缆3隔离 LHD Isolte in Car 1 | 0=ok 1=Isolation 0=正常 1=隔离 | 0 | BOOLEAN1 | 0x190 | 978 |  | 6
<FAU1>_IxLHD4_Iso_1 | 1车感温电缆4隔离 LHD Isolte in Car 1 | 0=ok 1=Isolation 0=正常 1=隔离 | 0 | BOOLEAN1 | 0x190 | 978 |  | 7
<FAU1>_IxLHD1_Iso_2 | 2车感温电缆1隔离 LHD Isolte in Car 2 | 0=ok 1=Isolation 0=正常 1=隔离 | 0 | BOOLEAN1 | 0x190 | 979 | 19 | 0
<FAU1>_IxLHD2_Iso_2 | 2车感温电缆2隔离 LHD Isolte in Car 2 | 0=ok 1=Isolation 0=正常 1=隔离 | 0 | BOOLEAN1 | 0x190 | 979 |  | 1
<FAU1>_IxLHD3_Iso_2 | 2车感温电缆3隔离 LHD Isolte in Car 2 | 0=ok 1=Isolation 0=正常 1=隔离 | 0 | BOOLEAN1 | 0x190 | 979 |  | 2
<FAU1>_IxLHD1_Iso_3 | 3车感温电缆1隔离 LHD Isolte in Car 3 | 0=ok 1=Isolation 0=正常 1=隔离 | 0 | BOOLEAN1 | 0x190 | 979 |  | 3
<FAU1>_IxLHD2_Iso_3 | 3车感温电缆2隔离 LHD Isolte in Car 3 | 0=ok 1=Isolation 0=正常 1=隔离 | 0 | BOOLEAN1 | 0x190 | 979 |  | 4
<FAU1>_IxLHD2_Iso_4 | 4车感温电缆2隔离 LHD Isolte in Car 4 | 0=ok 1=Isolation 0=正常 1=隔离 | 0 | BOOLEAN1 | 0x190 | 979 |  | 5
<FAU1>_IxLHD1_Iso_4 | 4车感温电缆1隔离 LHD Isolte in Car 4 | 0=ok 1=Isolation 0=正常 1=隔离 | 0 | BOOLEAN1 | 0x190 | 979 |  | 6
<FAU1>_IxLHD3_Iso_5 | 5车感温电缆3隔离 LHD Isolte in Car5 | 0=ok 1=Isolation 0=正常 1=隔离 | 0 | BOOLEAN1 | 0x190 | 979 |  | 7
<FAU1>_IxLHD2_Iso_5 | 5车感温电缆2隔离 LHD Isolte in Car5 | 0=ok 1=Isolation 0=正常 1=隔离 | 0 | BOOLEAN1 | 0x190 | 980 | 20 | 0
<FAU1>_IxLHD1_Iso_5 | 5车感温电缆1隔离 LHD Isolte in Car5 | 0=ok 1=Isolation 0=正常 1=隔离 | 0 | BOOLEAN1 | 0x190 | 980 |  | 1
<FAU1>_IxLHD4_Iso_6 | 6车感温电缆4隔离 LHD Isolte in Car 6 | 0=ok 1=Isolation 0=正常 1=隔离 | 0 | BOOLEAN1 | 0x190 | 980 |  | 2
<FAU1>_IxLHD3_Iso_6 | 6车感温电缆3隔离 LHD Isolte in Car6 | 0=ok 1=Isolation 0=正常 1=隔离 | 0 | BOOLEAN1 | 0x190 | 980 |  | 3
<FAU1>_IxLHD2_Iso_6 | 6车感温电缆2隔离 LHD Isolte in Car6 | 0=ok 1=Isolation 0=正常 1=隔离 | 0 | BOOLEAN1 | 0x190 | 980 |  | 4
<FAU1>_IxLHD1_Iso_6 | 6车感温电缆1隔离 LHD Isolte in Car6 | 0=ok 1=Isolation 0=正常 1=隔离 | 0 | BOOLEAN1 | 0x190 | 980 |  | 5
<FAU1>_IxLHD4_Alarm_1 | 1车感温电缆4报警（位置：底架线槽) LHD Alarm in Car1 | 0=ok 1=Alarm 0=正常 1=报警 | 0 | BOOLEAN1 | 0x190 | 980 |  | 6
<FAU1>_IxLHD4_Alarm_2 | 2车感温电缆4报警（位置：底架线槽) LHD Alarm in Car2 | 0=ok 1=Alarm 0=正常 1=报警 | 0 | BOOLEAN1 | 0x190 | 980 |  | 7
<FAU1>_IxLHD3_Alarm_3 | 3车感温电缆3报警（位置：底架线槽) LHD Alarm in Car3 | 0=ok 1=Alarm 0=正常 1=报警 | 0 | BOOLEAN1 | 0x190 | 981 | 21 | 0
<FAU1>_IxLHD3_Alarm_4 | 4车感温电缆3报警（位置：底架线槽) LHD Alarm in Car4 | 0=ok 1=Alarm 0=正常 1=报警 | 0 | BOOLEAN1 | 0x190 | 981 |  | 1
<FAU1>_IxLHD4_Alarm_5 | 5车感温电缆4报警（位置：底架线槽) LHD Alarm in Car5 | 0=ok 1=Alarm 0=正常 1=报警 | 0 | BOOLEAN1 | 0x190 | 981 |  | 2
<FAU1>_IxLHD4_Alarm_6 | 6车感温电缆4报警（位置：底架线槽) LHD Alarm in Car6 | 0=ok 1=Alarm 0=正常 1=报警 | 0 | BOOLEAN1 | 0x190 | 981 |  | 3
<FAU1>_IxLHD4_Flt_1 | 1车感温电缆4故障（位置：底架线槽) LHD Fault in Car1 | 0=ok 1=Fault 0=正常 1=故障 | 0 | BOOLEAN1 | 0x190 | 981 |  | 4
<FAU1>_IxLHD4_Flt_2 | 2车感温电缆4故障（位置：底架线槽) LHD Fault in Car2 | 0=ok 1=Fault 0=正常 1=故障 | 0 | BOOLEAN1 | 0x190 | 981 |  | 5
<FAU1>_IxLHD3_Flt_3 | 3车感温电缆3故障（位置：底架线槽) LHD Fault in Car3 | 0=ok 1=Fault 0=正常 1=故障 | 0 | BOOLEAN1 | 0x190 | 981 |  | 6
<FAU1>_IxLHD3_Flt_4 | 4车感温电缆3故障（位置：底架线槽) LHD Fault in Car4 | 0=ok 1=Fault 0=正常 1=故障 | 0 | BOOLEAN1 | 0x190 | 981 |  | 7
<FAU1>_IxLHD4_Flt_5 | 5车感温电缆4故障（位置：底架线槽) LHD Fault in Car5 | 0=ok 1=Fault 0=正常 1=故障 | 0 | BOOLEAN1 | 0x190 | 982 | 22 | 0
<FAU1>_IxLHD4_Flt_6 | 6车感温电缆4故障（位置：底架线槽) LHD Fault in Car6 | 0=ok 1=Fault 0=正常 1=故障 | 0 | BOOLEAN1 | 0x190 | 982 |  | 1
<FAU1>_IxLHD4_Iso_1 | 1车感温电缆4隔离（位置：底架线槽) LHD Isolate in Car1 | 0=ok 1=Isolate 0=正常 1=隔离 | 0 | BOOLEAN1 | 0x190 | 982 |  | 2
<FAU1>_IxLHD4_Iso_2 | 2车感温电缆4隔离（位置：底架线槽) LHD Isolate in Car2 | 0=ok 1=Isolate 0=正常 1=隔离 | 0 | BOOLEAN1 | 0x190 | 982 |  | 3
<FAU1>_IxLHD3_Iso_3 | 3车感温电缆3隔离（位置：底架线槽) LHD Isolate in Car3 | 0=ok 1=Isolate 0=正常 1=隔离 | 0 | BOOLEAN1 | 0x190 | 982 |  | 4
<FAU1>_IxLHD3_Iso_4 | 4车感温电缆3隔离（位置：底架线槽) LHD Isolate in Car4 | 0=ok 1=Isolate 0=正常 1=隔离 | 0 | BOOLEAN1 | 0x190 | 982 |  | 5
<FAU1>_IxLHD4_Iso_5 | 5车感温电缆4隔离（位置：底架线槽) LHD Isolate in Car5 | 0=ok 1=Isolate 0=正常 1=隔离 | 0 | BOOLEAN1 | 0x190 | 982 |  | 6
<FAU1>_IxLHD4_Iso_6 | 6车感温电缆4隔离（位置：底架线槽) LHD Isolate in Car6 | 0=ok 1=Isolate 0=正常 1=隔离 | 0 | BOOLEAN1 | 0x190 | 982 |  | 7
<FAU1>_IxSHD4_Isolate_2 | 2车客室二位端右侧电气柜烟火报警 SHD4 Isolate in Car 2 | 0=ok 1=Isolate 0=正常 1=报警 | 0 | BOOLEAN1 | 0x190 | 983 | 23 | 0
<FAU1>_IxSHD4_Isolate_5 | 5车客室二位端右侧电气柜烟火报警 SHD4 Isolate in Car 5 | 0=ok 1=Isolate 0=正常 1=报警 | 0 | BOOLEAN1 | 0x190 | 983 |  | 1
<FAU1>_IxSHD4_Flt_2 | 2车客室二位端右侧电气柜烟火故障 SHD4 Fault in Car 2 | 0=ok 1=Fault 0=正常 1=故障 | 0 | BOOLEAN1 | 0x190 | 983 |  | 2
<FAU1>_IxSHD4_Flt_5 | 5车客室二位端右侧电气柜烟火故障 SHD4 Fault in Car 5 | 0=ok 1=Fault 0=正常 1=故障 | 0 | BOOLEAN1 | 0x190 | 983 |  | 3
<FAU1>_IxSHD4_Iso_2 | 2车客室二位端右侧电气柜烟火隔离 SHD4 Isolate in Car 2 | 0=ok 1=Isolation 0=正常 1=隔离 | 0 | BOOLEAN1 | 0x190 | 983 |  | 4
<FAU1>_IxSHD4_Iso_5 | 5车客室二位端右侧电气柜烟火隔离 SHD4 Isolate in Car 5 | 0=ok 1=Isolation 0=正常 1=隔离 | 0 | BOOLEAN1 | 0x190 | 983 |  | 5
Spare | 备用Spare | 备用 | 0 | BOOLEAN1 | 0x190 | 983 |  | 6
Spare | 备用Spare | 备用 | 0 | BOOLEAN1 | 0x190 | 983 |  | 7
Spare | 备用Spare | 备用 | 0x0000 | UNSIGNED16 | 0x190 | 984 | 24-25 | ALL
Spare | 备用Spare | 备用 | 0x0000 | UNSIGNED16 | 0x190 | 986 | 26-27 | ALL
Spare | 备用Spare | 备用 | 0x0000 | UNSIGNED16 | 0x190 | 988 | 28-29 | ALL
Spare | 备用Spare | 备用 | 0x0000 | UNSIGNED16 | 0x190 | 990 | 30-31 | ALL

## package4
信号名称 | 信号描述 | 注释 | 默认值 | 数据类型 | 端口号 | UDP Byte Offset | Byte | bit | 备注 | 解析脚本 | result_type
<FAU6>_IuiFAUAlive | FAU心跳 FAU is alive | FAU应用程序对计数器进行周期性累加 | 0x0000 | UNSIGNED16 | 0x690 | 0 | 0-1 | ALL
<FAU6>_IxThisFAUStat | 主机状态 This FAU status | 0=ok 1=Fault 0=正常 1=故障 | 0 | BOOLEAN1 | 0x690 | 2 | 2 | 0
<FAU6>_IxAnotherFAUStat | 对等主机状态 Another FAU status | 0=ok 1=Fault 0=正常 1=故障 | 0 | BOOLEAN1 | 0x690 | 2 |  | 1
<FAU6>_IxFASNetRS485Flt | 系统内网RS485总线故障 Fire alarm system RS485 fault | 0=ok 1=Fault 0=正常 1=故障 | 0 | BOOLEAN1 | 0x690 | 2 |  | 2
<FAU6>_IxFASNetCANFlt | 系统内网CAN总线故障 Fire alarm system CAN fault | 0=ok 1=Fault 0=正常 1=故障 | 0 | BOOLEAN1 | 0x690 | 2 |  | 3
<FAU6>_IxSelfTestRes | 自检结果 Self test result | 0=ok 1=Fault 0=正常 1=故障 | 0 | BOOLEAN1 | 0x690 | 2 |  | 4
Spare | 备用Spare | 备用 | 0 | BOOLEAN1 | 0x690 | 2 |  | 5
Spare | 备用Spare | 备用 | 0 | BOOLEAN1 | 0x690 | 2 |  | 6
Spare | 备用Spare | 备用 | 0 | BOOLEAN1 | 0x690 | 2 |  | 7
<FAU6>_IusSWRev | FAU软件版本 FAU Software Revision | FAU软件版本 FAU Software Revision If value is 0xA, it means revision “1.0”. 如果值为0xA，表示版本号为“1.0” 0 ~ 255 | 0x00 | UNSIGNED 8 | 0x690 | 3 | 3 | ALL
<FAU6>_IusHWRev | 本机硬件版本 FAU Hardware Revision | FAU硬件版本 FAU Hardware Revision If value is 0xA, it means revision “1.0”. 如果值为0xA，表示版本号为“1.0” 0 ~ 255 | 0x00 | UNSIGNED 8 | 0x690 | 4 | 4 | ALL
<FAU6>_IxSHD1_Alarm_1 | 1车司机室烟火报警 SHD1 Alarm in Car1 | 0=ok 1=Isolate 0=正常 1=报警 | 0 | BOOLEAN1 | 0x690 | 5 | 5 | 0
<FAU6>_IxSHD2_Alarm_1 | 1车客室一位端烟火报警 SHD2 Alarm in Car1 | 0=ok 1=Isolate 0=正常 1=报警 | 0 | BOOLEAN1 | 0x690 | 5 |  | 1
<FAU6>_IxSHD3_Alarm_1 | 1车客室二位端烟火报警 SHD3 Alarm in Car 1 | 0=ok 1=Isolate 0=正常 1=报警 | 0 | BOOLEAN1 | 0x690 | 5 |  | 2
<FAU6>_IxSHD4_Alarm_1 | 1车客室二位端左侧电气柜烟火报警 SHD4 Alarm in Car 1 | 0=ok 1=Isolate 0=正常 1=报警 | 0 | BOOLEAN1 | 0x690 | 5 |  | 3
<FAU6>_IxSHD5_Alarm_1 | 1车客室二位侧电气柜烟火报警 SHD Alarm in Saloon Left Cabinet of Car 1 | 0=ok 1=Alarm 0=正常 1=报警 | 0 | BOOLEAN1 | 0x690 | 5 |  | 4
<FAU6>_IxSHD6_Alarm_1 | 1车客室一位侧烟火报警 SHD Alarm in Saloon Right of Car 1 | 0=ok 1=Alarm 0=正常 1=报警 | 0 | BOOLEAN1 | 0x690 | 5 |  | 5
<FAU6>_IxSHD1_Alarm_2 | 2车客室二位端左侧电气柜烟火报警 SHD1 Alarm in Car 2 | 0=ok 1=Isolate 0=正常 1=报警 | 0 | BOOLEAN1 | 0x690 | 5 |  | 6
<FAU6>_IxSHD2_Alarm_2 | 2车客室一位端烟火报警 SHD2 Alarm in Car 2 | 0=ok 1=Isolate 0=正常 1=报警 | 0 | BOOLEAN1 | 0x690 | 5 |  | 7
<FAU6>_IxSHD3_Alarm_2 | 2车客室二位端烟火报警 SHD3 Alarm in Car 2 | 0=ok 1=Isolate 0=正常 1=报警 | 0 | BOOLEAN1 | 0x690 | 6 | 6 | 0
<FAU6>_IxSHD1_Alarm_3 | 3车客室二位端左侧电气柜烟火报警 SHD1 Alarm in Car 3 | 0=ok 1=Isolate 0=正常 1=报警 | 0 | BOOLEAN1 | 0x690 | 6 |  | 1
<FAU6>_IxSHD2_Alarm_3 | 3车客室一位端烟火报警 SHD2 Alarm in Car 3 | 0=ok 1=Isolate 0=正常 1=报警 | 0 | BOOLEAN1 | 0x690 | 6 |  | 2
<FAU6>_IxSHD3_Alarm_3 | 3车客室二位端烟火报警 SHD3 Alarm in Car 3 | 0=ok 1=Isolate 0=正常 1=报警 | 0 | BOOLEAN1 | 0x690 | 6 |  | 3
<FAU6>_IxSHD3_Alarm_4 | 4车客室二位端烟火报警 SHD3 Alarm in Car 4 | 0=ok 1=Isolate 0=正常 1=报警 | 0 | BOOLEAN1 | 0x690 | 6 |  | 4
<FAU6>_IxSHD2_Alarm_4 | 4车客室一位端烟火报警 SHD2 Alarm in Car 4 | 0=ok 1=Isolate 0=正常 1=报警 | 0 | BOOLEAN1 | 0x690 | 6 |  | 5
<FAU6>_IxSHD1_Alarm_4 | 4车客室二位端左侧电气柜烟火报警 SHD1 Alarm in Car 4 | 0=ok 1=Isolate 0=正常 1=报警 | 0 | BOOLEAN1 | 0x690 | 6 |  | 6
<FAU6>_IxSHD3_Alarm_5 | 5车客室二位端烟火报警 SHD3 Alarm in Car 5 | 0=ok 1=Isolate 0=正常 1=报警 | 0 | BOOLEAN1 | 0x690 | 6 |  | 7
<FAU6>_IxSHD2_Alarm_5 | 5车客室一位端烟火报警 SHD2 Alarm in Car 5 | 0=ok 1=Isolate 0=正常 1=报警 | 0 | BOOLEAN1 | 0x690 | 7 | 7 | 0
<FAU6>_IxSHD1_Alarm_5 | 5车客室二位端左侧电气柜烟火报警 SHD1 Alarm in Car 5 | 0=ok 1=Isolate 0=正常 1=报警 | 0 | BOOLEAN1 | 0x690 | 7 |  | 1
<FAU6>_IxSHD6_Alarm_6 | 6车客室一位侧烟火报警 SHD Alarm in Saloon Right of Car6 | 0=ok 1=Alarm 0=正常 1=报警 | 0 | BOOLEAN1 | 0x690 | 7 |  | 2
<FAU6>_IxSHD5_Alarm_6 | 6车客室二位侧电气柜烟火报警 SHD Alarm in Saloon Left Cabinet of Car 6 | 0=ok 1=Alarm 0=正常 1=报警 | 0 | BOOLEAN1 | 0x690 | 7 |  | 3
<FAU6>_IxSHD4_Alarm_6 | 6车客室二位端左侧电气柜烟火报警 SHD4 Alarm in Car 6 | 0=ok 1=Isolate 0=正常 1=报警 | 0 | BOOLEAN1 | 0x690 | 7 |  | 4
<FAU6>_IxSHD3_Alarm_6 | 6车客室二位端烟火报警 SHD3 Alarm in Car 6 | 0=ok 1=Isolate 0=正常 1=报警 | 0 | BOOLEAN1 | 0x690 | 7 |  | 5
<FAU6>_IxSHD2_Alarm_6 | 6车客室一位端烟火报警 SHD2 Alarm in Car6 | 0=ok 1=Isolate 0=正常 1=报警 | 0 | BOOLEAN1 | 0x690 | 7 |  | 6
<FAU6>_IxSHD1_Alarm_6 | 6车司机室烟火报警 SHD1 Alarm in Car6 | 0=ok 1=Isolate 0=正常 1=报警 | 0 | BOOLEAN1 | 0x690 | 7 |  | 7
<FAU6>_IxSHD1_Flt_1 | 1车司机室烟火故障 SHD Fault in Cab of Car1 | 0=ok 1=Fault 0=正常 1=故障 | 0 | BOOLEAN1 | 0x690 | 8 | 8 | 0
<FAU6>_IxSHD2_Flt_1 | 1车客室一位端烟火故障 SHD2 Fault in Car1 | 0=ok 1=Fault 0=正常 1=故障 | 0 | BOOLEAN1 | 0x690 | 8 |  | 1
<FAU6>_IxSHD3_Flt_1 | 1车客室二位端烟火故障 SHD3 Fault in Car 1 | 0=ok 1=Fault 0=正常 1=故障 | 0 | BOOLEAN1 | 0x690 | 8 |  | 2
<FAU6>_IxSHD4_Flt_1 | 1车客室二位端左侧电气柜烟火故障 SHD4 Fault in Car 1 | 0=ok 1=Fault 0=正常 1=故障 | 0 | BOOLEAN1 | 0x690 | 8 |  | 3
<FAU6>_IxSHD5_Flt_1 | 1车客室二位侧电气柜烟火故障 SHD Fault in Saloon Left Cabinet of Car 1 | 0=ok 1=Fault 0=正常 1=故障 | 0 | BOOLEAN1 | 0x690 | 8 |  | 4
<FAU6>_IxSHD6_Flt_1 | 1车客室一位侧烟火故障 SHD Fault in Saloon Right of Car1 | 0=ok 1=Fault 0=正常 1=故障 | 0 | BOOLEAN1 | 0x690 | 8 |  | 5
<FAU6>_IxSHD1_Flt_2 | 2车客室二位端左侧电气柜烟火故障 SHD1 Fault in Car 2 | 0=ok 1=Fault 0=正常 1=故障 | 0 | BOOLEAN1 | 0x690 | 8 |  | 6
<FAU6>_IxSHD2_Flt_2 | 2车客室一位端烟火故障 SHD2 Fault in Car 2 | 0=ok 1=Fault 0=正常 1=故障 | 0 | BOOLEAN1 | 0x690 | 8 |  | 7
<FAU6>_IxSHD3_Flt_2 | 2车客室二位端烟火故障 SHD3 Fault in Car 2 | 0=ok 1=Fault 0=正常 1=故障 | 0 | BOOLEAN1 | 0x690 | 9 | 9 | 0
<FAU6>_IxSHD1_Flt_3 | 3车客室二位端左侧电气柜烟火故障 SHD1 Fault in Car 3 | 0=ok 1=Fault 0=正常 1=故障 | 0 | BOOLEAN1 | 0x690 | 9 |  | 1
<FAU6>_IxSHD2_Flt_3 | 3车客室一位端烟火故障 SHD2 Fault in Car 3 | 0=ok 1=Fault 0=正常 1=故障 | 0 | BOOLEAN1 | 0x690 | 9 |  | 2
<FAU6>_IxSHD3_Flt_3 | 3车客室二位端烟火故障 SHD3 Fault in Car 3 | 0=ok 1=Fault 0=正常 1=故障 | 0 | BOOLEAN1 | 0x690 | 9 |  | 3
<FAU6>_IxSHD3_Flt_4 | 4车客室二位端烟火故障 SHD3 Fault in Car 4 | 0=ok 1=Fault 0=正常 1=故障 | 0 | BOOLEAN1 | 0x690 | 9 |  | 4
<FAU6>_IxSHD2_Flt_4 | 4车客室一位端烟火故障 SHD2 Fault in Car 4 | 0=ok 1=Fault 0=正常 1=故障 | 0 | BOOLEAN1 | 0x690 | 9 |  | 5
<FAU6>_IxSHD1_Flt_4 | 4车客室二位端左侧电气柜烟火故障 SHD1 Fault in Car 4 | 0=ok 1=Fault 0=正常 1=故障 | 0 | BOOLEAN1 | 0x690 | 9 |  | 6
<FAU6>_IxSHD3_Flt_5 | 5车客室二位端烟火故障 SHD3 Fault in Car 5 | 0=ok 1=Fault 0=正常 1=故障 | 0 | BOOLEAN1 | 0x690 | 9 |  | 7
<FAU6>_IxSHD2_Flt_5 | 5车客室一位端烟火故障 SHD2 Fault in Car 5 | 0=ok 1=Fault 0=正常 1=故障 | 0 | BOOLEAN1 | 0x690 | 10 | 10 | 0
<FAU6>_IxSHD1_Flt_5 | 5车客室二位端左侧电气柜烟火故障 SHD1 Fault in Car 5 | 0=ok 1=Fault 0=正常 1=故障 | 0 | BOOLEAN1 | 0x690 | 10 |  | 1
<FAU6>_IxSHD6_Flt_6 | 6车客室一位侧烟火故障 SHD Fault in Saloon Right of Car6 | 0=ok 1=Fault 0=正常 1=故障 | 0 | BOOLEAN1 | 0x690 | 10 |  | 2
<FAU6>_IxSHD5_Flt_6 | 6车客室二位侧电气柜烟火故障 SHD Fault in Saloon Left Cabinet of Car 6 | 0=ok 1=Fault 0=正常 1=故障 | 0 | BOOLEAN1 | 0x690 | 10 |  | 3
<FAU6>_IxSHD4_Flt_6 | 6车客室二位端左侧电气柜烟火故障 SHD4 Fault in Car 6 | 0=ok 1=Fault 0=正常 1=故障 | 0 | BOOLEAN1 | 0x690 | 10 |  | 4
<FAU6>_IxSHD3_Flt_6 | 6车客室二位端烟火故障 SHD3 Fault in Car 6 | 0=ok 1=Fault 0=正常 1=故障 | 0 | BOOLEAN1 | 0x690 | 10 |  | 5
<FAU6>_IxSHD2_Flt_6 | 6车客室一位端烟火故障 SHD2 Fault in Car6 | 0=ok 1=Fault 0=正常 1=故障 | 0 | BOOLEAN1 | 0x690 | 10 |  | 6
<FAU6>_IxSHD1_Flt_6 | 6车司机室烟火故障 SHD1 Fault in Car6 | 0=ok 1=Fault 0=正常 1=故障 | 0 | BOOLEAN1 | 0x690 | 10 |  | 7
<FAU6>_IxSHD1_Iso_1 | 1车司机室烟火隔离 SHD1 Isolate in Car1 | 0=ok 1=Isolation 0=正常 1=隔离 | 0 | BOOLEAN1 | 0x690 | 11 | 11 | 0
<FAU6>_IxSHD2_Iso_1 | 1车客室一位端烟火隔离 SHD2 Isolate in Car1 | 0=ok 1=Isolation 0=正常 1=隔离 | 0 | BOOLEAN1 | 0x690 | 11 |  | 1
<FAU6>_IxSHD3_Iso_1 | 1车客室二位端烟火隔离 SHD3 Isolate in Car 1 | 0=ok 1=Isolation 0=正常 1=隔离 | 0 | BOOLEAN1 | 0x690 | 11 |  | 2
<FAU6>_IxSHD4_Iso_1 | 1车客室二位端左侧电气柜烟火隔离 SHD4 Isolate in Car 1 | 0=ok 1=Isolation 0=正常 1=隔离 | 0 | BOOLEAN1 | 0x690 | 11 |  | 3
<FAU6>_IxSHD5_Iso_1 | 1车客室二位侧电气柜烟火隔离 SHD Isolate in Saloon Left Cabinet of Car 1 | 0=ok 1=Isolation 0=正常 1=隔离 | 0 | BOOLEAN1 | 0x690 | 11 |  | 4
<FAU6>_IxSHD6_Iso_1 | 1车客室一位侧烟火隔离 SHD Isolate in Saloon Right of Car1 | 0=ok 1=Isolation 0=正常 1=隔离 | 0 | BOOLEAN1 | 0x690 | 11 |  | 5
<FAU6>_IxSHD1_Iso_2 | 2车客室二位端左侧电气柜烟火隔离 SHD1 Isolate in Car 2 | 0=ok 1=Isolation 0=正常 1=隔离 | 0 | BOOLEAN1 | 0x690 | 11 |  | 6
<FAU6>_IxSHD2_Iso_2 | 2车客室一位端烟火隔离 SHD2 Isolate in Car 2 | 0=ok 1=Isolation 0=正常 1=隔离 | 0 | BOOLEAN1 | 0x690 | 11 |  | 7
<FAU6>_IxSHD3_Iso_2 | 2车客室二位端烟火隔离 SHD3 Isolate in Car 2 | 0=ok 1=Isolation 0=正常 1=隔离 | 0 | BOOLEAN1 | 0x690 | 12 | 12 | 0
<FAU6>_IxSHD1_Iso_3 | 3车客室二位端左侧电气柜烟火隔离 SHD1 Isolate in Car 3 | 0=ok 1=Isolation 0=正常 1=隔离 | 0 | BOOLEAN1 | 0x690 | 12 |  | 1
<FAU6>_IxSHD2_Iso_3 | 3车客室一位端烟火隔离 SHD2 Isolate in Car 3 | 0=ok 1=Isolation 0=正常 1=隔离 | 0 | BOOLEAN1 | 0x690 | 12 |  | 2
<FAU6>_IxSHD3_Iso_3 | 3车客室二位端烟火隔离 SHD3 Isolate in Car 3 | 0=ok 1=Isolation 0=正常 1=隔离 | 0 | BOOLEAN1 | 0x690 | 12 |  | 3
<FAU6>_IxSHD3_Iso_4 | 4车客室二位端烟火隔离 SHD3 Isolate in Car 4 | 0=ok 1=Isolation 0=正常 1=隔离 | 0 | BOOLEAN1 | 0x690 | 12 |  | 4
<FAU6>_IxSHD2_Iso_4 | 4车客室一位端烟火隔离 SHD2 Isolate in Car 4 | 0=ok 1=Isolation 0=正常 1=隔离 | 0 | BOOLEAN1 | 0x690 | 12 |  | 5
<FAU6>_IxSHD1_Iso_4 | 4车客室二位端左侧电气柜烟火隔离 SHD1 Isolate in Car 4 | 0=ok 1=Isolation 0=正常 1=隔离 | 0 | BOOLEAN1 | 0x690 | 12 |  | 6
<FAU6>_IxSHD3_Iso_5 | 5车客室二位端烟火隔离 SHD3 Isolate in Car 5 | 0=ok 1=Isolation 0=正常 1=隔离 | 0 | BOOLEAN1 | 0x690 | 12 |  | 7
<FAU6>_IxSHD2_Iso_5 | 5车客室一位端烟火隔离 SHD2 Isolate in Car 5 | 0=ok 1=Isolation 0=正常 1=隔离 | 0 | BOOLEAN1 | 0x690 | 13 | 13 | 0
<FAU6>_IxSHD1_Iso_5 | 5车客室二位端左侧电气柜烟火隔离 SHD1 Isolate in Car 5 | 0=ok 1=Isolation 0=正常 1=隔离 | 0 | BOOLEAN1 | 0x690 | 13 |  | 1
<FAU6>_IxSHD6_Iso_6 | 6车客室一位侧烟火隔离 SHD Isolate in Saloon Right of Car6 | 0=ok 1=Isolation 0=正常 1=隔离 | 0 | BOOLEAN1 | 0x690 | 13 |  | 2
<FAU6>_IxSHD5_Iso_6 | 6车客室二位侧电气柜烟火隔离 SHD Isolate in Saloon Left Cabinet of Car 6 | 0=ok 1=Isolation 0=正常 1=隔离 | 0 | BOOLEAN1 | 0x690 | 13 |  | 3
<FAU6>_IxSHD4_Iso_6 | 6车客室二位端左侧电气柜烟火隔离 SHD4 Isolate in Car 6 | 0=ok 1=Isolation 0=正常 1=隔离 | 0 | BOOLEAN1 | 0x690 | 13 |  | 4
<FAU6>_IxSHD3_Iso_6 | 6车客室二位端烟火隔离 SHD3 Isolate in Car 6 | 0=ok 1=Isolation 0=正常 1=隔离 | 0 | BOOLEAN1 | 0x690 | 13 |  | 5
<FAU6>_IxSHD2_Iso_6 | 6车客室一位端烟火隔离 SHD2 Isolate in Car6 | 0=ok 1=Isolation 0=正常 1=隔离 | 0 | BOOLEAN1 | 0x690 | 13 |  | 6
<FAU6>_IxSHD1_Iso_6 | 6车司机室烟火隔离 SHD1 Isolate in Car6 | 0=ok 1=Isolation 0=正常 1=隔离 | 0 | BOOLEAN1 | 0x690 | 13 |  | 7
<FAU6>_IxLHD1_Alarm_1 | 1车感温电缆1报警（位置：空调柜) LHD Alarm in Car 1 | 0=ok 1=Alarm 0=正常 1=报警 | 0 | BOOLEAN1 | 0x690 | 14 | 14 | 0
<FAU6>_IxLHD2_Alarm_1 | 1车感温电缆2报警（位置：辅逆箱) LHD Alarm in Car 1 | 0=ok 1=Alarm 0=正常 1=报警 | 0 | BOOLEAN1 | 0x690 | 14 |  | 1
<FAU6>_IxLHD3_Alarm_1 | 1车感温电缆3报警（位置：蓄电池箱) LHD Alarm in Car 1 | 0=ok 1=Alarm 0=正常 1=报警 | 0 | BOOLEAN1 | 0x690 | 14 |  | 2
<FAU6>_IxLHD4_Alarm_1 | 1车感温电缆4报警（位置：底架线槽) LHD Alarm in Car 1 | 0=ok 1=Alarm 0=正常 1=报警 | 0 | BOOLEAN1 | 0x690 | 14 |  | 3
<FAU6>_IxLHD1_Alarm_2 | 2车感温电缆1报警（位置：空调柜) LHD Alarm in Car 2 | 0=ok 1=Alarm 0=正常 1=报警 | 0 | BOOLEAN1 | 0x690 | 14 |  | 4
<FAU6>_IxLHD2_Alarm_2 | 2车感温电缆2报警（位置：牵引逆变器箱) LHD Alarm in Car 2 | 0=ok 1=Alarm 0=正常 1=报警 | 0 | BOOLEAN1 | 0x690 | 14 |  | 5
<FAU6>_IxLHD3_Alarm_2 | 2车感温电缆3报警（位置：高压箱) LHD Alarm in Car 2 | 0=ok 1=Alarm 0=正常 1=报警 | 0 | BOOLEAN1 | 0x690 | 14 |  | 6
<FAU6>_IxLHD1_Alarm_3 | 3车感温电缆1报警（位置：空调柜) LHD Alarm in Car 3 | 0=ok 1=Alarm 0=正常 1=报警 | 0 | BOOLEAN1 | 0x690 | 14 |  | 7
<FAU6>_IxLHD2_Alarm_3 | 3车感温电缆2报警（位置：牵引逆变器箱) LHD Alarm in Car 3 | 0=ok 1=Alarm 0=正常 1=报警 | 0 | BOOLEAN1 | 0x690 | 15 | 15 | 0
<FAU6>_IxLHD2_Alarm_4 | 4车感温电缆2报警（位置：牵引逆变器箱) LHD Alarm in Car 4 | 0=ok 1=Alarm 0=正常 1=报警 | 0 | BOOLEAN1 | 0x690 | 15 |  | 1
<FAU6>_IxLHD1_Alarm_4 | 4车感温电缆1报警（位置：空调柜) LHD Alarm in Car 4 | 0=ok 1=Alarm 0=正常 1=报警 | 0 | BOOLEAN1 | 0x690 | 15 |  | 2
<FAU6>_IxLHD3_Alarm_5 | 5车感温电缆3报警（位置：高压箱) LHD Alarm in Car5 | 0=ok 1=Alarm 0=正常 1=报警 | 0 | BOOLEAN1 | 0x690 | 15 |  | 3
<FAU6>_IxLHD2_Alarm_5 | 5车感温电缆2报警（位置：牵引逆变器箱) LHD Alarm in Car5 | 0=ok 1=Alarm 0=正常 1=报警 | 0 | BOOLEAN1 | 0x690 | 15 |  | 4
<FAU6>_IxLHD1_Alarm_5 | 5车感温电缆1报警（位置：空调柜) LHD Alarm in Car5 | 0=ok 1=Alarm 0=正常 1=报警 | 0 | BOOLEAN1 | 0x690 | 15 |  | 5
<FAU6>_IxLHD4_Alarm_6 | 6车感温电缆4报警（位置：蓄电池箱) LHD Alarm in Car 6 | 0=ok 1=Alarm 0=正常 1=报警 | 0 | BOOLEAN1 | 0x690 | 15 |  | 6
<FAU6>_IxLHD3_Alarm_6 | 6车感温电缆3报警（位置：蓄电池箱) LHD Alarm in Car6 | 0=ok 1=Alarm 0=正常 1=报警 | 0 | BOOLEAN1 | 0x690 | 15 |  | 7
<FAU6>_IxLHD2_Alarm_6 | 6车感温电缆2报警（位置：辅逆箱) LHD Alarm in Car6 | 0=ok 1=Alarm 0=正常 1=报警 | 0 | BOOLEAN1 | 0x690 | 16 | 16 | 0
<FAU6>_IxLHD1_Alarm_6 | 6车感温电缆1报警（位置：空调柜) LHD Alarm in Car6 | 0=ok 1=Alarm 0=正常 1=报警 | 0 | BOOLEAN1 | 0x690 | 16 |  | 1
<FAU6>_IxLHD1_Flt_1 | 1车感温电缆1故障 LHD Fault in Car 1 | 0=ok 1=Alarm 0=正常 1=故障 | 0 | BOOLEAN1 | 0x690 | 16 |  | 2
<FAU6>_IxLHD2_Flt_1 | 1车感温电缆2故障 LHD Flault in Car 1 | 0=ok 1=Alarm 0=正常 1=故障 | 0 | BOOLEAN1 | 0x690 | 16 |  | 3
<FAU6>_IxLHD3_Flt_1 | 1车感温电缆3故障 LHD Fault in Car 1 | 0=ok 1=Alarm 0=正常 1=故障 | 0 | BOOLEAN1 | 0x690 | 16 |  | 4
<FAU6>_IxLHD4_Flt_1 | 1车感温电缆4故障 LHD Fault in Car 1 | 0=ok 1=Alarm 0=正常 1=故障 | 0 | BOOLEAN1 | 0x690 | 16 |  | 5
<FAU6>_IxLHD1_Flt_2 | 2车感温电缆1故障 LHD Fault in Car 2 | 0=ok 1=Alarm 0=正常 1=故障 | 0 | BOOLEAN1 | 0x690 | 16 |  | 6
<FAU6>_IxLHD2_Flt_2 | 2车感温电缆2故障 LHD Fault in Car 2 | 0=ok 1=Alarm 0=正常 1=故障 | 0 | BOOLEAN1 | 0x690 | 16 |  | 7
<FAU6>_IxLHD3_Flt_2 | 2车感温电缆3故障 LHD Fault in Car 2 | 0=ok 1=Alarm 0=正常 1=故障 | 0 | BOOLEAN1 | 0x690 | 17 | 17 | 0
<FAU6>_IxLHD1_Flt_3 | 3车感温电缆1故障 LHD Fault in Car 3 | 0=ok 1=Alarm 0=正常 1=故障 | 0 | BOOLEAN1 | 0x690 | 17 |  | 1
<FAU6>_IxLHD2_Flt_3 | 3车感温电缆2故障 LHD Fault in Car 3 | 0=ok 1=Alarm 0=正常 1=故障 | 0 | BOOLEAN1 | 0x690 | 17 |  | 2
<FAU6>_IxLHD2_Flt_4 | 4车感温电缆2故障 LHD Fault in Car 4 | 0=ok 1=Alarm 0=正常 1=故障 | 0 | BOOLEAN1 | 0x690 | 17 |  | 3
<FAU6>_IxLHD1_Flt_4 | 4车感温电缆1故障 LHD Fault in Car 4 | 0=ok 1=Alarm 0=正常 1=故障 | 0 | BOOLEAN1 | 0x690 | 17 |  | 4
<FAU6>_IxLHD3_Flt_5 | 5车感温电缆3故障 LHD Fault in Car5 | 0=ok 1=Alarm 0=正常 1=故障 | 0 | BOOLEAN1 | 0x690 | 17 |  | 5
<FAU6>_IxLHD2_Flt_5 | 5车感温电缆2故障 LHD Fault in Car5 | 0=ok 1=Alarm 0=正常 1=故障 | 0 | BOOLEAN1 | 0x690 | 17 |  | 6
<FAU6>_IxLHD1_Flt_5 | 5车感温电缆1故障 LHD Fault in Car5 | 0=ok 1=Alarm 0=正常 1=故障 | 0 | BOOLEAN1 | 0x690 | 17 |  | 7
<FAU6>_IxLHD4_Flt_6 | 6车感温电缆4故障 LHD Fault in Car 6 | 0=ok 1=Alarm 0=正常 1=故障 | 0 | BOOLEAN1 | 0x690 | 18 | 18 | 0
<FAU6>_IxLHD3_Flt_6 | 6车感温电缆3故障 LHD Fault in Car6 | 0=ok 1=Alarm 0=正常 1=故障 | 0 | BOOLEAN1 | 0x690 | 18 |  | 1
<FAU6>_IxLHD2_Flt_6 | 6车感温电缆2故障 LHD Fault in Car6 | 0=ok 1=Alarm 0=正常 1=故障 | 0 | BOOLEAN1 | 0x690 | 18 |  | 2
<FAU6>_IxLHD1_Flt_6 | 6车感温电缆1故障 LHD Fault in Car6 | 0=ok 1=Alarm 0=正常 1=故障 | 0 | BOOLEAN1 | 0x690 | 18 |  | 3
<FAU6>_IxLHD1_Iso_1 | 1车感温电缆1隔离 LHD Isolte in Car 1 | 0=ok 1=Isolation 0=正常 1=隔离 | 0 | BOOLEAN1 | 0x690 | 18 |  | 4
<FAU6>_IxLHD2_Iso_1 | 1车感温电缆2隔离 LHD Isolte in Car 1 | 0=ok 1=Isolation 0=正常 1=隔离 | 0 | BOOLEAN1 | 0x690 | 18 |  | 5
<FAU6>_IxLHD3_Iso_1 | 1车感温电缆3隔离 LHD Isolte in Car 1 | 0=ok 1=Isolation 0=正常 1=隔离 | 0 | BOOLEAN1 | 0x690 | 18 |  | 6
<FAU6>_IxLHD4_Iso_1 | 1车感温电缆4隔离 LHD Isolte in Car 1 | 0=ok 1=Isolation 0=正常 1=隔离 | 0 | BOOLEAN1 | 0x690 | 18 |  | 7
<FAU6>_IxLHD1_Iso_2 | 2车感温电缆1隔离 LHD Isolte in Car 2 | 0=ok 1=Isolation 0=正常 1=隔离 | 0 | BOOLEAN1 | 0x690 | 19 | 19 | 0
<FAU6>_IxLHD2_Iso_2 | 2车感温电缆2隔离 LHD Isolte in Car 2 | 0=ok 1=Isolation 0=正常 1=隔离 | 0 | BOOLEAN1 | 0x690 | 19 |  | 1
<FAU6>_IxLHD3_Iso_2 | 2车感温电缆3隔离 LHD Isolte in Car 2 | 0=ok 1=Isolation 0=正常 1=隔离 | 0 | BOOLEAN1 | 0x690 | 19 |  | 2
<FAU6>_IxLHD1_Iso_3 | 3车感温电缆1隔离 LHD Isolte in Car 3 | 0=ok 1=Isolation 0=正常 1=隔离 | 0 | BOOLEAN1 | 0x690 | 19 |  | 3
<FAU6>_IxLHD2_Iso_3 | 3车感温电缆2隔离 LHD Isolte in Car 3 | 0=ok 1=Isolation 0=正常 1=隔离 | 0 | BOOLEAN1 | 0x690 | 19 |  | 4
<FAU6>_IxLHD2_Iso_4 | 4车感温电缆2隔离 LHD Isolte in Car 4 | 0=ok 1=Isolation 0=正常 1=隔离 | 0 | BOOLEAN1 | 0x690 | 19 |  | 5
<FAU6>_IxLHD1_Iso_4 | 4车感温电缆1隔离 LHD Isolte in Car 4 | 0=ok 1=Isolation 0=正常 1=隔离 | 0 | BOOLEAN1 | 0x690 | 19 |  | 6
<FAU6>_IxLHD3_Iso_5 | 5车感温电缆3隔离 LHD Isolte in Car5 | 0=ok 1=Isolation 0=正常 1=隔离 | 0 | BOOLEAN1 | 0x690 | 19 |  | 7
<FAU6>_IxLHD2_Iso_5 | 5车感温电缆2隔离 LHD Isolte in Car5 | 0=ok 1=Isolation 0=正常 1=隔离 | 0 | BOOLEAN1 | 0x690 | 20 | 20 | 0
<FAU6>_IxLHD1_Iso_5 | 5车感温电缆1隔离 LHD Isolte in Car5 | 0=ok 1=Isolation 0=正常 1=隔离 | 0 | BOOLEAN1 | 0x690 | 20 |  | 1
<FAU6>_IxLHD4_Iso_6 | 6车感温电缆4隔离 LHD Isolte in Car 6 | 0=ok 1=Isolation 0=正常 1=隔离 | 0 | BOOLEAN1 | 0x690 | 20 |  | 2
<FAU6>_IxLHD3_Iso_6 | 6车感温电缆3隔离 LHD Isolte in Car6 | 0=ok 1=Isolation 0=正常 1=隔离 | 0 | BOOLEAN1 | 0x690 | 20 |  | 3
<FAU6>_IxLHD2_Iso_6 | 6车感温电缆2隔离 LHD Isolte in Car6 | 0=ok 1=Isolation 0=正常 1=隔离 | 0 | BOOLEAN1 | 0x690 | 20 |  | 4
<FAU6>_IxLHD1_Iso_6 | 6车感温电缆1隔离 LHD Isolte in Car6 | 0=ok 1=Isolation 0=正常 1=隔离 | 0 | BOOLEAN1 | 0x690 | 20 |  | 5
<FAU6>_IxLHD4_Alarm_1 | 1车感温电缆4报警（位置：底架线槽) LHD Alarm in Car1 | 0=ok 1=Alarm 0=正常 1=报警 | 0 | BOOLEAN1 | 0x690 | 20 |  | 6
<FAU6>_IxLHD4_Alarm_2 | 2车感温电缆4报警（位置：底架线槽) LHD Alarm in Car2 | 0=ok 1=Alarm 0=正常 1=报警 | 0 | BOOLEAN1 | 0x690 | 20 |  | 7
<FAU6>_IxLHD3_Alarm_3 | 3车感温电缆3报警（位置：底架线槽) LHD Alarm in Car3 | 0=ok 1=Alarm 0=正常 1=报警 | 0 | BOOLEAN1 | 0x690 | 21 | 21 | 0
<FAU6>_IxLHD3_Alarm_4 | 4车感温电缆3报警（位置：底架线槽) LHD Alarm in Car4 | 0=ok 1=Alarm 0=正常 1=报警 | 0 | BOOLEAN1 | 0x690 | 21 |  | 1
<FAU6>_IxLHD4_Alarm_5 | 5车感温电缆4报警（位置：底架线槽) LHD Alarm in Car5 | 0=ok 1=Alarm 0=正常 1=报警 | 0 | BOOLEAN1 | 0x690 | 21 |  | 2
<FAU6>_IxLHD4_Alarm_6 | 6车感温电缆4报警（位置：底架线槽) LHD Alarm in Car6 | 0=ok 1=Alarm 0=正常 1=报警 | 0 | BOOLEAN1 | 0x690 | 21 |  | 3
<FAU6>_IxLHD4_Flt_1 | 1车感温电缆4故障（位置：底架线槽) LHD Fault in Car1 | 0=ok 1=Fault 0=正常 1=故障 | 0 | BOOLEAN1 | 0x690 | 21 |  | 4
<FAU6>_IxLHD4_Flt_2 | 2车感温电缆4故障（位置：底架线槽) LHD Fault in Car2 | 0=ok 1=Fault 0=正常 1=故障 | 0 | BOOLEAN1 | 0x690 | 21 |  | 5
<FAU6>_IxLHD3_Flt_3 | 3车感温电缆3故障（位置：底架线槽) LHD Fault in Car3 | 0=ok 1=Fault 0=正常 1=故障 | 0 | BOOLEAN1 | 0x690 | 21 |  | 6
<FAU6>_IxLHD3_Flt_4 | 4车感温电缆3故障（位置：底架线槽) LHD Fault in Car4 | 0=ok 1=Fault 0=正常 1=故障 | 0 | BOOLEAN1 | 0x690 | 21 |  | 7
<FAU6>_IxLHD4_Flt_5 | 5车感温电缆4故障（位置：底架线槽) LHD Fault in Car5 | 0=ok 1=Fault 0=正常 1=故障 | 0 | BOOLEAN1 | 0x690 | 22 | 22 | 0
<FAU6>_IxLHD4_Flt_6 | 6车感温电缆4故障（位置：底架线槽) LHD Fault in Car6 | 0=ok 1=Fault 0=正常 1=故障 | 0 | BOOLEAN1 | 0x690 | 22 |  | 1
<FAU6>_IxLHD4_Iso_1 | 1车感温电缆4隔离（位置：底架线槽) LHD Isolate in Car1 | 0=ok 1=Isolate 0=正常 1=隔离 | 0 | BOOLEAN1 | 0x690 | 22 |  | 2
<FAU6>_IxLHD4_Iso_2 | 2车感温电缆4隔离（位置：底架线槽) LHD Isolate in Car2 | 0=ok 1=Isolate 0=正常 1=隔离 | 0 | BOOLEAN1 | 0x690 | 22 |  | 3
<FAU6>_IxLHD3_Iso_3 | 3车感温电缆3隔离（位置：底架线槽) LHD Isolate in Car3 | 0=ok 1=Isolate 0=正常 1=隔离 | 0 | BOOLEAN1 | 0x690 | 22 |  | 4
<FAU6>_IxLHD3_Iso_4 | 4车感温电缆3隔离（位置：底架线槽) LHD Isolate in Car4 | 0=ok 1=Isolate 0=正常 1=隔离 | 0 | BOOLEAN1 | 0x690 | 22 |  | 5
<FAU6>_IxLHD4_Iso_5 | 5车感温电缆4隔离（位置：底架线槽) LHD Isolate in Car5 | 0=ok 1=Isolate 0=正常 1=隔离 | 0 | BOOLEAN1 | 0x690 | 22 |  | 6
<FAU6>_IxLHD4_Iso_6 | 6车感温电缆4隔离（位置：底架线槽) LHD Isolate in Car6 | 0=ok 1=Isolate 0=正常 1=隔离 | 0 | BOOLEAN1 | 0x690 | 22 |  | 7
<FAU6>_IxSHD4_Isolate_2 | 2车客室二位端右侧电气柜烟火报警 SHD4 Isolate in Car 2 | 0=ok 1=Isolate 0=正常 1=报警 | 0 | BOOLEAN1 | 0x690 | 23 | 23 | 0
<FAU6>_IxSHD4_Isolate_5 | 5车客室二位端右侧电气柜烟火报警 SHD4 Isolate in Car 5 | 0=ok 1=Isolate 0=正常 1=报警 | 0 | BOOLEAN1 | 0x690 | 23 |  | 1
<FAU6>_IxSHD4_Flt_2 | 2车客室二位端右侧电气柜烟火故障 SHD4 Fault in Car 2 | 0=ok 1=Fault 0=正常 1=故障 | 0 | BOOLEAN1 | 0x690 | 23 |  | 2
<FAU6>_IxSHD4_Flt_5 | 5车客室二位端右侧电气柜烟火故障 SHD4 Fault in Car 5 | 0=ok 1=Fault 0=正常 1=故障 | 0 | BOOLEAN1 | 0x690 | 23 |  | 3
<FAU6>_IxSHD4_Iso_2 | 2车客室二位端右侧电气柜烟火隔离 SHD4 Isolate in Car 2 | 0=ok 1=Isolation 0=正常 1=隔离 | 0 | BOOLEAN1 | 0x690 | 23 |  | 4
<FAU6>_IxSHD4_Iso_5 | 5车客室二位端右侧电气柜烟火隔离 SHD4 Isolate in Car 5 | 0=ok 1=Isolation 0=正常 1=隔离 | 0 | BOOLEAN1 | 0x690 | 23 |  | 5
Spare | 备用Spare | 备用 | 0 | BOOLEAN1 | 0x690 | 23 |  | 6
Spare | 备用Spare | 备用 | 0 | BOOLEAN1 | 0x690 | 23 |  | 7
Spare | 备用Spare | 备用 | 0x0000 | UNSIGNED16 | 0x690 | 24 | 24-25 | ALL
Spare | 备用Spare | 备用 | 0x0000 | UNSIGNED16 | 0x690 | 26 | 26-27 | ALL
Spare | 备用Spare | 备用 | 0x0000 | UNSIGNED16 | 0x690 | 28 | 28-29 | ALL
Spare | 备用Spare | 备用 | 0x0000 | UNSIGNED16 | 0x690 | 30 | 30-31 | ALL
<HVAC1>_IuiDevIsAlive | 空调心跳计数器 HVAC Heartbeat Counter | 空调应用程序对计数器进行周期性累加 | 0x0000 | UNSIGNED16 | 0x1E0 | 32 | 0-1 | ALL
<HVAC1>_IusExtTemp | 外部温度 （新风温度） Exterior Temperature | 0x00~0x96 -30~+120℃，1℃/bit | 0xFF | UNSIGNED8 | 0x1E0 | 34 | 2 | ALL
<HVAC1>_IusSalTemp | 客室温度（回风温度） Saloon Temperature | 0x00~0x96 -30~+120℃，1℃/bit | 0xFF | UNSIGNED8 | 0x1E0 | 35 | 3 | ALL
<HVAC1>_IxSelfTestRes | 自检结果 （控制器状态） Self Test Result | 1 = 自检故障 | 1 | BOOLEAN1 | 0x1E0 | 36 | 4 | 0
<HVAC1>_IxFADamper1Position 1 | 机组1新风门状态1 Unit1 Fresh Air Damper Status 1 | 1=完全打开 | 0 | BOOLEAN1 | 0x1E0 | 36 |  | 1
<HVAC1>_IxFADamper1Position2 | 机组1新风门状态2 Unit1 Fresh Air Damper Status 2 | 1=打开1/3 | 0 | BOOLEAN1 | 0x1E0 | 36 |  | 2
<HVAC1>_IxFADamper1Position3 | 机组1新风门状态3 Unit1 Fresh Air Damper Status 3 | 1=打开2/3 | 0 | BOOLEAN1 | 0x1E0 | 36 |  | 3
<HVAC1>_IxRADamper1Status | 机组1回风门打开/关闭 Unit1 Return Air Damper Open/Close Status | 1=打开 | 0 | BOOLEAN1 | 0x1E0 | 36 |  | 4
<HVAC1>_IxCondMotorStsU1 | 机组1冷凝风机状态 Unit1 condensation motor Status | 1=打开 | 0 | BOOLEAN1 | 0x1E0 | 36 |  | 5
<HVAC1>_IxCmpSts11 | 机组1压缩机1状态 Unit1 compressor1 Status | 1=打开 | 0 | BOOLEAN1 | 0x1E0 | 36 |  | 6
<HVAC1>_IxCmpSts12 | 机组1压缩机2状态 Unit1 compressor2 Status | 1=打开 | 0 | BOOLEAN1 | 0x1E0 | 36 |  | 7
<HVAC1>_IxHeaterSts11 | 机组1电加热1状态 Unit1 electrical heater1 Status | 1=打开 | 0 | BOOLEAN1 | 0x1E0 | 37 | 5 | 0
<HVAC1>_IxHeaterSts12 | 机组1电加热2状态 Unit1 electrical heater2 Status | 1=打开 | 0 | BOOLEAN1 | 0x1E0 | 37 |  | 1
<HVAC1>_IxFADamper2Position1 | 机组2新风门状态1 Unit2 Fresh Air Damper Status 1 | 1=完全打开 | 0 | BOOLEAN1 | 0x1E0 | 37 |  | 2
<HVAC1>_IxFADamper2Position2 | 机组2新风门状态2 Unit2 Fresh Air Damper Status 2 | 1=打开1/3 | 0 | BOOLEAN1 | 0x1E0 | 37 |  | 3
<HVAC1>_IxFADamper2Position3 | 机组2新风门状态3 Unit2 Fresh Air Damper Status 3 | 1=打开2/3 | 0 | BOOLEAN1 | 0x1E0 | 37 |  | 4
<HVAC1>_IxRADamper2Status | 机组2回风门打开/关闭 Unit2 Return Air Damper Open/Close Status | 1=打开 | 0 | BOOLEAN1 | 0x1E0 | 37 |  | 5
<HVAC1>_IxCondMotorStsU2 | 机组2冷凝风机状态 Unit2 condensation motor Status | 1=打开 | 0 | BOOLEAN1 | 0x1E0 | 37 |  | 6
<HVAC1>_IxCmpSts21 | 机组2压缩机1状态 Unit2 compressor1 Status | 1=打开 | 0 | BOOLEAN1 | 0x1E0 | 37 |  | 7
<HVAC1>_IxCmpSts22 | 机组2压缩机2状态 Unit2 compressor2 Status | 1=打开 | 0 | BOOLEAN1 | 0x1E0 | 38 | 6 | 0
<HVAC1>_IxHeaterSts21 | 机组2电加热1状态 Unit2 electrical heater1 Status | 1=打开 | 0 | BOOLEAN1 | 0x1E0 | 38 |  | 1
<HVAC1>_IxHeaterSts22 | 机组2电加热2状态 Unit2 electrical heater2 Status | 1=打开 | 0 | BOOLEAN1 | 0x1E0 | 38 |  | 2
<HVAC1>_IxDeloadFshU1 | 机组1减载完成 Unit1 deload finish | 1=完后 | 0 | BOOLEAN1 | 0x1E0 | 38 |  | 3
<HVAC1>_IxDeloadFshU2 | 机组2减载完成 Unit2 deload finish | 1=完后 | 0 | BOOLEAN1 | 0x1E0 | 38 |  | 4
<HVAC1>_IxSelfTestDone | 自检完成 Selftest done | 1=自检完成 | 0 | BOOLEAN1 | 0x1E0 | 38 |  | 5
<HVAC1>_IxHVACMS | 客室空调模式选择开关状态 Air conditioning Mode Switch status | 1=在集控位 | 0 | BOOLEAN1 | 0x1E0 | 38 |  | 6
<HVAC1>_IxControllerAct | HVAC控制器激活 HVAC Controller Activated | 1=HVAC控制器激活 | 0 | BOOLEAN1 | 0x1E0 | 38 |  | 7
<HVAC1>_IusUnitStatus1 | 空调机组1工作状态 Air conditioning unit 1 status | 0x00=停止/Stop 0x01=预冷/ precooling 0x02=预热/ Preheating 0x03=半冷/ Half cooling 0x04=全冷/ Full cooling 0x05=制热/Heating 0x06=正常通风/Normal ventilation 0x07=紧急通风/Emergency ventilation 0xFF=无效invaild 其余值无效 other value invalid | 0x00 | UNSIGNED8 | 0x1E0 | 39 | 7 | ALL
<HVAC1>_IusUnitStatus2 | 空调机组2工作状态 Air conditioning unit 2 status | 0x00=停止/Stop 0x01=预冷/ precooling 0x02=预热/ Preheating 0x03=半冷/ Half cooling 0x04=全冷/ Full cooling 0x05=制热/Heating 0x06=正常通风/Normal ventilation 0x07=紧急通风/Emergency ventilation 0xFF=无效invaild 其余值无效 other value invalid | 0x00 | UNSIGNED8 | 0x1E0 | 40 | 8 | ALL
<HVAC1>_IusVentSts1 | 机组1通风机状态 Unit1 ventilation motor status | 0x00=关闭 0x01=低速 0x02=高速 | 0x00 | UNSIGNED8 | 0x1E0 | 41 | 9 | ALL
<HVAC1>_IusVentSts2 | 机组2通风机状态 Unit2 ventilation motor status | 0x00=关闭 0x01=低速 0x02=高速 | 0x00 | UNSIGNED8 | 0x1E0 | 42 | 10 | ALL
<HVAC1>_IusTargTemp | 目标温度 Target Temperature | 有效范围：0x0F to 0x1C = +15°C to +28°C, 1°C/bit | 0x00 | UNSIGNED8 | 0x1E0 | 43 | 11 | ALL
<HVAC1>_IuiHVACEgyConDAY | 空调前一天能耗（仅4列车） HVAC EgyConDAY | 1Kw/h | 0x000000 | UNSIGNED32 | 0x1E0 | 44 | 12-15 | ALL
<HVAC1>_IuiHVACEgyConMon | 空调前30天能耗（仅4列车） HVACEgyConMon | 1Kw/h | 0x000000 | UNSIGNED32 | 0x1E0 | 48 | 16-19 | ALL
<HVAC1>_IuiModeSwitch | 模式开关状态 Mode Switch status | 0x00 = TCMS 0x01 = 停止 0x02 = 通风 0x03 = 采暖 0x04 = 自动 0x05 = 手动 其他 = 无效 | 0x0000 | UNSIGNED16 | 0x1E0 | 52 | 20-21 | ALL
<HVAC1>_IuiTempSwitch | 温度开关状态 Temperature Switch status | 0x00 = 22℃ 0x01 = 24℃ 0x02 = 26℃ 0x03 = 28℃ 其他 = 无效 | 0x0000 | UNSIGNED16 | 0x1E0 | 54 | 22-23 | ALL
<HVAC1>_IxVentSelfTestRes | 通风机启动自检结果 Ventilation Self Test Result | 1 = 自检故障 | 0 | BOOLEAN1 | 0x1E0 | 56 | 24 | 0
<HVAC1>_IxHvacCnsPls | 空调能耗脉冲 HVAC consumption pulse | 1=1Kw/h，脉冲持续时间1秒 | 0 | BOOLEAN1 | 0x1E0 | 56 |  | 1
Spare | 备用Spare | 备用 | 0 | BOOLEAN1 | 0x1E0 | 56 |  | 2
Spare | 备用Spare | 备用 | 0 | BOOLEAN1 | 0x1E0 | 56 |  | 3
Spare | 备用Spare | 备用 | 0 | BOOLEAN1 | 0x1E0 | 56 |  | 4
Spare | 备用Spare | 备用 | 0 | BOOLEAN1 | 0x1E0 | 56 |  | 5
Spare | 备用Spare | 备用 | 0 | BOOLEAN1 | 0x1E0 | 56 |  | 6
Spare | 备用Spare | 备用 | 0 | BOOLEAN1 | 0x1E0 | 56 |  | 7
Spare | 备用Spare | 备用 | 0x00 | UNSIGNED8 | 0x1E0 | 57 | 25 | ALL
Spare | 备用Spare | 备用 | 0x0000 | UNSIGNED16 | 0x1E0 | 58 | 26-27 | ALL
Spare | 备用Spare | 备用 | 0x0000 | UNSIGNED16 | 0x1E0 | 60 | 28-29 | ALL
Spare | 备用Spare | 备用 | 0x0000 | UNSIGNED16 | 0x1E0 | 62 | 30-31 | ALL
<HVAC2>_IuiDevIsAlive | 空调心跳计数器 HVAC Heartbeat Counter | 空调应用程序对计数器进行周期性累加 | 0x0000 | UNSIGNED16 | 0x2E0 | 64 | 0-1 | ALL
<HVAC2>_IusExtTemp | 外部温度 （新风温度） Exterior Temperature | 0x00~0x96 -30~+120℃，1℃/bit | 0xFF | UNSIGNED8 | 0x2E0 | 66 | 2 | ALL
<HVAC2>_IusSalTemp | 客室温度（回风温度） Saloon Temperature | 0x00~0x96 -30~+120℃，1℃/bit | 0xFF | UNSIGNED8 | 0x2E0 | 67 | 3 | ALL
<HVAC2>_IxSelfTestRes | 自检结果 （控制器状态） Self Test Result | 1 = 自检故障 | 1 | BOOLEAN1 | 0x2E0 | 68 | 4 | 0
<HVAC2>_IxFADamper1Position 1 | 机组1新风门状态1 Unit1 Fresh Air Damper Status 1 | 1=完全打开 | 0 | BOOLEAN1 | 0x2E0 | 68 |  | 1
<HVAC2>_IxFADamper1Position2 | 机组1新风门状态2 Unit1 Fresh Air Damper Status 2 | 1=打开1/3 | 0 | BOOLEAN1 | 0x2E0 | 68 |  | 2
<HVAC2>_IxFADamper1Position3 | 机组1新风门状态3 Unit1 Fresh Air Damper Status 3 | 1=打开2/3 | 0 | BOOLEAN1 | 0x2E0 | 68 |  | 3
<HVAC2>_IxRADamper1Status | 机组1回风门打开/关闭 Unit1 Return Air Damper Open/Close Status | 1=打开 | 0 | BOOLEAN1 | 0x2E0 | 68 |  | 4
<HVAC2>_IxCondMotorStsU1 | 机组1冷凝风机状态 Unit1 condensation motor Status | 1=打开 | 0 | BOOLEAN1 | 0x2E0 | 68 |  | 5
<HVAC2>_IxCmpSts11 | 机组1压缩机1状态 Unit1 compressor1 Status | 1=打开 | 0 | BOOLEAN1 | 0x2E0 | 68 |  | 6
<HVAC2>_IxCmpSts12 | 机组1压缩机2状态 Unit1 compressor2 Status | 1=打开 | 0 | BOOLEAN1 | 0x2E0 | 68 |  | 7
<HVAC2>_IxHeaterSts11 | 机组1电加热1状态 Unit1 electrical heater1 Status | 1=打开 | 0 | BOOLEAN1 | 0x2E0 | 69 | 5 | 0
<HVAC2>_IxHeaterSts12 | 机组1电加热2状态 Unit1 electrical heater2 Status | 1=打开 | 0 | BOOLEAN1 | 0x2E0 | 69 |  | 1
<HVAC2>_IxFADamper2Position1 | 机组2新风门状态1 Unit2 Fresh Air Damper Status 1 | 1=完全打开 | 0 | BOOLEAN1 | 0x2E0 | 69 |  | 2
<HVAC2>_IxFADamper2Position2 | 机组2新风门状态2 Unit2 Fresh Air Damper Status 2 | 1=打开1/3 | 0 | BOOLEAN1 | 0x2E0 | 69 |  | 3
<HVAC2>_IxFADamper2Position3 | 机组2新风门状态3 Unit2 Fresh Air Damper Status 3 | 1=打开2/3 | 0 | BOOLEAN1 | 0x2E0 | 69 |  | 4
<HVAC2>_IxRADamper2Status | 机组2回风门打开/关闭 Unit2 Return Air Damper Open/Close Status | 1=打开 | 0 | BOOLEAN1 | 0x2E0 | 69 |  | 5
<HVAC2>_IxCondMotorStsU2 | 机组2冷凝风机状态 Unit2 condensation motor Status | 1=打开 | 0 | BOOLEAN1 | 0x2E0 | 69 |  | 6
<HVAC2>_IxCmpSts21 | 机组2压缩机1状态 Unit2 compressor1 Status | 1=打开 | 0 | BOOLEAN1 | 0x2E0 | 69 |  | 7
<HVAC2>_IxCmpSts22 | 机组2压缩机2状态 Unit2 compressor2 Status | 1=打开 | 0 | BOOLEAN1 | 0x2E0 | 70 | 6 | 0
<HVAC2>_IxHeaterSts21 | 机组2电加热1状态 Unit2 electrical heater1 Status | 1=打开 | 0 | BOOLEAN1 | 0x2E0 | 70 |  | 1
<HVAC2>_IxHeaterSts22 | 机组2电加热2状态 Unit2 electrical heater2 Status | 1=打开 | 0 | BOOLEAN1 | 0x2E0 | 70 |  | 2
<HVAC2>_IxDeloadFshU1 | 机组1减载完成 Unit1 deload finish | 1=完后 | 0 | BOOLEAN1 | 0x2E0 | 70 |  | 3
<HVAC2>_IxDeloadFshU2 | 机组2减载完成 Unit2 deload finish | 1=完后 | 0 | BOOLEAN1 | 0x2E0 | 70 |  | 4
<HVAC2>_IxSelfTestDone | 自检完成 Selftest done | 1=自检完成 | 0 | BOOLEAN1 | 0x2E0 | 70 |  | 5
<HVAC2>_IxHVACMS | 客室空调模式选择开关状态 Air conditioning Mode Switch status | 1=在集控位 | 0 | BOOLEAN1 | 0x2E0 | 70 |  | 6
<HVAC2>_IxControllerAct | HVAC控制器激活 HVAC Controller Activated | 1=HVAC控制器激活 | 0 | BOOLEAN1 | 0x2E0 | 70 |  | 7
<HVAC2>_IusUnitStatus1 | 空调机组1工作状态 Air conditioning unit 1 status | 0x00=停止/Stop 0x01=预冷/ precooling 0x02=预热/ Preheating 0x03=半冷/ Half cooling 0x04=全冷/ Full cooling 0x05=制热/Heating 0x06=正常通风/Normal ventilation 0x07=紧急通风/Emergency ventilation 0xFF=无效invaild 其余值无效 other value invalid | 0x00 | UNSIGNED8 | 0x2E0 | 71 | 7 | ALL
<HVAC2>_IusUnitStatus2 | 空调机组2工作状态 Air conditioning unit 2 status | 0x00=停止/Stop 0x01=预冷/ precooling 0x02=预热/ Preheating 0x03=半冷/ Half cooling 0x04=全冷/ Full cooling 0x05=制热/Heating 0x06=正常通风/Normal ventilation 0x07=紧急通风/Emergency ventilation 0xFF=无效invaild 其余值无效 other value invalid | 0x00 | UNSIGNED8 | 0x2E0 | 72 | 8 | ALL
<HVAC2>_IusVentSts1 | 机组1通风机状态 Unit1 ventilation motor status | 0x00=关闭 0x01=低速 0x02=高速 | 0x00 | UNSIGNED8 | 0x2E0 | 73 | 9 | ALL
<HVAC2>_IusVentSts2 | 机组2通风机状态 Unit2 ventilation motor status | 0x00=关闭 0x01=低速 0x02=高速 | 0x00 | UNSIGNED8 | 0x2E0 | 74 | 10 | ALL
<HVAC2>_IusTargTemp | 目标温度 Target Temperature | 有效范围：0x0F to 0x1C = +15°C to +28°C, 1°C/bit | 0x00 | UNSIGNED8 | 0x2E0 | 75 | 11 | ALL
<HVAC2>_IuiHVACEgyConDAY | 空调前一天能耗（仅4列车） HVAC EgyConDAY | 1Kw/h | 0x000000 | UNSIGNED32 | 0x2E0 | 76 | 12-15 | ALL
<HVAC2>_IuiHVACEgyConMon | 空调前30天能耗（仅4列车） HVACEgyConMon | 1Kw/h | 0x000000 | UNSIGNED32 | 0x2E0 | 80 | 16-19 | ALL
<HVAC2>_IuiModeSwitch | 模式开关状态 Mode Switch status | 0x00 = TCMS 0x01 = 停止 0x02 = 通风 0x03 = 采暖 0x04 = 自动 0x05 = 手动 其他 = 无效 | 0x0000 | UNSIGNED16 | 0x2E0 | 84 | 20-21 | ALL
<HVAC2>_IuiTempSwitch | 温度开关状态 Temperature Switch status | 0x00 = 22℃ 0x01 = 24℃ 0x02 = 26℃ 0x03 = 28℃ 其他 = 无效 | 0x0000 | UNSIGNED16 | 0x2E0 | 86 | 22-23 | ALL
<HVAC2>_IxVentSelfTestRes | 通风机启动自检结果 Ventilation Self Test Result | 1 = 自检故障 | 0 | BOOLEAN1 | 0x2E0 | 88 | 24 | 0
<HVAC2>_IxHvacCnsPls | 空调能耗脉冲 HVAC consumption pulse | 1=1Kw/h，脉冲持续时间1秒 | 0 | BOOLEAN1 | 0x2E0 | 88 |  | 1
Spare | 备用Spare | 备用 | 0 | BOOLEAN1 | 0x2E0 | 88 |  | 2
Spare | 备用Spare | 备用 | 0 | BOOLEAN1 | 0x2E0 | 88 |  | 3
Spare | 备用Spare | 备用 | 0 | BOOLEAN1 | 0x2E0 | 88 |  | 4
Spare | 备用Spare | 备用 | 0 | BOOLEAN1 | 0x2E0 | 88 |  | 5
Spare | 备用Spare | 备用 | 0 | BOOLEAN1 | 0x2E0 | 88 |  | 6
Spare | 备用Spare | 备用 | 0 | BOOLEAN1 | 0x2E0 | 88 |  | 7
Spare | 备用Spare | 备用 | 0x00 | UNSIGNED8 | 0x2E0 | 89 | 25 | ALL
Spare | 备用Spare | 备用 | 0x0000 | UNSIGNED16 | 0x2E0 | 90 | 26-27 | ALL
Spare | 备用Spare | 备用 | 0x0000 | UNSIGNED16 | 0x2E0 | 92 | 28-29 | ALL
Spare | 备用Spare | 备用 | 0x0000 | UNSIGNED16 | 0x2E0 | 94 | 30-31 | ALL
<HVAC3>_IuiDevIsAlive | 空调心跳计数器 HVAC Heartbeat Counter | 空调应用程序对计数器进行周期性累加 | 0x0000 | UNSIGNED16 | 0x3E0 | 96 | 0-1 | ALL
<HVAC3>_IusExtTemp | 外部温度 （新风温度） Exterior Temperature | 0x00~0x96 -30~+120℃，1℃/bit | 0xFF | UNSIGNED8 | 0x3E0 | 98 | 2 | ALL
<HVAC3>_IusSalTemp | 客室温度（回风温度） Saloon Temperature | 0x00~0x96 -30~+120℃，1℃/bit | 0xFF | UNSIGNED8 | 0x3E0 | 99 | 3 | ALL
<HVAC3>_IxSelfTestRes | 自检结果 （控制器状态） Self Test Result | 1 = 自检故障 | 1 | BOOLEAN1 | 0x3E0 | 100 | 4 | 0
<HVAC3>_IxFADamper1Position 1 | 机组1新风门状态1 Unit1 Fresh Air Damper Status 1 | 1=完全打开 | 0 | BOOLEAN1 | 0x3E0 | 100 |  | 1
<HVAC3>_IxFADamper1Position2 | 机组1新风门状态2 Unit1 Fresh Air Damper Status 2 | 1=打开1/3 | 0 | BOOLEAN1 | 0x3E0 | 100 |  | 2
<HVAC3>_IxFADamper1Position3 | 机组1新风门状态3 Unit1 Fresh Air Damper Status 3 | 1=打开2/3 | 0 | BOOLEAN1 | 0x3E0 | 100 |  | 3
<HVAC3>_IxRADamper1Status | 机组1回风门打开/关闭 Unit1 Return Air Damper Open/Close Status | 1=打开 | 0 | BOOLEAN1 | 0x3E0 | 100 |  | 4
<HVAC3>_IxCondMotorStsU1 | 机组1冷凝风机状态 Unit1 condensation motor Status | 1=打开 | 0 | BOOLEAN1 | 0x3E0 | 100 |  | 5
<HVAC3>_IxCmpSts11 | 机组1压缩机1状态 Unit1 compressor1 Status | 1=打开 | 0 | BOOLEAN1 | 0x3E0 | 100 |  | 6
<HVAC3>_IxCmpSts12 | 机组1压缩机2状态 Unit1 compressor2 Status | 1=打开 | 0 | BOOLEAN1 | 0x3E0 | 100 |  | 7
<HVAC3>_IxHeaterSts11 | 机组1电加热1状态 Unit1 electrical heater1 Status | 1=打开 | 0 | BOOLEAN1 | 0x3E0 | 101 | 5 | 0
<HVAC3>_IxHeaterSts12 | 机组1电加热2状态 Unit1 electrical heater2 Status | 1=打开 | 0 | BOOLEAN1 | 0x3E0 | 101 |  | 1
<HVAC3>_IxFADamper2Position1 | 机组2新风门状态1 Unit2 Fresh Air Damper Status 1 | 1=完全打开 | 0 | BOOLEAN1 | 0x3E0 | 101 |  | 2
<HVAC3>_IxFADamper2Position2 | 机组2新风门状态2 Unit2 Fresh Air Damper Status 2 | 1=打开1/3 | 0 | BOOLEAN1 | 0x3E0 | 101 |  | 3
<HVAC3>_IxFADamper2Position3 | 机组2新风门状态3 Unit2 Fresh Air Damper Status 3 | 1=打开2/3 | 0 | BOOLEAN1 | 0x3E0 | 101 |  | 4
<HVAC3>_IxRADamper2Status | 机组2回风门打开/关闭 Unit2 Return Air Damper Open/Close Status | 1=打开 | 0 | BOOLEAN1 | 0x3E0 | 101 |  | 5
<HVAC3>_IxCondMotorStsU2 | 机组2冷凝风机状态 Unit2 condensation motor Status | 1=打开 | 0 | BOOLEAN1 | 0x3E0 | 101 |  | 6
<HVAC3>_IxCmpSts21 | 机组2压缩机1状态 Unit2 compressor1 Status | 1=打开 | 0 | BOOLEAN1 | 0x3E0 | 101 |  | 7
<HVAC3>_IxCmpSts22 | 机组2压缩机2状态 Unit2 compressor2 Status | 1=打开 | 0 | BOOLEAN1 | 0x3E0 | 102 | 6 | 0
<HVAC3>_IxHeaterSts21 | 机组2电加热1状态 Unit2 electrical heater1 Status | 1=打开 | 0 | BOOLEAN1 | 0x3E0 | 102 |  | 1
<HVAC3>_IxHeaterSts22 | 机组2电加热2状态 Unit2 electrical heater2 Status | 1=打开 | 0 | BOOLEAN1 | 0x3E0 | 102 |  | 2
<HVAC3>_IxDeloadFshU1 | 机组1减载完成 Unit1 deload finish | 1=完后 | 0 | BOOLEAN1 | 0x3E0 | 102 |  | 3
<HVAC3>_IxDeloadFshU2 | 机组2减载完成 Unit2 deload finish | 1=完后 | 0 | BOOLEAN1 | 0x3E0 | 102 |  | 4
<HVAC3>_IxSelfTestDone | 自检完成 Selftest done | 1=自检完成 | 0 | BOOLEAN1 | 0x3E0 | 102 |  | 5
<HVAC3>_IxHVACMS | 客室空调模式选择开关状态 Air conditioning Mode Switch status | 1=在集控位 | 0 | BOOLEAN1 | 0x3E0 | 102 |  | 6
<HVAC3>_IxControllerAct | HVAC控制器激活 HVAC Controller Activated | 1=HVAC控制器激活 | 0 | BOOLEAN1 | 0x3E0 | 102 |  | 7
<HVAC3>_IusUnitStatus1 | 空调机组1工作状态 Air conditioning unit 1 status | 0x00=停止/Stop 0x01=预冷/ precooling 0x02=预热/ Preheating 0x03=半冷/ Half cooling 0x04=全冷/ Full cooling 0x05=制热/Heating 0x06=正常通风/Normal ventilation 0x07=紧急通风/Emergency ventilation 0xFF=无效invaild 其余值无效 other value invalid | 0x00 | UNSIGNED8 | 0x3E0 | 103 | 7 | ALL
<HVAC3>_IusUnitStatus2 | 空调机组2工作状态 Air conditioning unit 2 status | 0x00=停止/Stop 0x01=预冷/ precooling 0x02=预热/ Preheating 0x03=半冷/ Half cooling 0x04=全冷/ Full cooling 0x05=制热/Heating 0x06=正常通风/Normal ventilation 0x07=紧急通风/Emergency ventilation 0xFF=无效invaild 其余值无效 other value invalid | 0x00 | UNSIGNED8 | 0x3E0 | 104 | 8 | ALL
<HVAC3>_IusVentSts1 | 机组1通风机状态 Unit1 ventilation motor status | 0x00=关闭 0x01=低速 0x02=高速 | 0x00 | UNSIGNED8 | 0x3E0 | 105 | 9 | ALL
<HVAC3>_IusVentSts2 | 机组2通风机状态 Unit2 ventilation motor status | 0x00=关闭 0x01=低速 0x02=高速 | 0x00 | UNSIGNED8 | 0x3E0 | 106 | 10 | ALL
<HVAC3>_IusTargTemp | 目标温度 Target Temperature | 有效范围：0x0F to 0x1C = +15°C to +28°C, 1°C/bit | 0x00 | UNSIGNED8 | 0x3E0 | 107 | 11 | ALL
<HVAC3>_IuiHVACEgyConDAY | 空调前一天能耗（仅4列车） HVAC EgyConDAY | 1Kw/h | 0x000000 | UNSIGNED32 | 0x3E0 | 108 | 12-15 | ALL
<HVAC3>_IuiHVACEgyConMon | 空调前30天能耗（仅4列车） HVACEgyConMon | 1Kw/h | 0x000000 | UNSIGNED32 | 0x3E0 | 112 | 16-19 | ALL
<HVAC3>_IuiModeSwitch | 模式开关状态 Mode Switch status | 0x00 = TCMS 0x01 = 停止 0x02 = 通风 0x03 = 采暖 0x04 = 自动 0x05 = 手动 其他 = 无效 | 0x0000 | UNSIGNED16 | 0x3E0 | 116 | 20-21 | ALL
<HVAC3>_IuiTempSwitch | 温度开关状态 Temperature Switch status | 0x00 = 22℃ 0x01 = 24℃ 0x02 = 26℃ 0x03 = 28℃ 其他 = 无效 | 0x0000 | UNSIGNED16 | 0x3E0 | 118 | 22-23 | ALL
<HVAC3>_IxVentSelfTestRes | 通风机启动自检结果 Ventilation Self Test Result | 1 = 自检故障 | 0 | BOOLEAN1 | 0x3E0 | 120 | 24 | 0
<HVAC3>_IxHvacCnsPls | 空调能耗脉冲 HVAC consumption pulse | 1=1Kw/h，脉冲持续时间1秒 | 0 | BOOLEAN1 | 0x3E0 | 120 |  | 1
Spare | 备用Spare | 备用 | 0 | BOOLEAN1 | 0x3E0 | 120 |  | 2
Spare | 备用Spare | 备用 | 0 | BOOLEAN1 | 0x3E0 | 120 |  | 3
Spare | 备用Spare | 备用 | 0 | BOOLEAN1 | 0x3E0 | 120 |  | 4
Spare | 备用Spare | 备用 | 0 | BOOLEAN1 | 0x3E0 | 120 |  | 5
Spare | 备用Spare | 备用 | 0 | BOOLEAN1 | 0x3E0 | 120 |  | 6
Spare | 备用Spare | 备用 | 0 | BOOLEAN1 | 0x3E0 | 120 |  | 7
Spare | 备用Spare | 备用 | 0x00 | UNSIGNED8 | 0x3E0 | 121 | 25 | ALL
Spare | 备用Spare | 备用 | 0x0000 | UNSIGNED16 | 0x3E0 | 122 | 26-27 | ALL
Spare | 备用Spare | 备用 | 0x0000 | UNSIGNED16 | 0x3E0 | 124 | 28-29 | ALL
Spare | 备用Spare | 备用 | 0x0000 | UNSIGNED16 | 0x3E0 | 126 | 30-31 | ALL
<HVAC4>_IuiDevIsAlive | 空调心跳计数器 HVAC Heartbeat Counter | 空调应用程序对计数器进行周期性累加 | 0x0000 | UNSIGNED16 | 0x4E0 | 128 | 0-1 | ALL
<HVAC4>_IusExtTemp | 外部温度 （新风温度） Exterior Temperature | 0x00~0x96 -30~+120℃，1℃/bit | 0xFF | UNSIGNED8 | 0x4E0 | 130 | 2 | ALL
<HVAC4>_IusSalTemp | 客室温度（回风温度） Saloon Temperature | 0x00~0x96 -30~+120℃，1℃/bit | 0xFF | UNSIGNED8 | 0x4E0 | 131 | 3 | ALL
<HVAC4>_IxSelfTestRes | 自检结果 （控制器状态） Self Test Result | 1 = 自检故障 | 1 | BOOLEAN1 | 0x4E0 | 132 | 4 | 0
<HVAC4>_IxFADamper1Position 1 | 机组1新风门状态1 Unit1 Fresh Air Damper Status 1 | 1=完全打开 | 0 | BOOLEAN1 | 0x4E0 | 132 |  | 1
<HVAC4>_IxFADamper1Position2 | 机组1新风门状态2 Unit1 Fresh Air Damper Status 2 | 1=打开1/3 | 0 | BOOLEAN1 | 0x4E0 | 132 |  | 2
<HVAC4>_IxFADamper1Position3 | 机组1新风门状态3 Unit1 Fresh Air Damper Status 3 | 1=打开2/3 | 0 | BOOLEAN1 | 0x4E0 | 132 |  | 3
<HVAC4>_IxRADamper1Status | 机组1回风门打开/关闭 Unit1 Return Air Damper Open/Close Status | 1=打开 | 0 | BOOLEAN1 | 0x4E0 | 132 |  | 4
<HVAC4>_IxCondMotorStsU1 | 机组1冷凝风机状态 Unit1 condensation motor Status | 1=打开 | 0 | BOOLEAN1 | 0x4E0 | 132 |  | 5
<HVAC4>_IxCmpSts11 | 机组1压缩机1状态 Unit1 compressor1 Status | 1=打开 | 0 | BOOLEAN1 | 0x4E0 | 132 |  | 6
<HVAC4>_IxCmpSts12 | 机组1压缩机2状态 Unit1 compressor2 Status | 1=打开 | 0 | BOOLEAN1 | 0x4E0 | 132 |  | 7
<HVAC4>_IxHeaterSts11 | 机组1电加热1状态 Unit1 electrical heater1 Status | 1=打开 | 0 | BOOLEAN1 | 0x4E0 | 133 | 5 | 0
<HVAC4>_IxHeaterSts12 | 机组1电加热2状态 Unit1 electrical heater2 Status | 1=打开 | 0 | BOOLEAN1 | 0x4E0 | 133 |  | 1
<HVAC4>_IxFADamper2Position1 | 机组2新风门状态1 Unit2 Fresh Air Damper Status 1 | 1=完全打开 | 0 | BOOLEAN1 | 0x4E0 | 133 |  | 2
<HVAC4>_IxFADamper2Position2 | 机组2新风门状态2 Unit2 Fresh Air Damper Status 2 | 1=打开1/3 | 0 | BOOLEAN1 | 0x4E0 | 133 |  | 3
<HVAC4>_IxFADamper2Position3 | 机组2新风门状态3 Unit2 Fresh Air Damper Status 3 | 1=打开2/3 | 0 | BOOLEAN1 | 0x4E0 | 133 |  | 4
<HVAC4>_IxRADamper2Status | 机组2回风门打开/关闭 Unit2 Return Air Damper Open/Close Status | 1=打开 | 0 | BOOLEAN1 | 0x4E0 | 133 |  | 5
<HVAC4>_IxCondMotorStsU2 | 机组2冷凝风机状态 Unit2 condensation motor Status | 1=打开 | 0 | BOOLEAN1 | 0x4E0 | 133 |  | 6
<HVAC4>_IxCmpSts21 | 机组2压缩机1状态 Unit2 compressor1 Status | 1=打开 | 0 | BOOLEAN1 | 0x4E0 | 133 |  | 7
<HVAC4>_IxCmpSts22 | 机组2压缩机2状态 Unit2 compressor2 Status | 1=打开 | 0 | BOOLEAN1 | 0x4E0 | 134 | 6 | 0
<HVAC4>_IxHeaterSts21 | 机组2电加热1状态 Unit2 electrical heater1 Status | 1=打开 | 0 | BOOLEAN1 | 0x4E0 | 134 |  | 1
<HVAC4>_IxHeaterSts22 | 机组2电加热2状态 Unit2 electrical heater2 Status | 1=打开 | 0 | BOOLEAN1 | 0x4E0 | 134 |  | 2
<HVAC4>_IxDeloadFshU1 | 机组1减载完成 Unit1 deload finish | 1=完后 | 0 | BOOLEAN1 | 0x4E0 | 134 |  | 3
<HVAC4>_IxDeloadFshU2 | 机组2减载完成 Unit2 deload finish | 1=完后 | 0 | BOOLEAN1 | 0x4E0 | 134 |  | 4
<HVAC4>_IxSelfTestDone | 自检完成 Selftest done | 1=自检完成 | 0 | BOOLEAN1 | 0x4E0 | 134 |  | 5
<HVAC4>_IxHVACMS | 客室空调模式选择开关状态 Air conditioning Mode Switch status | 1=在集控位 | 0 | BOOLEAN1 | 0x4E0 | 134 |  | 6
<HVAC4>_IxControllerAct | HVAC控制器激活 HVAC Controller Activated | 1=HVAC控制器激活 | 0 | BOOLEAN1 | 0x4E0 | 134 |  | 7
<HVAC4>_IusUnitStatus1 | 空调机组1工作状态 Air conditioning unit 1 status | 0x00=停止/Stop 0x01=预冷/ precooling 0x02=预热/ Preheating 0x03=半冷/ Half cooling 0x04=全冷/ Full cooling 0x05=制热/Heating 0x06=正常通风/Normal ventilation 0x07=紧急通风/Emergency ventilation 0xFF=无效invaild 其余值无效 other value invalid | 0x00 | UNSIGNED8 | 0x4E0 | 135 | 7 | ALL
<HVAC4>_IusUnitStatus2 | 空调机组2工作状态 Air conditioning unit 2 status | 0x00=停止/Stop 0x01=预冷/ precooling 0x02=预热/ Preheating 0x03=半冷/ Half cooling 0x04=全冷/ Full cooling 0x05=制热/Heating 0x06=正常通风/Normal ventilation 0x07=紧急通风/Emergency ventilation 0xFF=无效invaild 其余值无效 other value invalid | 0x00 | UNSIGNED8 | 0x4E0 | 136 | 8 | ALL
<HVAC4>_IusVentSts1 | 机组1通风机状态 Unit1 ventilation motor status | 0x00=关闭 0x01=低速 0x02=高速 | 0x00 | UNSIGNED8 | 0x4E0 | 137 | 9 | ALL
<HVAC4>_IusVentSts2 | 机组2通风机状态 Unit2 ventilation motor status | 0x00=关闭 0x01=低速 0x02=高速 | 0x00 | UNSIGNED8 | 0x4E0 | 138 | 10 | ALL
<HVAC4>_IusTargTemp | 目标温度 Target Temperature | 有效范围：0x0F to 0x1C = +15°C to +28°C, 1°C/bit | 0x00 | UNSIGNED8 | 0x4E0 | 139 | 11 | ALL
<HVAC4>_IuiHVACEgyConDAY | 空调前一天能耗（仅4列车） HVAC EgyConDAY | 1Kw/h | 0x000000 | UNSIGNED32 | 0x4E0 | 140 | 12-15 | ALL
<HVAC4>_IuiHVACEgyConMon | 空调前30天能耗（仅4列车） HVACEgyConMon | 1Kw/h | 0x000000 | UNSIGNED32 | 0x4E0 | 144 | 16-19 | ALL
<HVAC4>_IuiModeSwitch | 模式开关状态 Mode Switch status | 0x00 = TCMS 0x01 = 停止 0x02 = 通风 0x03 = 采暖 0x04 = 自动 0x05 = 手动 其他 = 无效 | 0x0000 | UNSIGNED16 | 0x4E0 | 148 | 20-21 | ALL
<HVAC4>_IuiTempSwitch | 温度开关状态 Temperature Switch status | 0x00 = 22℃ 0x01 = 24℃ 0x02 = 26℃ 0x03 = 28℃ 其他 = 无效 | 0x0000 | UNSIGNED16 | 0x4E0 | 150 | 22-23 | ALL
<HVAC4>_IxVentSelfTestRes | 通风机启动自检结果 Ventilation Self Test Result | 1 = 自检故障 | 0 | BOOLEAN1 | 0x4E0 | 152 | 24 | 0
<HVAC4>_IxHvacCnsPls | 空调能耗脉冲 HVAC consumption pulse | 1=1Kw/h，脉冲持续时间1秒 | 0 | BOOLEAN1 | 0x4E0 | 152 |  | 1
Spare | 备用Spare | 备用 | 0 | BOOLEAN1 | 0x4E0 | 152 |  | 2
Spare | 备用Spare | 备用 | 0 | BOOLEAN1 | 0x4E0 | 152 |  | 3
Spare | 备用Spare | 备用 | 0 | BOOLEAN1 | 0x4E0 | 152 |  | 4
Spare | 备用Spare | 备用 | 0 | BOOLEAN1 | 0x4E0 | 152 |  | 5
Spare | 备用Spare | 备用 | 0 | BOOLEAN1 | 0x4E0 | 152 |  | 6
Spare | 备用Spare | 备用 | 0 | BOOLEAN1 | 0x4E0 | 152 |  | 7
Spare | 备用Spare | 备用 | 0x00 | UNSIGNED8 | 0x4E0 | 153 | 25 | ALL
Spare | 备用Spare | 备用 | 0x0000 | UNSIGNED16 | 0x4E0 | 154 | 26-27 | ALL
Spare | 备用Spare | 备用 | 0x0000 | UNSIGNED16 | 0x4E0 | 156 | 28-29 | ALL
Spare | 备用Spare | 备用 | 0x0000 | UNSIGNED16 | 0x4E0 | 158 | 30-31 | ALL
<HVAC5>_IuiDevIsAlive | 空调心跳计数器 HVAC Heartbeat Counter | 空调应用程序对计数器进行周期性累加 | 0x0000 | UNSIGNED16 | 0x5E0 | 160 | 0-1 | ALL
<HVAC5>_IusExtTemp | 外部温度 （新风温度） Exterior Temperature | 0x00~0x96 -30~+120℃，1℃/bit | 0xFF | UNSIGNED8 | 0x5E0 | 162 | 2 | ALL
<HVAC5>_IusSalTemp | 客室温度（回风温度） Saloon Temperature | 0x00~0x96 -30~+120℃，1℃/bit | 0xFF | UNSIGNED8 | 0x5E0 | 163 | 3 | ALL
<HVAC5>_IxSelfTestRes | 自检结果 （控制器状态） Self Test Result | 1 = 自检故障 | 1 | BOOLEAN1 | 0x5E0 | 164 | 4 | 0
<HVAC5>_IxFADamper1Position 1 | 机组1新风门状态1 Unit1 Fresh Air Damper Status 1 | 1=完全打开 | 0 | BOOLEAN1 | 0x5E0 | 164 |  | 1
<HVAC5>_IxFADamper1Position2 | 机组1新风门状态2 Unit1 Fresh Air Damper Status 2 | 1=打开1/3 | 0 | BOOLEAN1 | 0x5E0 | 164 |  | 2
<HVAC5>_IxFADamper1Position3 | 机组1新风门状态3 Unit1 Fresh Air Damper Status 3 | 1=打开2/3 | 0 | BOOLEAN1 | 0x5E0 | 164 |  | 3
<HVAC5>_IxRADamper1Status | 机组1回风门打开/关闭 Unit1 Return Air Damper Open/Close Status | 1=打开 | 0 | BOOLEAN1 | 0x5E0 | 164 |  | 4
<HVAC5>_IxCondMotorStsU1 | 机组1冷凝风机状态 Unit1 condensation motor Status | 1=打开 | 0 | BOOLEAN1 | 0x5E0 | 164 |  | 5
<HVAC5>_IxCmpSts11 | 机组1压缩机1状态 Unit1 compressor1 Status | 1=打开 | 0 | BOOLEAN1 | 0x5E0 | 164 |  | 6
<HVAC5>_IxCmpSts12 | 机组1压缩机2状态 Unit1 compressor2 Status | 1=打开 | 0 | BOOLEAN1 | 0x5E0 | 164 |  | 7
<HVAC5>_IxHeaterSts11 | 机组1电加热1状态 Unit1 electrical heater1 Status | 1=打开 | 0 | BOOLEAN1 | 0x5E0 | 165 | 5 | 0
<HVAC5>_IxHeaterSts12 | 机组1电加热2状态 Unit1 electrical heater2 Status | 1=打开 | 0 | BOOLEAN1 | 0x5E0 | 165 |  | 1
<HVAC5>_IxFADamper2Position1 | 机组2新风门状态1 Unit2 Fresh Air Damper Status 1 | 1=完全打开 | 0 | BOOLEAN1 | 0x5E0 | 165 |  | 2
<HVAC5>_IxFADamper2Position2 | 机组2新风门状态2 Unit2 Fresh Air Damper Status 2 | 1=打开1/3 | 0 | BOOLEAN1 | 0x5E0 | 165 |  | 3
<HVAC5>_IxFADamper2Position3 | 机组2新风门状态3 Unit2 Fresh Air Damper Status 3 | 1=打开2/3 | 0 | BOOLEAN1 | 0x5E0 | 165 |  | 4
<HVAC5>_IxRADamper2Status | 机组2回风门打开/关闭 Unit2 Return Air Damper Open/Close Status | 1=打开 | 0 | BOOLEAN1 | 0x5E0 | 165 |  | 5
<HVAC5>_IxCondMotorStsU2 | 机组2冷凝风机状态 Unit2 condensation motor Status | 1=打开 | 0 | BOOLEAN1 | 0x5E0 | 165 |  | 6
<HVAC5>_IxCmpSts21 | 机组2压缩机1状态 Unit2 compressor1 Status | 1=打开 | 0 | BOOLEAN1 | 0x5E0 | 165 |  | 7
<HVAC5>_IxCmpSts22 | 机组2压缩机2状态 Unit2 compressor2 Status | 1=打开 | 0 | BOOLEAN1 | 0x5E0 | 166 | 6 | 0
<HVAC5>_IxHeaterSts21 | 机组2电加热1状态 Unit2 electrical heater1 Status | 1=打开 | 0 | BOOLEAN1 | 0x5E0 | 166 |  | 1
<HVAC5>_IxHeaterSts22 | 机组2电加热2状态 Unit2 electrical heater2 Status | 1=打开 | 0 | BOOLEAN1 | 0x5E0 | 166 |  | 2
<HVAC5>_IxDeloadFshU1 | 机组1减载完成 Unit1 deload finish | 1=完后 | 0 | BOOLEAN1 | 0x5E0 | 166 |  | 3
<HVAC5>_IxDeloadFshU2 | 机组2减载完成 Unit2 deload finish | 1=完后 | 0 | BOOLEAN1 | 0x5E0 | 166 |  | 4
<HVAC5>_IxSelfTestDone | 自检完成 Selftest done | 1=自检完成 | 0 | BOOLEAN1 | 0x5E0 | 166 |  | 5
<HVAC5>_IxHVACMS | 客室空调模式选择开关状态 Air conditioning Mode Switch status | 1=在集控位 | 0 | BOOLEAN1 | 0x5E0 | 166 |  | 6
<HVAC5>_IxControllerAct | HVAC控制器激活 HVAC Controller Activated | 1=HVAC控制器激活 | 0 | BOOLEAN1 | 0x5E0 | 166 |  | 7
<HVAC5>_IusUnitStatus1 | 空调机组1工作状态 Air conditioning unit 1 status | 0x00=停止/Stop 0x01=预冷/ precooling 0x02=预热/ Preheating 0x03=半冷/ Half cooling 0x04=全冷/ Full cooling 0x05=制热/Heating 0x06=正常通风/Normal ventilation 0x07=紧急通风/Emergency ventilation 0xFF=无效invaild 其余值无效 other value invalid | 0x00 | UNSIGNED8 | 0x5E0 | 167 | 7 | ALL
<HVAC5>_IusUnitStatus2 | 空调机组2工作状态 Air conditioning unit 2 status | 0x00=停止/Stop 0x01=预冷/ precooling 0x02=预热/ Preheating 0x03=半冷/ Half cooling 0x04=全冷/ Full cooling 0x05=制热/Heating 0x06=正常通风/Normal ventilation 0x07=紧急通风/Emergency ventilation 0xFF=无效invaild 其余值无效 other value invalid | 0x00 | UNSIGNED8 | 0x5E0 | 168 | 8 | ALL
<HVAC5>_IusVentSts1 | 机组1通风机状态 Unit1 ventilation motor status | 0x00=关闭 0x01=低速 0x02=高速 | 0x00 | UNSIGNED8 | 0x5E0 | 169 | 9 | ALL
<HVAC5>_IusVentSts2 | 机组2通风机状态 Unit2 ventilation motor status | 0x00=关闭 0x01=低速 0x02=高速 | 0x00 | UNSIGNED8 | 0x5E0 | 170 | 10 | ALL
<HVAC5>_IusTargTemp | 目标温度 Target Temperature | 有效范围：0x0F to 0x1C = +15°C to +28°C, 1°C/bit | 0x00 | UNSIGNED8 | 0x5E0 | 171 | 11 | ALL
<HVAC5>_IuiHVACEgyConDAY | 空调前一天能耗（仅4列车） HVAC EgyConDAY | 1Kw/h | 0x000000 | UNSIGNED32 | 0x5E0 | 172 | 12-15 | ALL
<HVAC5>_IuiHVACEgyConMon | 空调前30天能耗（仅4列车） HVACEgyConMon | 1Kw/h | 0x000000 | UNSIGNED32 | 0x5E0 | 176 | 16-19 | ALL
<HVAC5>_IuiModeSwitch | 模式开关状态 Mode Switch status | 0x00 = TCMS 0x01 = 停止 0x02 = 通风 0x03 = 采暖 0x04 = 自动 0x05 = 手动 其他 = 无效 | 0x0000 | UNSIGNED16 | 0x5E0 | 180 | 20-21 | ALL
<HVAC5>_IuiTempSwitch | 温度开关状态 Temperature Switch status | 0x00 = 22℃ 0x01 = 24℃ 0x02 = 26℃ 0x03 = 28℃ 其他 = 无效 | 0x0000 | UNSIGNED16 | 0x5E0 | 182 | 22-23 | ALL
<HVAC5>_IxVentSelfTestRes | 通风机启动自检结果 Ventilation Self Test Result | 1 = 自检故障 | 0 | BOOLEAN1 | 0x5E0 | 184 | 24 | 0
<HVAC5>_IxHvacCnsPls | 空调能耗脉冲 HVAC consumption pulse | 1=1Kw/h，脉冲持续时间1秒 | 0 | BOOLEAN1 | 0x5E0 | 184 |  | 1
Spare | 备用Spare | 备用 | 0 | BOOLEAN1 | 0x5E0 | 184 |  | 2
Spare | 备用Spare | 备用 | 0 | BOOLEAN1 | 0x5E0 | 184 |  | 3
Spare | 备用Spare | 备用 | 0 | BOOLEAN1 | 0x5E0 | 184 |  | 4
Spare | 备用Spare | 备用 | 0 | BOOLEAN1 | 0x5E0 | 184 |  | 5
Spare | 备用Spare | 备用 | 0 | BOOLEAN1 | 0x5E0 | 184 |  | 6
Spare | 备用Spare | 备用 | 0 | BOOLEAN1 | 0x5E0 | 184 |  | 7
Spare | 备用Spare | 备用 | 0x00 | UNSIGNED8 | 0x5E0 | 185 | 25 | ALL
Spare | 备用Spare | 备用 | 0x0000 | UNSIGNED16 | 0x5E0 | 186 | 26-27 | ALL
Spare | 备用Spare | 备用 | 0x0000 | UNSIGNED16 | 0x5E0 | 188 | 28-29 | ALL
Spare | 备用Spare | 备用 | 0x0000 | UNSIGNED16 | 0x5E0 | 190 | 30-31 | ALL
<HVAC6>_IuiDevIsAlive | 空调心跳计数器 HVAC Heartbeat Counter | 空调应用程序对计数器进行周期性累加 | 0x0000 | UNSIGNED16 | 0x6E0 | 192 | 0-1 | ALL
<HVAC6>_IusExtTemp | 外部温度 （新风温度） Exterior Temperature | 0x00~0x96 -30~+120℃，1℃/bit | 0xFF | UNSIGNED8 | 0x6E0 | 194 | 2 | ALL
<HVAC6>_IusSalTemp | 客室温度（回风温度） Saloon Temperature | 0x00~0x96 -30~+120℃，1℃/bit | 0xFF | UNSIGNED8 | 0x6E0 | 195 | 3 | ALL
<HVAC6>_IxSelfTestRes | 自检结果 （控制器状态） Self Test Result | 1 = 自检故障 | 1 | BOOLEAN1 | 0x6E0 | 196 | 4 | 0
<HVAC6>_IxFADamper1Position 1 | 机组1新风门状态1 Unit1 Fresh Air Damper Status 1 | 1=完全打开 | 0 | BOOLEAN1 | 0x6E0 | 196 |  | 1
<HVAC6>_IxFADamper1Position2 | 机组1新风门状态2 Unit1 Fresh Air Damper Status 2 | 1=打开1/3 | 0 | BOOLEAN1 | 0x6E0 | 196 |  | 2
<HVAC6>_IxFADamper1Position3 | 机组1新风门状态3 Unit1 Fresh Air Damper Status 3 | 1=打开2/3 | 0 | BOOLEAN1 | 0x6E0 | 196 |  | 3
<HVAC6>_IxRADamper1Status | 机组1回风门打开/关闭 Unit1 Return Air Damper Open/Close Status | 1=打开 | 0 | BOOLEAN1 | 0x6E0 | 196 |  | 4
<HVAC6>_IxCondMotorStsU1 | 机组1冷凝风机状态 Unit1 condensation motor Status | 1=打开 | 0 | BOOLEAN1 | 0x6E0 | 196 |  | 5
<HVAC6>_IxCmpSts11 | 机组1压缩机1状态 Unit1 compressor1 Status | 1=打开 | 0 | BOOLEAN1 | 0x6E0 | 196 |  | 6
<HVAC6>_IxCmpSts12 | 机组1压缩机2状态 Unit1 compressor2 Status | 1=打开 | 0 | BOOLEAN1 | 0x6E0 | 196 |  | 7
<HVAC6>_IxHeaterSts11 | 机组1电加热1状态 Unit1 electrical heater1 Status | 1=打开 | 0 | BOOLEAN1 | 0x6E0 | 197 | 5 | 0
<HVAC6>_IxHeaterSts12 | 机组1电加热2状态 Unit1 electrical heater2 Status | 1=打开 | 0 | BOOLEAN1 | 0x6E0 | 197 |  | 1
<HVAC6>_IxFADamper2Position1 | 机组2新风门状态1 Unit2 Fresh Air Damper Status 1 | 1=完全打开 | 0 | BOOLEAN1 | 0x6E0 | 197 |  | 2
<HVAC6>_IxFADamper2Position2 | 机组2新风门状态2 Unit2 Fresh Air Damper Status 2 | 1=打开1/3 | 0 | BOOLEAN1 | 0x6E0 | 197 |  | 3
<HVAC6>_IxFADamper2Position3 | 机组2新风门状态3 Unit2 Fresh Air Damper Status 3 | 1=打开2/3 | 0 | BOOLEAN1 | 0x6E0 | 197 |  | 4
<HVAC6>_IxRADamper2Status | 机组2回风门打开/关闭 Unit2 Return Air Damper Open/Close Status | 1=打开 | 0 | BOOLEAN1 | 0x6E0 | 197 |  | 5
<HVAC6>_IxCondMotorStsU2 | 机组2冷凝风机状态 Unit2 condensation motor Status | 1=打开 | 0 | BOOLEAN1 | 0x6E0 | 197 |  | 6
<HVAC6>_IxCmpSts21 | 机组2压缩机1状态 Unit2 compressor1 Status | 1=打开 | 0 | BOOLEAN1 | 0x6E0 | 197 |  | 7
<HVAC6>_IxCmpSts22 | 机组2压缩机2状态 Unit2 compressor2 Status | 1=打开 | 0 | BOOLEAN1 | 0x6E0 | 198 | 6 | 0
<HVAC6>_IxHeaterSts21 | 机组2电加热1状态 Unit2 electrical heater1 Status | 1=打开 | 0 | BOOLEAN1 | 0x6E0 | 198 |  | 1
<HVAC6>_IxHeaterSts22 | 机组2电加热2状态 Unit2 electrical heater2 Status | 1=打开 | 0 | BOOLEAN1 | 0x6E0 | 198 |  | 2
<HVAC6>_IxDeloadFshU1 | 机组1减载完成 Unit1 deload finish | 1=完后 | 0 | BOOLEAN1 | 0x6E0 | 198 |  | 3
<HVAC6>_IxDeloadFshU2 | 机组2减载完成 Unit2 deload finish | 1=完后 | 0 | BOOLEAN1 | 0x6E0 | 198 |  | 4
<HVAC6>_IxSelfTestDone | 自检完成 Selftest done | 1=自检完成 | 0 | BOOLEAN1 | 0x6E0 | 198 |  | 5
<HVAC6>_IxHVACMS | 客室空调模式选择开关状态 Air conditioning Mode Switch status | 1=在集控位 | 0 | BOOLEAN1 | 0x6E0 | 198 |  | 6
<HVAC6>_IxControllerAct | HVAC控制器激活 HVAC Controller Activated | 1=HVAC控制器激活 | 0 | BOOLEAN1 | 0x6E0 | 198 |  | 7
<HVAC6>_IusUnitStatus1 | 空调机组1工作状态 Air conditioning unit 1 status | 0x00=停止/Stop 0x01=预冷/ precooling 0x02=预热/ Preheating 0x03=半冷/ Half cooling 0x04=全冷/ Full cooling 0x05=制热/Heating 0x06=正常通风/Normal ventilation 0x07=紧急通风/Emergency ventilation 0xFF=无效invaild 其余值无效 other value invalid | 0x00 | UNSIGNED8 | 0x6E0 | 199 | 7 | ALL
<HVAC6>_IusUnitStatus2 | 空调机组2工作状态 Air conditioning unit 2 status | 0x00=停止/Stop 0x01=预冷/ precooling 0x02=预热/ Preheating 0x03=半冷/ Half cooling 0x04=全冷/ Full cooling 0x05=制热/Heating 0x06=正常通风/Normal ventilation 0x07=紧急通风/Emergency ventilation 0xFF=无效invaild 其余值无效 other value invalid | 0x00 | UNSIGNED8 | 0x6E0 | 200 | 8 | ALL
<HVAC6>_IusVentSts1 | 机组1通风机状态 Unit1 ventilation motor status | 0x00=关闭 0x01=低速 0x02=高速 | 0x00 | UNSIGNED8 | 0x6E0 | 201 | 9 | ALL
<HVAC6>_IusVentSts2 | 机组2通风机状态 Unit2 ventilation motor status | 0x00=关闭 0x01=低速 0x02=高速 | 0x00 | UNSIGNED8 | 0x6E0 | 202 | 10 | ALL
<HVAC6>_IusTargTemp | 目标温度 Target Temperature | 有效范围：0x0F to 0x1C = +15°C to +28°C, 1°C/bit | 0x00 | UNSIGNED8 | 0x6E0 | 203 | 11 | ALL
<HVAC6>_IuiHVACEgyConDAY | 空调前一天能耗（仅4列车） HVAC EgyConDAY | 1Kw/h | 0x000000 | UNSIGNED32 | 0x6E0 | 204 | 12-15 | ALL
<HVAC6>_IuiHVACEgyConMon | 空调前30天能耗（仅4列车） HVACEgyConMon | 1Kw/h | 0x000000 | UNSIGNED32 | 0x6E0 | 208 | 16-19 | ALL
<HVAC6>_IuiModeSwitch | 模式开关状态 Mode Switch status | 0x00 = TCMS 0x01 = 停止 0x02 = 通风 0x03 = 采暖 0x04 = 自动 0x05 = 手动 其他 = 无效 | 0x0000 | UNSIGNED16 | 0x6E0 | 212 | 20-21 | ALL
<HVAC6>_IuiTempSwitch | 温度开关状态 Temperature Switch status | 0x00 = 22℃ 0x01 = 24℃ 0x02 = 26℃ 0x03 = 28℃ 其他 = 无效 | 0x0000 | UNSIGNED16 | 0x6E0 | 214 | 22-23 | ALL
<HVAC6>_IxVentSelfTestRes | 通风机启动自检结果 Ventilation Self Test Result | 1 = 自检故障 | 0 | BOOLEAN1 | 0x6E0 | 216 | 24 | 0
<HVAC6>_IxHvacCnsPls | 空调能耗脉冲 HVAC consumption pulse | 1=1Kw/h，脉冲持续时间1秒 | 0 | BOOLEAN1 | 0x6E0 | 216 |  | 1
Spare | 备用Spare | 备用 | 0 | BOOLEAN1 | 0x6E0 | 216 |  | 2
Spare | 备用Spare | 备用 | 0 | BOOLEAN1 | 0x6E0 | 216 |  | 3
Spare | 备用Spare | 备用 | 0 | BOOLEAN1 | 0x6E0 | 216 |  | 4
Spare | 备用Spare | 备用 | 0 | BOOLEAN1 | 0x6E0 | 216 |  | 5
Spare | 备用Spare | 备用 | 0 | BOOLEAN1 | 0x6E0 | 216 |  | 6
Spare | 备用Spare | 备用 | 0 | BOOLEAN1 | 0x6E0 | 216 |  | 7
Spare | 备用Spare | 备用 | 0x00 | UNSIGNED8 | 0x6E0 | 217 | 25 | ALL
Spare | 备用Spare | 备用 | 0x0000 | UNSIGNED16 | 0x6E0 | 218 | 26-27 | ALL
Spare | 备用Spare | 备用 | 0x0000 | UNSIGNED16 | 0x6E0 | 220 | 28-29 | ALL
Spare | 备用Spare | 备用 | 0x0000 | UNSIGNED16 | 0x6E0 | 222 | 30-31 | ALL
<HVAC1>_IudVentTime1 | 机组1通风机累计运行时间 | 精度1min | 0x0000 | UNSIGNED32 | 0x1E1 | 224 | 0-3 | ALL
<HVAC1>_IudCondMotorTime1 | 机组1冷凝风机累计运行时间 | 精度1min | 0x0000 | UNSIGNED32 | 0x1E1 | 228 | 4-7 | ALL
<HVAC1>_IudCmpTime11 | 机组1压缩机1累计运行时间 | 精度1min | 0x0000 | UNSIGNED32 | 0x1E1 | 232 | 8-11 | ALL
<HVAC1>_IudCmpTime12 | 机组1压缩机2累计运行时间 | 精度1min | 0x0000 | UNSIGNED32 | 0x1E1 | 236 | 12-15 | ALL
<HVAC1>_IudHeaterTime11 | 机组1电加热1累计运行时间 | 精度1min | 0x0000 | UNSIGNED32 | 0x1E1 | 240 | 16-19 | ALL
<HVAC1>_IudHeaterTime12 | 机组1电加热2累计运行时间 | 精度1min | 0x0000 | UNSIGNED32 | 0x1E1 | 244 | 20-24 | ALL
<HVAC1>_IudFADamperAction1 | 机组1新风阀累计动作次数 | 1=1次 | 0x0000 | UNSIGNED32 | 0x1E1 | 249 | 25-28 | ALL
<HVAC1>_IudRADamperAction1 | 机组1回风阀累计动作次数 | 1=1次 | 0x0000 | UNSIGNED32 | 0x1E1 | 253 | 29-31 | ALL
<HVAC2>_IudVentTime1 | 机组1通风机累计运行时间 | 精度1min | 0x0000 | UNSIGNED32 | 0x2E1 | 256 | 0-3 | ALL
<HVAC2>_IudCondMotorTime1 | 机组1冷凝风机累计运行时间 | 精度1min | 0x0000 | UNSIGNED32 | 0x2E1 | 260 | 4-7 | ALL
<HVAC2>_IudCmpTime11 | 机组1压缩机1累计运行时间 | 精度1min | 0x0000 | UNSIGNED32 | 0x2E1 | 264 | 8-11 | ALL
<HVAC2>_IudCmpTime12 | 机组1压缩机2累计运行时间 | 精度1min | 0x0000 | UNSIGNED32 | 0x2E1 | 268 | 12-15 | ALL
<HVAC2>_IudHeaterTime11 | 机组1电加热1累计运行时间 | 精度1min | 0x0000 | UNSIGNED32 | 0x2E1 | 272 | 16-19 | ALL
<HVAC2>_IudHeaterTime12 | 机组1电加热2累计运行时间 | 精度1min | 0x0000 | UNSIGNED32 | 0x2E1 | 276 | 20-24 | ALL
<HVAC2>_IudFADamperAction1 | 机组1新风阀累计动作次数 | 1=1次 | 0x0000 | UNSIGNED32 | 0x2E1 | 281 | 25-28 | ALL
<HVAC2>_IudRADamperAction1 | 机组1回风阀累计动作次数 | 1=1次 | 0x0000 | UNSIGNED32 | 0x2E1 | 285 | 29-31 | ALL
<HVAC3>_IudVentTime1 | 机组1通风机累计运行时间 | 精度1min | 0x0000 | UNSIGNED32 | 0x3E1 | 288 | 0-3 | ALL
<HVAC3>_IudCondMotorTime1 | 机组1冷凝风机累计运行时间 | 精度1min | 0x0000 | UNSIGNED32 | 0x3E1 | 292 | 4-7 | ALL
<HVAC3>_IudCmpTime11 | 机组1压缩机1累计运行时间 | 精度1min | 0x0000 | UNSIGNED32 | 0x3E1 | 296 | 8-11 | ALL
<HVAC3>_IudCmpTime12 | 机组1压缩机2累计运行时间 | 精度1min | 0x0000 | UNSIGNED32 | 0x3E1 | 300 | 12-15 | ALL
<HVAC3>_IudHeaterTime11 | 机组1电加热1累计运行时间 | 精度1min | 0x0000 | UNSIGNED32 | 0x3E1 | 304 | 16-19 | ALL
<HVAC3>_IudHeaterTime12 | 机组1电加热2累计运行时间 | 精度1min | 0x0000 | UNSIGNED32 | 0x3E1 | 308 | 20-24 | ALL
<HVAC3>_IudFADamperAction1 | 机组1新风阀累计动作次数 | 1=1次 | 0x0000 | UNSIGNED32 | 0x3E1 | 313 | 25-28 | ALL
<HVAC3>_IudRADamperAction1 | 机组1回风阀累计动作次数 | 1=1次 | 0x0000 | UNSIGNED32 | 0x3E1 | 317 | 29-31 | ALL
<HVAC4>_IudVentTime1 | 机组1通风机累计运行时间 | 精度1min | 0x0000 | UNSIGNED32 | 0x4E1 | 320 | 0-3 | ALL
<HVAC4>_IudCondMotorTime1 | 机组1冷凝风机累计运行时间 | 精度1min | 0x0000 | UNSIGNED32 | 0x4E1 | 324 | 4-7 | ALL
<HVAC4>_IudCmpTime11 | 机组1压缩机1累计运行时间 | 精度1min | 0x0000 | UNSIGNED32 | 0x4E1 | 328 | 8-11 | ALL
<HVAC4>_IudCmpTime12 | 机组1压缩机2累计运行时间 | 精度1min | 0x0000 | UNSIGNED32 | 0x4E1 | 332 | 12-15 | ALL
<HVAC4>_IudHeaterTime11 | 机组1电加热1累计运行时间 | 精度1min | 0x0000 | UNSIGNED32 | 0x4E1 | 336 | 16-19 | ALL
<HVAC4>_IudHeaterTime12 | 机组1电加热2累计运行时间 | 精度1min | 0x0000 | UNSIGNED32 | 0x4E1 | 340 | 20-24 | ALL
<HVAC4>_IudFADamperAction1 | 机组1新风阀累计动作次数 | 1=1次 | 0x0000 | UNSIGNED32 | 0x4E1 | 345 | 25-28 | ALL
<HVAC4>_IudRADamperAction1 | 机组1回风阀累计动作次数 | 1=1次 | 0x0000 | UNSIGNED32 | 0x4E1 | 349 | 29-31 | ALL
<HVAC5>_IudVentTime1 | 机组1通风机累计运行时间 | 精度1min | 0x0000 | UNSIGNED32 | 0x5E1 | 352 | 0-3 | ALL
<HVAC5>_IudCondMotorTime1 | 机组1冷凝风机累计运行时间 | 精度1min | 0x0000 | UNSIGNED32 | 0x5E1 | 356 | 4-7 | ALL
<HVAC5>_IudCmpTime11 | 机组1压缩机1累计运行时间 | 精度1min | 0x0000 | UNSIGNED32 | 0x5E1 | 360 | 8-11 | ALL
<HVAC5>_IudCmpTime12 | 机组1压缩机2累计运行时间 | 精度1min | 0x0000 | UNSIGNED32 | 0x5E1 | 364 | 12-15 | ALL
<HVAC5>_IudHeaterTime11 | 机组1电加热1累计运行时间 | 精度1min | 0x0000 | UNSIGNED32 | 0x5E1 | 368 | 16-19 | ALL
<HVAC5>_IudHeaterTime12 | 机组1电加热2累计运行时间 | 精度1min | 0x0000 | UNSIGNED32 | 0x5E1 | 372 | 20-24 | ALL
<HVAC5>_IudFADamperAction1 | 机组1新风阀累计动作次数 | 1=1次 | 0x0000 | UNSIGNED32 | 0x5E1 | 377 | 25-28 | ALL
<HVAC5>_IudRADamperAction1 | 机组1回风阀累计动作次数 | 1=1次 | 0x0000 | UNSIGNED32 | 0x5E1 | 381 | 29-31 | ALL
<HVAC6>_IudVentTime1 | 机组1通风机累计运行时间 | 精度1min | 0x0000 | UNSIGNED32 | 0x6E1 | 384 | 0-3 | ALL
<HVAC6>_IudCondMotorTime1 | 机组1冷凝风机累计运行时间 | 精度1min | 0x0000 | UNSIGNED32 | 0x6E1 | 388 | 4-7 | ALL
<HVAC6>_IudCmpTime11 | 机组1压缩机1累计运行时间 | 精度1min | 0x0000 | UNSIGNED32 | 0x6E1 | 392 | 8-11 | ALL
<HVAC6>_IudCmpTime12 | 机组1压缩机2累计运行时间 | 精度1min | 0x0000 | UNSIGNED32 | 0x6E1 | 396 | 12-15 | ALL
<HVAC6>_IudHeaterTime11 | 机组1电加热1累计运行时间 | 精度1min | 0x0000 | UNSIGNED32 | 0x6E1 | 400 | 16-19 | ALL
<HVAC6>_IudHeaterTime12 | 机组1电加热2累计运行时间 | 精度1min | 0x0000 | UNSIGNED32 | 0x6E1 | 404 | 20-24 | ALL
<HVAC6>_IudFADamperAction1 | 机组1新风阀累计动作次数 | 1=1次 | 0x0000 | UNSIGNED32 | 0x6E1 | 409 | 25-28 | ALL
<HVAC6>_IudRADamperAction1 | 机组1回风阀累计动作次数 | 1=1次 | 0x0000 | UNSIGNED32 | 0x6E1 | 413 | 29-31 | ALL
<HVAC1>_IudVentTime2 | 机组2通风机累计运行时间 | 精度1min | 0x0000 | UNSIGNED32 | 0x1E2 | 416 | 0-3 | ALL
<HVAC1>_IudCondMotorTime2 | 机组2冷凝风机累计运行时间 | 精度1min | 0x0000 | UNSIGNED32 | 0x1E2 | 420 | 4-7 | ALL
<HVAC1>_IudCmpTime21 | 机组2压缩机1累计运行时间 | 精度1min | 0x0000 | UNSIGNED32 | 0x1E2 | 424 | 8-11 | ALL
<HVAC1>_IudCmpTime22 | 机组2压缩机2累计运行时间 | 精度1min | 0x0000 | UNSIGNED32 | 0x1E2 | 428 | 12-15 | ALL
<HVAC1>_IudHeaterTime21 | 机组2电加热1累计运行时间 | 精度1min | 0x0000 | UNSIGNED32 | 0x1E2 | 432 | 16-19 | ALL
<HVAC1>_IudHeaterTime22 | 机组2电加热2累计运行时间 | 精度1min | 0x0000 | UNSIGNED32 | 0x1E2 | 436 | 20-24 | ALL
<HVAC1>_IudFADamperAction2 | 机组2新风阀累计动作次数 | 1=1次 | 0x0000 | UNSIGNED32 | 0x1E2 | 441 | 25-28 | ALL
<HVAC1>_IudRADamperAction2 | 机组2回风阀累计动作次数 | 1=1次 | 0x0000 | UNSIGNED32 | 0x1E2 | 445 | 29-31 | ALL
<HVAC2>_IudVentTime2 | 机组2通风机累计运行时间 | 精度1min | 0x0000 | UNSIGNED32 | 0x2E2 | 448 | 0-3 | ALL
<HVAC2>_IudCondMotorTime2 | 机组2冷凝风机累计运行时间 | 精度1min | 0x0000 | UNSIGNED32 | 0x2E2 | 452 | 4-7 | ALL
<HVAC2>_IudCmpTime21 | 机组2压缩机1累计运行时间 | 精度1min | 0x0000 | UNSIGNED32 | 0x2E2 | 456 | 8-11 | ALL
<HVAC2>_IudCmpTime22 | 机组2压缩机2累计运行时间 | 精度1min | 0x0000 | UNSIGNED32 | 0x2E2 | 460 | 12-15 | ALL
<HVAC2>_IudHeaterTime21 | 机组2电加热1累计运行时间 | 精度1min | 0x0000 | UNSIGNED32 | 0x2E2 | 464 | 16-19 | ALL
<HVAC2>_IudHeaterTime22 | 机组2电加热2累计运行时间 | 精度1min | 0x0000 | UNSIGNED32 | 0x2E2 | 468 | 20-24 | ALL
<HVAC2>_IudFADamperAction2 | 机组2新风阀累计动作次数 | 1=1次 | 0x0000 | UNSIGNED32 | 0x2E2 | 473 | 25-28 | ALL
<HVAC2>_IudRADamperAction2 | 机组2回风阀累计动作次数 | 1=1次 | 0x0000 | UNSIGNED32 | 0x2E2 | 477 | 29-31 | ALL
<HVAC3>_IudVentTime2 | 机组2通风机累计运行时间 | 精度1min | 0x0000 | UNSIGNED32 | 0x3E2 | 480 | 0-3 | ALL
<HVAC3>_IudCondMotorTime2 | 机组2冷凝风机累计运行时间 | 精度1min | 0x0000 | UNSIGNED32 | 0x3E2 | 484 | 4-7 | ALL
<HVAC3>_IudCmpTime21 | 机组2压缩机1累计运行时间 | 精度1min | 0x0000 | UNSIGNED32 | 0x3E2 | 488 | 8-11 | ALL
<HVAC3>_IudCmpTime22 | 机组2压缩机2累计运行时间 | 精度1min | 0x0000 | UNSIGNED32 | 0x3E2 | 492 | 12-15 | ALL
<HVAC3>_IudHeaterTime21 | 机组2电加热1累计运行时间 | 精度1min | 0x0000 | UNSIGNED32 | 0x3E2 | 496 | 16-19 | ALL
<HVAC3>_IudHeaterTime22 | 机组2电加热2累计运行时间 | 精度1min | 0x0000 | UNSIGNED32 | 0x3E2 | 500 | 20-24 | ALL
<HVAC3>_IudFADamperAction2 | 机组2新风阀累计动作次数 | 1=1次 | 0x0000 | UNSIGNED32 | 0x3E2 | 505 | 25-28 | ALL
<HVAC3>_IudRADamperAction2 | 机组2回风阀累计动作次数 | 1=1次 | 0x0000 | UNSIGNED32 | 0x3E2 | 509 | 29-31 | ALL
<HVAC4>_IudVentTime2 | 机组2通风机累计运行时间 | 精度1min | 0x0000 | UNSIGNED32 | 0x4E2 | 512 | 0-3 | ALL
<HVAC4>_IudCondMotorTime2 | 机组2冷凝风机累计运行时间 | 精度1min | 0x0000 | UNSIGNED32 | 0x4E2 | 516 | 4-7 | ALL
<HVAC4>_IudCmpTime21 | 机组2压缩机1累计运行时间 | 精度1min | 0x0000 | UNSIGNED32 | 0x4E2 | 520 | 8-11 | ALL
<HVAC4>_IudCmpTime22 | 机组2压缩机2累计运行时间 | 精度1min | 0x0000 | UNSIGNED32 | 0x4E2 | 524 | 12-15 | ALL
<HVAC4>_IudHeaterTime21 | 机组2电加热1累计运行时间 | 精度1min | 0x0000 | UNSIGNED32 | 0x4E2 | 528 | 16-19 | ALL
<HVAC4>_IudHeaterTime22 | 机组2电加热2累计运行时间 | 精度1min | 0x0000 | UNSIGNED32 | 0x4E2 | 532 | 20-24 | ALL
<HVAC4>_IudFADamperAction2 | 机组2新风阀累计动作次数 | 1=1次 | 0x0000 | UNSIGNED32 | 0x4E2 | 537 | 25-28 | ALL
<HVAC4>_IudRADamperAction2 | 机组2回风阀累计动作次数 | 1=1次 | 0x0000 | UNSIGNED32 | 0x4E2 | 541 | 29-31 | ALL
<HVAC5>_IudVentTime2 | 机组2通风机累计运行时间 | 精度1min | 0x0000 | UNSIGNED32 | 0x5E2 | 544 | 0-3 | ALL
<HVAC5>_IudCondMotorTime2 | 机组2冷凝风机累计运行时间 | 精度1min | 0x0000 | UNSIGNED32 | 0x5E2 | 548 | 4-7 | ALL
<HVAC5>_IudCmpTime21 | 机组2压缩机1累计运行时间 | 精度1min | 0x0000 | UNSIGNED32 | 0x5E2 | 552 | 8-11 | ALL
<HVAC5>_IudCmpTime22 | 机组2压缩机2累计运行时间 | 精度1min | 0x0000 | UNSIGNED32 | 0x5E2 | 556 | 12-15 | ALL
<HVAC5>_IudHeaterTime21 | 机组2电加热1累计运行时间 | 精度1min | 0x0000 | UNSIGNED32 | 0x5E2 | 560 | 16-19 | ALL
<HVAC5>_IudHeaterTime22 | 机组2电加热2累计运行时间 | 精度1min | 0x0000 | UNSIGNED32 | 0x5E2 | 564 | 20-24 | ALL
<HVAC5>_IudFADamperAction2 | 机组2新风阀累计动作次数 | 1=1次 | 0x0000 | UNSIGNED32 | 0x5E2 | 569 | 25-28 | ALL
<HVAC5>_IudRADamperAction2 | 机组2回风阀累计动作次数 | 1=1次 | 0x0000 | UNSIGNED32 | 0x5E2 | 573 | 29-31 | ALL
<HVAC6>_IudVentTime2 | 机组2通风机累计运行时间 | 精度1min | 0x0000 | UNSIGNED32 | 0x6E2 | 576 | 0-3 | ALL
<HVAC6>_IudCondMotorTime2 | 机组2冷凝风机累计运行时间 | 精度1min | 0x0000 | UNSIGNED32 | 0x6E2 | 580 | 4-7 | ALL
<HVAC6>_IudCmpTime21 | 机组2压缩机1累计运行时间 | 精度1min | 0x0000 | UNSIGNED32 | 0x6E2 | 584 | 8-11 | ALL
<HVAC6>_IudCmpTime22 | 机组2压缩机2累计运行时间 | 精度1min | 0x0000 | UNSIGNED32 | 0x6E2 | 588 | 12-15 | ALL
<HVAC6>_IudHeaterTime21 | 机组2电加热1累计运行时间 | 精度1min | 0x0000 | UNSIGNED32 | 0x6E2 | 592 | 16-19 | ALL
<HVAC6>_IudHeaterTime22 | 机组2电加热2累计运行时间 | 精度1min | 0x0000 | UNSIGNED32 | 0x6E2 | 596 | 20-24 | ALL
<HVAC6>_IudFADamperAction2 | 机组2新风阀累计动作次数 | 1=1次 | 0x0000 | UNSIGNED32 | 0x6E2 | 601 | 25-28 | ALL
<HVAC6>_IudRADamperAction2 | 机组2回风阀累计动作次数 | 1=1次 | 0x0000 | UNSIGNED32 | 0x6E2 | 605 | 29-31 | ALL
<HVAC1>_IudEmVenInvProTime | 紧急逆变器累计运行时间 | 精度1min | 0x0000 | UNSIGNED32 | 0x1E3 | 608 | 0-3 | ALL
<HVAC1>_IusExtTemp1 | 机组1新风温度 | 0x00~0x96 -30~+120℃，1℃/bit | 0xFF | UNSIGNED8 | 0x1E3 | 612 | 4 | ALL
<HVAC1>_IusSalTemp1 | 机组1回风温度 | 0x00~0x96 -30~+120℃，1℃/bit | 0xFF | UNSIGNED8 | 0x1E3 | 613 | 5 | ALL
<HVAC1>_IusExtTemp2 | 机组2新风温度 | 0x00~0x96 -30~+120℃，1℃/bit | 0xFF | UNSIGNED8 | 0x1E3 | 614 | 6 | ALL
<HVAC1>_IusSalTemp2 | 机组1回风温度 | 0x00~0x96 -30~+120℃，1℃/bit | 0xFF | UNSIGNED8 | 0x1E3 | 615 | 7 | ALL
<HVAC1>_IusTempCar1 | 车厢1温度 | 0x00~0x96 -30~+120℃，1℃/bit | 0xFF | UNSIGNED8 | 0x1E3 | 616 | 8 | ALL
<HVAC1>_IusTempCar2 | 车厢2温度 | 0x00~0x96 -30~+120℃，1℃/bit | 0xFF | UNSIGNED8 | 0x1E3 | 617 | 9 | ALL
| 备用Spare |  | 0x0000 | UNSIGNED8 | 0x1E3 | 618 | 10 | ALL
| 备用Spare |  | 0x0000 | UNSIGNED8 | 0x1E3 | 619 | 11 | ALL
| 备用Spare |  | 0x0000 | UNSIGNED8 | 0x1E3 | 620 | 12 | ALL
| 备用Spare |  | 0x0000 | UNSIGNED8 | 0x1E3 | 621 | 13 | ALL
| 备用Spare |  | 0x0000 | UNSIGNED8 | 0x1E3 | 622 | 14 | ALL
| 备用Spare |  | 0x0000 | UNSIGNED8 | 0x1E3 | 623 | 15 | ALL
| 备用Spare |  | 0x0000 | UNSIGNED8 | 0x1E3 | 624 | 16 | ALL
| 备用Spare |  | 0x0000 | UNSIGNED8 | 0x1E3 | 625 | 17 | ALL
| 备用Spare |  | 0x0000 | UNSIGNED8 | 0x1E3 | 626 | 18 | ALL
| 备用Spare |  | 0x0000 | UNSIGNED8 | 0x1E3 | 627 | 19 | ALL
| 备用Spare |  | 0x0000 | UNSIGNED8 | 0x1E3 | 628 | 20 | ALL
| 备用Spare |  | 0x0000 | UNSIGNED8 | 0x1E3 | 629 | 21 | ALL
| 备用Spare |  | 0x0000 | UNSIGNED8 | 0x1E3 | 630 | 22 | ALL
| 备用Spare |  | 0x0000 | UNSIGNED8 | 0x1E3 | 631 | 23 | ALL
| 备用Spare |  | 0x0000 | UNSIGNED8 | 0x1E3 | 632 | 24 | ALL
| 备用Spare |  | 0x0000 | UNSIGNED8 | 0x1E3 | 633 | 25 | ALL
| 备用Spare |  | 0x0000 | UNSIGNED8 | 0x1E3 | 634 | 26 | ALL
| 备用Spare |  | 0x0000 | UNSIGNED8 | 0x1E3 | 635 | 27 | ALL
| 备用Spare |  | 0x0000 | UNSIGNED8 | 0x1E3 | 636 | 28 | ALL
| 备用Spare |  | 0x0000 | UNSIGNED8 | 0x1E3 | 637 | 29 | ALL
| 备用Spare |  | 0x0000 | UNSIGNED8 | 0x1E3 | 638 | 30 | ALL
| 备用Spare |  | 0x0000 | UNSIGNED8 | 0x1E3 | 639 | 31 | ALL
<HVAC2>_IudEmVenInvProTime | 紧急逆变器累计运行时间 | 精度1min | 0x0000 | UNSIGNED32 | 0x2E3 | 640 | 0-3 | ALL
<HVAC2>_IusExtTemp1 | 机组1新风温度 | 0x00~0x96 -30~+120℃，1℃/bit | 0xFF | UNSIGNED8 | 0x2E3 | 644 | 4 | ALL
<HVAC2>_IusSalTemp1 | 机组1回风温度 | 0x00~0x96 -30~+120℃，1℃/bit | 0xFF | UNSIGNED8 | 0x2E3 | 645 | 5 | ALL
<HVAC2>_IusExtTemp2 | 机组2新风温度 | 0x00~0x96 -30~+120℃，1℃/bit | 0xFF | UNSIGNED8 | 0x2E3 | 646 | 6 | ALL
<HVAC2>_IusSalTemp2 | 机组1回风温度 | 0x00~0x96 -30~+120℃，1℃/bit | 0xFF | UNSIGNED8 | 0x2E3 | 647 | 7 | ALL
<HVAC2>_IusTempCar1 | 车厢1温度 | 0x00~0x96 -30~+120℃，1℃/bit | 0xFF | UNSIGNED8 | 0x2E3 | 648 | 8 | ALL
<HVAC2>_IusTempCar2 | 车厢2温度 | 0x00~0x96 -30~+120℃，1℃/bit | 0xFF | UNSIGNED8 | 0x2E3 | 649 | 9 | ALL
| 备用Spare |  | 0x0000 | UNSIGNED8 | 0x2E3 | 650 | 10 | ALL
| 备用Spare |  | 0x0000 | UNSIGNED8 | 0x2E3 | 651 | 11 | ALL
| 备用Spare |  | 0x0000 | UNSIGNED8 | 0x2E3 | 652 | 12 | ALL
| 备用Spare |  | 0x0000 | UNSIGNED8 | 0x2E3 | 653 | 13 | ALL
| 备用Spare |  | 0x0000 | UNSIGNED8 | 0x2E3 | 654 | 14 | ALL
| 备用Spare |  | 0x0000 | UNSIGNED8 | 0x2E3 | 655 | 15 | ALL
| 备用Spare |  | 0x0000 | UNSIGNED8 | 0x2E3 | 656 | 16 | ALL
| 备用Spare |  | 0x0000 | UNSIGNED8 | 0x2E3 | 657 | 17 | ALL
| 备用Spare |  | 0x0000 | UNSIGNED8 | 0x2E3 | 658 | 18 | ALL
| 备用Spare |  | 0x0000 | UNSIGNED8 | 0x2E3 | 659 | 19 | ALL
| 备用Spare |  | 0x0000 | UNSIGNED8 | 0x2E3 | 660 | 20 | ALL
| 备用Spare |  | 0x0000 | UNSIGNED8 | 0x2E3 | 661 | 21 | ALL
| 备用Spare |  | 0x0000 | UNSIGNED8 | 0x2E3 | 662 | 22 | ALL
| 备用Spare |  | 0x0000 | UNSIGNED8 | 0x2E3 | 663 | 23 | ALL
| 备用Spare |  | 0x0000 | UNSIGNED8 | 0x2E3 | 664 | 24 | ALL
| 备用Spare |  | 0x0000 | UNSIGNED8 | 0x2E3 | 665 | 25 | ALL
| 备用Spare |  | 0x0000 | UNSIGNED8 | 0x2E3 | 666 | 26 | ALL
| 备用Spare |  | 0x0000 | UNSIGNED8 | 0x2E3 | 667 | 27 | ALL
| 备用Spare |  | 0x0000 | UNSIGNED8 | 0x2E3 | 668 | 28 | ALL
| 备用Spare |  | 0x0000 | UNSIGNED8 | 0x2E3 | 669 | 29 | ALL
| 备用Spare |  | 0x0000 | UNSIGNED8 | 0x2E3 | 670 | 30 | ALL
| 备用Spare |  | 0x0000 | UNSIGNED8 | 0x2E3 | 671 | 31 | ALL
<HVAC3>_IudEmVenInvProTime | 紧急逆变器累计运行时间 | 精度1min | 0x0000 | UNSIGNED32 | 0x3E3 | 672 | 0-3 | ALL
<HVAC3>_IusExtTemp1 | 机组1新风温度 | 0x00~0x96 -30~+120℃，1℃/bit | 0xFF | UNSIGNED8 | 0x3E3 | 676 | 4 | ALL
<HVAC3>_IusSalTemp1 | 机组1回风温度 | 0x00~0x96 -30~+120℃，1℃/bit | 0xFF | UNSIGNED8 | 0x3E3 | 677 | 5 | ALL
<HVAC3>_IusExtTemp2 | 机组2新风温度 | 0x00~0x96 -30~+120℃，1℃/bit | 0xFF | UNSIGNED8 | 0x3E3 | 678 | 6 | ALL
<HVAC3>_IusSalTemp2 | 机组1回风温度 | 0x00~0x96 -30~+120℃，1℃/bit | 0xFF | UNSIGNED8 | 0x3E3 | 679 | 7 | ALL
<HVAC3>_IusTempCar1 | 车厢1温度 | 0x00~0x96 -30~+120℃，1℃/bit | 0xFF | UNSIGNED8 | 0x3E3 | 680 | 8 | ALL
<HVAC3>_IusTempCar2 | 车厢2温度 | 0x00~0x96 -30~+120℃，1℃/bit | 0xFF | UNSIGNED8 | 0x3E3 | 681 | 9 | ALL
| 备用Spare |  | 0x0000 | UNSIGNED8 | 0x3E3 | 682 | 10 | ALL
| 备用Spare |  | 0x0000 | UNSIGNED8 | 0x3E3 | 683 | 11 | ALL
| 备用Spare |  | 0x0000 | UNSIGNED8 | 0x3E3 | 684 | 12 | ALL
| 备用Spare |  | 0x0000 | UNSIGNED8 | 0x3E3 | 685 | 13 | ALL
| 备用Spare |  | 0x0000 | UNSIGNED8 | 0x3E3 | 686 | 14 | ALL
| 备用Spare |  | 0x0000 | UNSIGNED8 | 0x3E3 | 687 | 15 | ALL
| 备用Spare |  | 0x0000 | UNSIGNED8 | 0x3E3 | 688 | 16 | ALL
| 备用Spare |  | 0x0000 | UNSIGNED8 | 0x3E3 | 689 | 17 | ALL
| 备用Spare |  | 0x0000 | UNSIGNED8 | 0x3E3 | 690 | 18 | ALL
| 备用Spare |  | 0x0000 | UNSIGNED8 | 0x3E3 | 691 | 19 | ALL
| 备用Spare |  | 0x0000 | UNSIGNED8 | 0x3E3 | 692 | 20 | ALL
| 备用Spare |  | 0x0000 | UNSIGNED8 | 0x3E3 | 693 | 21 | ALL
| 备用Spare |  | 0x0000 | UNSIGNED8 | 0x3E3 | 694 | 22 | ALL
| 备用Spare |  | 0x0000 | UNSIGNED8 | 0x3E3 | 695 | 23 | ALL
| 备用Spare |  | 0x0000 | UNSIGNED8 | 0x3E3 | 696 | 24 | ALL
| 备用Spare |  | 0x0000 | UNSIGNED8 | 0x3E3 | 697 | 25 | ALL
| 备用Spare |  | 0x0000 | UNSIGNED8 | 0x3E3 | 698 | 26 | ALL
| 备用Spare |  | 0x0000 | UNSIGNED8 | 0x3E3 | 699 | 27 | ALL
| 备用Spare |  | 0x0000 | UNSIGNED8 | 0x3E3 | 700 | 28 | ALL
| 备用Spare |  | 0x0000 | UNSIGNED8 | 0x3E3 | 701 | 29 | ALL
| 备用Spare |  | 0x0000 | UNSIGNED8 | 0x3E3 | 702 | 30 | ALL
| 备用Spare |  | 0x0000 | UNSIGNED8 | 0x3E3 | 703 | 31 | ALL
<HVAC4>_IudEmVenInvProTime | 紧急逆变器累计运行时间 | 精度1min | 0x0000 | UNSIGNED32 | 0x4E3 | 704 | 0-3 | ALL
<HVAC4>_IusExtTemp1 | 机组1新风温度 | 0x00~0x96 -30~+120℃，1℃/bit | 0xFF | UNSIGNED8 | 0x4E3 | 708 | 4 | ALL
<HVAC4>_IusSalTemp1 | 机组1回风温度 | 0x00~0x96 -30~+120℃，1℃/bit | 0xFF | UNSIGNED8 | 0x4E3 | 709 | 5 | ALL
<HVAC4>_IusExtTemp2 | 机组2新风温度 | 0x00~0x96 -30~+120℃，1℃/bit | 0xFF | UNSIGNED8 | 0x4E3 | 710 | 6 | ALL
<HVAC4>_IusSalTemp2 | 机组1回风温度 | 0x00~0x96 -30~+120℃，1℃/bit | 0xFF | UNSIGNED8 | 0x4E3 | 711 | 7 | ALL
<HVAC4>_IusTempCar1 | 车厢1温度 | 0x00~0x96 -30~+120℃，1℃/bit | 0xFF | UNSIGNED8 | 0x4E3 | 712 | 8 | ALL
<HVAC4>_IusTempCar2 | 车厢2温度 | 0x00~0x96 -30~+120℃，1℃/bit | 0xFF | UNSIGNED8 | 0x4E3 | 713 | 9 | ALL
| 备用Spare |  | 0x0000 | UNSIGNED8 | 0x4E3 | 714 | 10 | ALL
| 备用Spare |  | 0x0000 | UNSIGNED8 | 0x4E3 | 715 | 11 | ALL
| 备用Spare |  | 0x0000 | UNSIGNED8 | 0x4E3 | 716 | 12 | ALL
| 备用Spare |  | 0x0000 | UNSIGNED8 | 0x4E3 | 717 | 13 | ALL
| 备用Spare |  | 0x0000 | UNSIGNED8 | 0x4E3 | 718 | 14 | ALL
| 备用Spare |  | 0x0000 | UNSIGNED8 | 0x4E3 | 719 | 15 | ALL
| 备用Spare |  | 0x0000 | UNSIGNED8 | 0x4E3 | 720 | 16 | ALL
| 备用Spare |  | 0x0000 | UNSIGNED8 | 0x4E3 | 721 | 17 | ALL
| 备用Spare |  | 0x0000 | UNSIGNED8 | 0x4E3 | 722 | 18 | ALL
| 备用Spare |  | 0x0000 | UNSIGNED8 | 0x4E3 | 723 | 19 | ALL
| 备用Spare |  | 0x0000 | UNSIGNED8 | 0x4E3 | 724 | 20 | ALL
| 备用Spare |  | 0x0000 | UNSIGNED8 | 0x4E3 | 725 | 21 | ALL
| 备用Spare |  | 0x0000 | UNSIGNED8 | 0x4E3 | 726 | 22 | ALL
| 备用Spare |  | 0x0000 | UNSIGNED8 | 0x4E3 | 727 | 23 | ALL
| 备用Spare |  | 0x0000 | UNSIGNED8 | 0x4E3 | 728 | 24 | ALL
| 备用Spare |  | 0x0000 | UNSIGNED8 | 0x4E3 | 729 | 25 | ALL
| 备用Spare |  | 0x0000 | UNSIGNED8 | 0x4E3 | 730 | 26 | ALL
| 备用Spare |  | 0x0000 | UNSIGNED8 | 0x4E3 | 731 | 27 | ALL
| 备用Spare |  | 0x0000 | UNSIGNED8 | 0x4E3 | 732 | 28 | ALL
| 备用Spare |  | 0x0000 | UNSIGNED8 | 0x4E3 | 733 | 29 | ALL
| 备用Spare |  | 0x0000 | UNSIGNED8 | 0x4E3 | 734 | 30 | ALL
| 备用Spare |  | 0x0000 | UNSIGNED8 | 0x4E3 | 735 | 31 | ALL
<HVAC5>_IudEmVenInvProTime | 紧急逆变器累计运行时间 | 精度1min | 0x0000 | UNSIGNED32 | 0x5E3 | 736 | 0-3 | ALL
<HVAC5>_IusExtTemp1 | 机组1新风温度 | 0x00~0x96 -30~+120℃，1℃/bit | 0xFF | UNSIGNED8 | 0x5E3 | 740 | 4 | ALL
<HVAC5>_IusSalTemp1 | 机组1回风温度 | 0x00~0x96 -30~+120℃，1℃/bit | 0xFF | UNSIGNED8 | 0x5E3 | 741 | 5 | ALL
<HVAC5>_IusExtTemp2 | 机组2新风温度 | 0x00~0x96 -30~+120℃，1℃/bit | 0xFF | UNSIGNED8 | 0x5E3 | 742 | 6 | ALL
<HVAC5>_IusSalTemp2 | 机组1回风温度 | 0x00~0x96 -30~+120℃，1℃/bit | 0xFF | UNSIGNED8 | 0x5E3 | 743 | 7 | ALL
<HVAC5>_IusTempCar1 | 车厢1温度 | 0x00~0x96 -30~+120℃，1℃/bit | 0xFF | UNSIGNED8 | 0x5E3 | 744 | 8 | ALL
<HVAC5>_IusTempCar2 | 车厢2温度 | 0x00~0x96 -30~+120℃，1℃/bit | 0xFF | UNSIGNED8 | 0x5E3 | 745 | 9 | ALL
| 备用Spare |  | 0x0000 | UNSIGNED8 | 0x5E3 | 746 | 10 | ALL
| 备用Spare |  | 0x0000 | UNSIGNED8 | 0x5E3 | 747 | 11 | ALL
| 备用Spare |  | 0x0000 | UNSIGNED8 | 0x5E3 | 748 | 12 | ALL
| 备用Spare |  | 0x0000 | UNSIGNED8 | 0x5E3 | 749 | 13 | ALL
| 备用Spare |  | 0x0000 | UNSIGNED8 | 0x5E3 | 750 | 14 | ALL
| 备用Spare |  | 0x0000 | UNSIGNED8 | 0x5E3 | 751 | 15 | ALL
| 备用Spare |  | 0x0000 | UNSIGNED8 | 0x5E3 | 752 | 16 | ALL
| 备用Spare |  | 0x0000 | UNSIGNED8 | 0x5E3 | 753 | 17 | ALL
| 备用Spare |  | 0x0000 | UNSIGNED8 | 0x5E3 | 754 | 18 | ALL
| 备用Spare |  | 0x0000 | UNSIGNED8 | 0x5E3 | 755 | 19 | ALL
| 备用Spare |  | 0x0000 | UNSIGNED8 | 0x5E3 | 756 | 20 | ALL
| 备用Spare |  | 0x0000 | UNSIGNED8 | 0x5E3 | 757 | 21 | ALL
| 备用Spare |  | 0x0000 | UNSIGNED8 | 0x5E3 | 758 | 22 | ALL
| 备用Spare |  | 0x0000 | UNSIGNED8 | 0x5E3 | 759 | 23 | ALL
| 备用Spare |  | 0x0000 | UNSIGNED8 | 0x5E3 | 760 | 24 | ALL
| 备用Spare |  | 0x0000 | UNSIGNED8 | 0x5E3 | 761 | 25 | ALL
| 备用Spare |  | 0x0000 | UNSIGNED8 | 0x5E3 | 762 | 26 | ALL
| 备用Spare |  | 0x0000 | UNSIGNED8 | 0x5E3 | 763 | 27 | ALL
| 备用Spare |  | 0x0000 | UNSIGNED8 | 0x5E3 | 764 | 28 | ALL
| 备用Spare |  | 0x0000 | UNSIGNED8 | 0x5E3 | 765 | 29 | ALL
| 备用Spare |  | 0x0000 | UNSIGNED8 | 0x5E3 | 766 | 30 | ALL
| 备用Spare |  | 0x0000 | UNSIGNED8 | 0x5E3 | 767 | 31 | ALL
<HVAC6>_IudEmVenInvProTime | 紧急逆变器累计运行时间 | 精度1min | 0x0000 | UNSIGNED32 | 0x6E3 | 768 | 0-3 | ALL
<HVAC6>_IusExtTemp1 | 机组1新风温度 | 0x00~0x96 -30~+120℃，1℃/bit | 0xFF | UNSIGNED8 | 0x6E3 | 772 | 4 | ALL
<HVAC6>_IusSalTemp1 | 机组1回风温度 | 0x00~0x96 -30~+120℃，1℃/bit | 0xFF | UNSIGNED8 | 0x6E3 | 773 | 5 | ALL
<HVAC6>_IusExtTemp2 | 机组2新风温度 | 0x00~0x96 -30~+120℃，1℃/bit | 0xFF | UNSIGNED8 | 0x6E3 | 774 | 6 | ALL
<HVAC6>_IusSalTemp2 | 机组1回风温度 | 0x00~0x96 -30~+120℃，1℃/bit | 0xFF | UNSIGNED8 | 0x6E3 | 775 | 7 | ALL
<HVAC6>_IusTempCar1 | 车厢1温度 | 0x00~0x96 -30~+120℃，1℃/bit | 0xFF | UNSIGNED8 | 0x6E3 | 776 | 8 | ALL
<HVAC6>_IusTempCar2 | 车厢2温度 | 0x00~0x96 -30~+120℃，1℃/bit | 0xFF | UNSIGNED8 | 0x6E3 | 777 | 9 | ALL
| 备用Spare |  | 0x0000 | UNSIGNED8 | 0x6E3 | 778 | 10 | ALL
| 备用Spare |  | 0x0000 | UNSIGNED8 | 0x6E3 | 779 | 11 | ALL
| 备用Spare |  | 0x0000 | UNSIGNED8 | 0x6E3 | 780 | 12 | ALL
| 备用Spare |  | 0x0000 | UNSIGNED8 | 0x6E3 | 781 | 13 | ALL
| 备用Spare |  | 0x0000 | UNSIGNED8 | 0x6E3 | 782 | 14 | ALL
| 备用Spare |  | 0x0000 | UNSIGNED8 | 0x6E3 | 783 | 15 | ALL
| 备用Spare |  | 0x0000 | UNSIGNED8 | 0x6E3 | 784 | 16 | ALL
| 备用Spare |  | 0x0000 | UNSIGNED8 | 0x6E3 | 785 | 17 | ALL
| 备用Spare |  | 0x0000 | UNSIGNED8 | 0x6E3 | 786 | 18 | ALL
| 备用Spare |  | 0x0000 | UNSIGNED8 | 0x6E3 | 787 | 19 | ALL
| 备用Spare |  | 0x0000 | UNSIGNED8 | 0x6E3 | 788 | 20 | ALL
| 备用Spare |  | 0x0000 | UNSIGNED8 | 0x6E3 | 789 | 21 | ALL
| 备用Spare |  | 0x0000 | UNSIGNED8 | 0x6E3 | 790 | 22 | ALL
| 备用Spare |  | 0x0000 | UNSIGNED8 | 0x6E3 | 791 | 23 | ALL
| 备用Spare |  | 0x0000 | UNSIGNED8 | 0x6E3 | 792 | 24 | ALL
| 备用Spare |  | 0x0000 | UNSIGNED8 | 0x6E3 | 793 | 25 | ALL
| 备用Spare |  | 0x0000 | UNSIGNED8 | 0x6E3 | 794 | 26 | ALL
| 备用Spare |  | 0x0000 | UNSIGNED8 | 0x6E3 | 795 | 27 | ALL
| 备用Spare |  | 0x0000 | UNSIGNED8 | 0x6E3 | 796 | 28 | ALL
| 备用Spare |  | 0x0000 | UNSIGNED8 | 0x6E3 | 797 | 29 | ALL
| 备用Spare |  | 0x0000 | UNSIGNED8 | 0x6E3 | 798 | 30 | ALL
| 备用Spare |  | 0x0000 | UNSIGNED8 | 0x6E3 | 799 | 31 | ALL
<HVAC1>_IxCriticalFltPres | 至少存在一个重大故障 Presence of at least One Critical Fault | 1=故障存在 | 1 | BOOLEAN1 | 0x1E4 | 800 | 0 | 0
<HVAC1>_IxMajorFltPres | 至少存在一个大故障 Presence of at least One Major Fault | 1=故障存在 | 1 | BOOLEAN1 | 0x1E4 | 800 |  | 1
<HVAC1>_IxMinorFltPres | 至少存在一个小故障 Presence of at least One Minor Fault | 1=故障存在 | 1 | BOOLEAN1 | 0x1E4 | 800 |  | 2
<HVAC1>_IxVentMotorLSFlt11 | 机组1通风机1低速故障 Unit1 Ventilation Motor1 Low Speed fault | 1=故障 | 1 | BOOLEAN1 | 0x1E4 | 800 |  | 3
<HVAC1>_IxVentMotorHSFlt11 | 机组1通风机1高速故障 Unit1 Ventilation Motor1 high Speed fault | 1=故障 | 1 | BOOLEAN1 | 0x1E4 | 800 |  | 4
<HVAC1>_IxVentMotorLSFlt12 | 机组1通风机2低速故障 Unit1 Ventilation Motor2 Low Speed fault | 1=故障 | 1 | BOOLEAN1 | 0x1E4 | 800 |  | 5
<HVAC1>_IxVentMotorHSFlt12 | 机组1通风机2高速故障 Unit1 Ventilation Motor2 high Speed fault | 1=故障 | 1 | BOOLEAN1 | 0x1E4 | 800 |  | 6
<HVAC1>_IxCondOCFlt11 | 机组1冷凝风机1过流故障 Unit1 condensation motor1 over current fault | 1=故障 | 1 | BOOLEAN1 | 0x1E4 | 800 |  | 7
<HVAC1>_IxCondOCFlt12 | 机组1冷凝风机2过流故障 Unit1 condensation motor2 over current fault | 1=故障 | 1 | BOOLEAN1 | 0x1E4 | 801 | 1 | 0
<HVAC1>_IxCmpOCFlt11 | 机组1压缩机1过流故障 Unit1 compressor1 over current fault | 1=故障 | 1 | BOOLEAN1 | 0x1E4 | 801 |  | 1
<HVAC1>_IxCmpOCFlt12 | 机组1压缩机2过流故障 Unit1 compressor2 over current fault | 1=故障 | 1 | BOOLEAN1 | 0x1E4 | 801 |  | 2
<HVAC1>_IxElectricHeatFlt11 | 机组1电加热1故障 Unit1 Electrical 1 Heater Fault | 1=故障 | 1 | BOOLEAN1 | 0x1E4 | 801 |  | 3
<HVAC1>_IxElectricHeatFlt12 | 机组1电加热2故障 Unit1 Electrical 2 Heater Fault | 1=故障 | 1 | BOOLEAN1 | 0x1E4 | 801 |  | 4
<HVAC1>_IxCmpLVFlt11 | 机组1压缩机1低压故障 Unit1 compressor1 low voltage fault | 1=故障 | 1 | BOOLEAN1 | 0x1E4 | 801 |  | 5
<HVAC1>_IxCmpCasFlt11 | 机组1压缩机1连锁故障 Unit1 compressor1 Cascading fault | 1=故障 | 1 | BOOLEAN1 | 0x1E4 | 801 |  | 6
<HVAC1>_IxCmpLVFlt12 | 机组1压缩机2低压故障 Unit1 compressor1 low voltage fault | 1=故障 | 1 | BOOLEAN1 | 0x1E4 | 801 |  | 7
<HVAC1>_IxCmpCasFlt12 | 机组1压缩机2连锁故障 Unit1 compressor2 Cascading fault | 1=故障 | 0 | BOOLEAN1 | 0x1E4 | 802 | 2 | 0
备用 | 备用 | 备用 | 0 | BOOLEAN1 | 0x1E4 | 802 |  | 1
备用 | 备用 | 备用 | 0 | BOOLEAN1 | 0x1E4 | 802 |  | 2
备用 | 备用 | 备用 | 0 | BOOLEAN1 | 0x1E4 | 802 |  | 3
备用 | 备用 | 备用 | 0 | BOOLEAN1 | 0x1E4 | 802 |  | 4
备用 | 备用 | 备用 | 0 | BOOLEAN1 | 0x1E4 | 802 |  | 5
备用 | 备用 | 备用 | 0 | BOOLEAN1 | 0x1E4 | 802 |  | 6
备用 | 备用 | 备用 | 0 | BOOLEAN1 | 0x1E4 | 802 |  | 7
备用 | 备用 | 备用 | 0 | UNSIGNED8 | 0x1E4 | 803 | 3 | ALL
<HVAC1>_IxRATempFlt1 | 机组1 回风温度传感器故障 Unit1 Return Air Temperature Sensor Fault | 1=故障 | 1 | BOOLEAN1 | 0x1E4 | 804 | 4 | 0
<HVAC1>_IxFATempFlt1 | 机组1新风温度传感器故障 Unit1 Fresh Air Temperature Fault | 1=故障 | 1 | BOOLEAN1 | 0x1E4 | 804 |  | 1
<HVAC1>_IxFADamperFlt11 | 机组1新风阀1故障 Unit1 fresh air damper 1 fault | 1=故障 | 1 | BOOLEAN1 | 0x1E4 | 804 |  | 2
<HVAC1>_IxFADamperFlt12 | 机组1新风阀2故障 Unit1 fresh air damper 2 fault | 1=故障 | 1 | BOOLEAN1 | 0x1E4 | 804 |  | 3
<HVAC1>_IxFADamperFlt13 | 机组1新风阀3故障 Unit1 fresh air damper 3 fault | 1=故障 | 1 | BOOLEAN1 | 0x1E4 | 804 |  | 4
<HVAC1>_IxFADamperFlt14 | 机组1新风阀4故障 Unit1 fresh air damper 4 fault | 1=故障 | 1 | BOOLEAN1 | 0x1E4 | 804 |  | 5
<HVAC1>_IxRADamperFlt11 | 机组1回风阀1故障 Unit1 return air damper 1 fault | 1=故障 | 1 | BOOLEAN1 | 0x1E4 | 804 |  | 6
<HVAC1>_IxRADamperFlt12 | 机组1回风阀2故障 Unit1 return air damper 2 fault | 1=故障 | 1 | BOOLEAN1 | 0x1E4 | 804 |  | 7
<HVAC1>_IxRADamperFlt13 | 机组1回风阀3故障 Unit1 return air damper 3 fault | 1=故障 | 1 | BOOLEAN1 | 0x1E4 | 805 | 5 | 0
<HVAC1>_IxRADamperFlt14 | 机组1回风阀4故障 Unit1 return air damper 4 fault | 1=故障 | 1 | BOOLEAN1 | 0x1E4 | 805 |  | 1
<HVAC1>_IxCriticalFltPresU1 | 机组1至少存在一个重大故障 U1 Presence of at least One Critical Fault | 1=故障存在 | 1 | BOOLEAN1 | 0x1E4 | 805 |  | 2
<HVAC1>_IxMajorFltPresU1 | 机组1至少存在一个大故障 U1 Presence of at least One Major Fault | 1=故障存在 | 1 | BOOLEAN1 | 0x1E4 | 805 |  | 3
<HVAC1>_IxMinorFltPresU1 | 机组1至少存在一个小故障 U1 Presence of at least One Minor Fault | 1=故障存在 | 1 | BOOLEAN1 | 0x1E4 | 805 |  | 4
Spare | 备用Spare | 备用 | 1 | BOOLEAN1 | 0x1E4 | 805 |  | 5
Spare | 备用Spare | 备用 | 0 | BOOLEAN1 | 0x1E4 | 805 |  | 6
Spare | 备用Spare | 备用 | 0 | BOOLEAN1 | 0x1E4 | 805 |  | 7
Spare | 备用Spare | 备用 | 0 | UNSIGNED16 | 0x1E4 | 806 | 6-7 | ALL
<HVAC1>_IuiSWVersion | 设备软件版本 Version of the Software Loaded on the Device. | 软件版本- 高字节表示高版本号，低字节表示低版本号，如：0x1223表示该软件版本为18.35 | 0x0000 | UNSIGNED16 | 0x1E4 | 808 | 8-9 | ALL
<HVAC1>_IxVentMotorLSFlt21 | 机组2通风机1低速故障 Unit2 Ventilation Motor1 Low Speed fault | 1=故障 | 1 | BOOLEAN1 | 0x1E4 | 810 | 10 | 0
<HVAC1>_IxVentMotorHSFlt21 | 机组2通风机1高速故障 Unit2 Ventilation Motor1 high Speed fault | 1=故障 | 1 | BOOLEAN1 | 0x1E4 | 810 |  | 1
<HVAC1>_IxVentMotorLSFlt22 | 机组2通风机2低速故障 Unit2 Ventilation Motor2 Low Speed fault | 1=故障 | 1 | BOOLEAN1 | 0x1E4 | 810 |  | 2
<HVAC1>_IxVentMotorHSFlt22 | 机组2通风机2高速故障 Unit2 Ventilation Motor2 high Speed fault | 1=故障 | 1 | BOOLEAN1 | 0x1E4 | 810 |  | 3
<HVAC1>_IxCondOCFlt21 | 机组2冷凝风机1过流故障 Unit2 condensation motor1 over current fault | 1=故障 | 1 | BOOLEAN1 | 0x1E4 | 810 |  | 4
<HVAC1>_IxCondOCFlt22 | 机组2冷凝风机2过流故障 Unit2 condensation motor2 over current fault | 1=故障 | 1 | BOOLEAN1 | 0x1E4 | 810 |  | 5
<HVAC1>_IxCmpOCFlt21 | 机组2压缩机1过流故障 Unit2 compressor1 over current fault | 1=故障 | 1 | BOOLEAN1 | 0x1E4 | 810 |  | 6
<HVAC1>_IxCmpOCFlt22 | 机组2压缩机2过流故障 Unit2 compressor2 over current fault | 1=故障 | 1 | BOOLEAN1 | 0x1E4 | 810 |  | 7
<HVAC1>_IxElectricHeatFlt21 | 机组2电加热1故障 Unit2 Electrical 1 Heater Fault | 1=故障 | 1 | BOOLEAN1 | 0x1E4 | 811 | 11 | 0
<HVAC1>_IxElectricHeatFlt22 | 机组2电加热2故障 Unit2 Electrical 2 Heater Fault | 1=故障 | 1 | BOOLEAN1 | 0x1E4 | 811 |  | 1
<HVAC1>_IxCmpLVFlt21 | 机组2压缩机1低压故障 Unit2 compressor1 low voltage fault | 1=故障 | 1 | BOOLEAN1 | 0x1E4 | 811 |  | 2
<HVAC1>_IxCmpCasFlt21 | 机组2压缩机1连锁故障 Unit2 compressor1 Cascading fault | 1=故障 | 1 | BOOLEAN1 | 0x1E4 | 811 |  | 3
<HVAC1>_IxCmpLVFlt22 | 机组2压缩机2低压故障 Unit2 compressor1 low voltage fault | 1=故障 | 1 | BOOLEAN1 | 0x1E4 | 811 |  | 4
<HVAC1>_IxCmpCasFlt22 | 机组2压缩机2连锁故障 Unit2 compressor2 Cascading fault | 1=故障 | 1 | BOOLEAN1 | 0x1E4 | 811 |  | 5
<HVAC1>_IxRATempFlt2 | 机组2 回风温度传感器故障 Unit2 Return Air Temperature Sensor Fault | 1=故障 | 1 | BOOLEAN1 | 0x1E4 | 811 |  | 6
<HVAC1>_IxFATempFlt2 | 机组2新风温度传感器故障 Unit2 Fresh Air Temperature Fault | 1=故障 | 1 | BOOLEAN1 | 0x1E4 | 811 |  | 7
<HVAC1>_IxFADamperFlt21 | 机组2新风阀1故障 Unit2 fresh air damper 1 fault | 1=故障 | 1 | BOOLEAN1 | 0x1E4 | 812 | 12 | 0
<HVAC1>_IxFADamperFlt22 | 机组2新风阀2故障 Unit2 fresh air damper 2 fault | 1=故障 | 1 | BOOLEAN1 | 0x1E4 | 812 |  | 1
<HVAC1>_IxFADamperFlt23 | 机组2新风阀3故障 Unit2 fresh air damper 3 fault | 1=故障 | 1 | BOOLEAN1 | 0x1E4 | 812 |  | 2
<HVAC1>_IxFADamperFlt24 | 机组2新风阀4故障 Unit2 fresh air damper 4 fault | 1=故障 | 1 | BOOLEAN1 | 0x1E4 | 812 |  | 3
<HVAC1>_IxRADamperFlt21 | 机组2回风阀1故障 Unit2 return air damper 1 fault | 1=故障 | 1 | BOOLEAN1 | 0x1E4 | 812 |  | 4
<HVAC1>_IxRADamperFlt22 | 机组2回风阀2故障 Unit2 return air damper 2 fault | 1=故障 | 1 | BOOLEAN1 | 0x1E4 | 812 |  | 5
<HVAC1>_IxRADamperFlt23 | 机组2回风阀3故障 Unit2 return air damper 3 fault | 1=故障 | 1 | BOOLEAN1 | 0x1E4 | 812 |  | 6
<HVAC1>_IxRADamperFlt24 | 机组2回风阀4故障 Unit2 return air damper 4 fault | 1=故障 | 1 | BOOLEAN1 | 0x1E4 | 812 |  | 7
<HVAC1>_IxVASFlt1 | 车厢温度传感器1故障 Vehicle tmperature sensor 1 fault | 1=故障 | 0 | BOOLEAN1 | 0x1E4 | 813 | 13 | 0
<HVAC1>_IxVASFlt2 | 车厢温度传感器2故障 Vehicle tmperature sensor 1 fault | 1=故障 | 0 | BOOLEAN1 | 0x1E4 | 813 |  | 1
<HVAC1>_IxEIVTFlt | 紧急逆变器故障 Emergency inverter fault | 1=故障 | 0 | BOOLEAN1 | 0x1E4 | 813 |  | 2
<HVAC1>_IxCriticalFltPresU2 | 机组2至少存在一个重大故障 U2 Presence of at least One Critical Fault | 1=故障存在 | 0 | BOOLEAN1 | 0x1E4 | 813 |  | 3
<HVAC1>_IxMajorFltPresU2 | 机组2至少存在一个大故障 U2 Presence of at least One Major Fault | 1=故障存在 | 0 | BOOLEAN1 | 0x1E4 | 813 |  | 4
<HVAC1>_IxMinorFltPresU2 | 机组2至少存在一个小故障 U2 Presence of at least One Minor Fault | 1=故障存在 | 0 | BOOLEAN1 | 0x1E4 | 813 |  | 5
Spare | 备用Spare | 备用 | 0 | BOOLEAN1 | 0x1E4 | 813 |  | 6
Spare | 备用Spare | 备用 | 0 | BOOLEAN1 | 0x1E4 | 813 |  | 7
<HVAC2>_IxCriticalFltPres | 至少存在一个重大故障 Presence of at least One Critical Fault | 1=故障存在 | 1 | BOOLEAN1 | 0x2E4 | 832 | 0 | 0
<HVAC2>_IxMajorFltPres | 至少存在一个大故障 Presence of at least One Major Fault | 1=故障存在 | 1 | BOOLEAN1 | 0x2E4 | 832 |  | 1
<HVAC2>_IxMinorFltPres | 至少存在一个小故障 Presence of at least One Minor Fault | 1=故障存在 | 1 | BOOLEAN1 | 0x2E4 | 832 |  | 2
<HVAC2>_IxVentMotorLSFlt11 | 机组1通风机1低速故障 Unit1 Ventilation Motor1 Low Speed fault | 1=故障 | 1 | BOOLEAN1 | 0x2E4 | 832 |  | 3
<HVAC2>_IxVentMotorHSFlt11 | 机组1通风机1高速故障 Unit1 Ventilation Motor1 high Speed fault | 1=故障 | 1 | BOOLEAN1 | 0x2E4 | 832 |  | 4
<HVAC2>_IxVentMotorLSFlt12 | 机组1通风机2低速故障 Unit1 Ventilation Motor2 Low Speed fault | 1=故障 | 1 | BOOLEAN1 | 0x2E4 | 832 |  | 5
<HVAC2>_IxVentMotorHSFlt12 | 机组1通风机2高速故障 Unit1 Ventilation Motor2 high Speed fault | 1=故障 | 1 | BOOLEAN1 | 0x2E4 | 832 |  | 6
<HVAC2>_IxCondOCFlt11 | 机组1冷凝风机1过流故障 Unit1 condensation motor1 over current fault | 1=故障 | 1 | BOOLEAN1 | 0x2E4 | 832 |  | 7
<HVAC2>_IxCondOCFlt12 | 机组1冷凝风机2过流故障 Unit1 condensation motor2 over current fault | 1=故障 | 1 | BOOLEAN1 | 0x2E4 | 833 | 1 | 0
<HVAC2>_IxCmpOCFlt11 | 机组1压缩机1过流故障 Unit1 compressor1 over current fault | 1=故障 | 1 | BOOLEAN1 | 0x2E4 | 833 |  | 1
<HVAC2>_IxCmpOCFlt12 | 机组1压缩机2过流故障 Unit1 compressor2 over current fault | 1=故障 | 1 | BOOLEAN1 | 0x2E4 | 833 |  | 2
<HVAC2>_IxElectricHeatFlt11 | 机组1电加热1故障 Unit1 Electrical 1 Heater Fault | 1=故障 | 1 | BOOLEAN1 | 0x2E4 | 833 |  | 3
<HVAC2>_IxElectricHeatFlt12 | 机组1电加热2故障 Unit1 Electrical 2 Heater Fault | 1=故障 | 1 | BOOLEAN1 | 0x2E4 | 833 |  | 4
<HVAC2>_IxCmpLVFlt11 | 机组1压缩机1低压故障 Unit1 compressor1 low voltage fault | 1=故障 | 1 | BOOLEAN1 | 0x2E4 | 833 |  | 5
<HVAC2>_IxCmpCasFlt11 | 机组1压缩机1连锁故障 Unit1 compressor1 Cascading fault | 1=故障 | 1 | BOOLEAN1 | 0x2E4 | 833 |  | 6
<HVAC2>_IxCmpLVFlt12 | 机组1压缩机2低压故障 Unit1 compressor1 low voltage fault | 1=故障 | 1 | BOOLEAN1 | 0x2E4 | 833 |  | 7
<HVAC2>_IxCmpCasFlt12 | 机组1压缩机2连锁故障 Unit1 compressor2 Cascading fault | 1=故障 | 0 | BOOLEAN1 | 0x2E4 | 834 | 2 | 0
备用 | 备用 | 备用 | 0 | BOOLEAN1 | 0x2E4 | 834 |  | 1
备用 | 备用 | 备用 | 0 | BOOLEAN1 | 0x2E4 | 834 |  | 2
备用 | 备用 | 备用 | 0 | BOOLEAN1 | 0x2E4 | 834 |  | 3
备用 | 备用 | 备用 | 0 | BOOLEAN1 | 0x2E4 | 834 |  | 4
备用 | 备用 | 备用 | 0 | BOOLEAN1 | 0x2E4 | 834 |  | 5
备用 | 备用 | 备用 | 0 | BOOLEAN1 | 0x2E4 | 834 |  | 6
备用 | 备用 | 备用 | 0 | BOOLEAN1 | 0x2E4 | 834 |  | 7
备用 | 备用 | 备用 | 0 | UNSIGNED8 | 0x2E4 | 835 | 3 | ALL
<HVAC2>_IxRATempFlt1 | 机组1 回风温度传感器故障 Unit1 Return Air Temperature Sensor Fault | 1=故障 | 1 | BOOLEAN1 | 0x2E4 | 836 | 4 | 0
<HVAC2>_IxFATempFlt1 | 机组1新风温度传感器故障 Unit1 Fresh Air Temperature Fault | 1=故障 | 1 | BOOLEAN1 | 0x2E4 | 836 |  | 1
<HVAC2>_IxFADamperFlt11 | 机组1新风阀1故障 Unit1 fresh air damper 1 fault | 1=故障 | 1 | BOOLEAN1 | 0x2E4 | 836 |  | 2
<HVAC2>_IxFADamperFlt12 | 机组1新风阀2故障 Unit1 fresh air damper 2 fault | 1=故障 | 1 | BOOLEAN1 | 0x2E4 | 836 |  | 3
<HVAC2>_IxFADamperFlt13 | 机组1新风阀3故障 Unit1 fresh air damper 3 fault | 1=故障 | 1 | BOOLEAN1 | 0x2E4 | 836 |  | 4
<HVAC2>_IxFADamperFlt14 | 机组1新风阀4故障 Unit1 fresh air damper 4 fault | 1=故障 | 1 | BOOLEAN1 | 0x2E4 | 836 |  | 5
<HVAC2>_IxRADamperFlt11 | 机组1回风阀1故障 Unit1 return air damper 1 fault | 1=故障 | 1 | BOOLEAN1 | 0x2E4 | 836 |  | 6
<HVAC2>_IxRADamperFlt12 | 机组1回风阀2故障 Unit1 return air damper 2 fault | 1=故障 | 1 | BOOLEAN1 | 0x2E4 | 836 |  | 7
<HVAC2>_IxRADamperFlt13 | 机组1回风阀3故障 Unit1 return air damper 3 fault | 1=故障 | 1 | BOOLEAN1 | 0x2E4 | 837 | 5 | 0
<HVAC2>_IxRADamperFlt14 | 机组1回风阀4故障 Unit1 return air damper 4 fault | 1=故障 | 1 | BOOLEAN1 | 0x2E4 | 837 |  | 1
<HVAC2>_IxCriticalFltPresU1 | 机组1至少存在一个重大故障 U1 Presence of at least One Critical Fault | 1=故障存在 | 1 | BOOLEAN1 | 0x2E4 | 837 |  | 2
<HVAC2>_IxMajorFltPresU1 | 机组1至少存在一个大故障 U1 Presence of at least One Major Fault | 1=故障存在 | 1 | BOOLEAN1 | 0x2E4 | 837 |  | 3
<HVAC2>_IxMinorFltPresU1 | 机组1至少存在一个小故障 U1 Presence of at least One Minor Fault | 1=故障存在 | 1 | BOOLEAN1 | 0x2E4 | 837 |  | 4
Spare | 备用Spare | 备用 | 1 | BOOLEAN1 | 0x2E4 | 837 |  | 5
Spare | 备用Spare | 备用 | 0 | BOOLEAN1 | 0x2E4 | 837 |  | 6
Spare | 备用Spare | 备用 | 0 | BOOLEAN1 | 0x2E4 | 837 |  | 7
Spare | 备用Spare | 备用 | 0 | UNSIGNED16 | 0x2E4 | 838 | 6-7 | ALL
<HVAC2>_IuiSWVersion | 设备软件版本 Version of the Software Loaded on the Device. | 软件版本- 高字节表示高版本号，低字节表示低版本号，如：0x1223表示该软件版本为18.35 | 0x0000 | UNSIGNED16 | 0x2E4 | 840 | 8-9 | ALL
<HVAC2>_IxVentMotorLSFlt21 | 机组2通风机1低速故障 Unit2 Ventilation Motor1 Low Speed fault | 1=故障 | 1 | BOOLEAN1 | 0x2E4 | 842 | 10 | 0
<HVAC2>_IxVentMotorHSFlt21 | 机组2通风机1高速故障 Unit2 Ventilation Motor1 high Speed fault | 1=故障 | 1 | BOOLEAN1 | 0x2E4 | 842 |  | 1
<HVAC2>_IxVentMotorLSFlt22 | 机组2通风机2低速故障 Unit2 Ventilation Motor2 Low Speed fault | 1=故障 | 1 | BOOLEAN1 | 0x2E4 | 842 |  | 2
<HVAC2>_IxVentMotorHSFlt22 | 机组2通风机2高速故障 Unit2 Ventilation Motor2 high Speed fault | 1=故障 | 1 | BOOLEAN1 | 0x2E4 | 842 |  | 3
<HVAC2>_IxCondOCFlt21 | 机组2冷凝风机1过流故障 Unit2 condensation motor1 over current fault | 1=故障 | 1 | BOOLEAN1 | 0x2E4 | 842 |  | 4
<HVAC2>_IxCondOCFlt22 | 机组2冷凝风机2过流故障 Unit2 condensation motor2 over current fault | 1=故障 | 1 | BOOLEAN1 | 0x2E4 | 842 |  | 5
<HVAC2>_IxCmpOCFlt21 | 机组2压缩机1过流故障 Unit2 compressor1 over current fault | 1=故障 | 1 | BOOLEAN1 | 0x2E4 | 842 |  | 6
<HVAC2>_IxCmpOCFlt22 | 机组2压缩机2过流故障 Unit2 compressor2 over current fault | 1=故障 | 1 | BOOLEAN1 | 0x2E4 | 842 |  | 7
<HVAC2>_IxElectricHeatFlt21 | 机组2电加热1故障 Unit2 Electrical 1 Heater Fault | 1=故障 | 1 | BOOLEAN1 | 0x2E4 | 843 | 11 | 0
<HVAC2>_IxElectricHeatFlt22 | 机组2电加热2故障 Unit2 Electrical 2 Heater Fault | 1=故障 | 1 | BOOLEAN1 | 0x2E4 | 843 |  | 1
<HVAC2>_IxCmpLVFlt21 | 机组2压缩机1低压故障 Unit2 compressor1 low voltage fault | 1=故障 | 1 | BOOLEAN1 | 0x2E4 | 843 |  | 2
<HVAC2>_IxCmpCasFlt21 | 机组2压缩机1连锁故障 Unit2 compressor1 Cascading fault | 1=故障 | 1 | BOOLEAN1 | 0x2E4 | 843 |  | 3
<HVAC2>_IxCmpLVFlt22 | 机组2压缩机2低压故障 Unit2 compressor1 low voltage fault | 1=故障 | 1 | BOOLEAN1 | 0x2E4 | 843 |  | 4
<HVAC2>_IxCmpCasFlt22 | 机组2压缩机2连锁故障 Unit2 compressor2 Cascading fault | 1=故障 | 1 | BOOLEAN1 | 0x2E4 | 843 |  | 5
<HVAC2>_IxRATempFlt2 | 机组2 回风温度传感器故障 Unit2 Return Air Temperature Sensor Fault | 1=故障 | 1 | BOOLEAN1 | 0x2E4 | 843 |  | 6
<HVAC2>_IxFATempFlt2 | 机组2新风温度传感器故障 Unit2 Fresh Air Temperature Fault | 1=故障 | 1 | BOOLEAN1 | 0x2E4 | 843 |  | 7
<HVAC2>_IxFADamperFlt21 | 机组2新风阀1故障 Unit2 fresh air damper 1 fault | 1=故障 | 1 | BOOLEAN1 | 0x2E4 | 844 | 12 | 0
<HVAC2>_IxFADamperFlt22 | 机组2新风阀2故障 Unit2 fresh air damper 2 fault | 1=故障 | 1 | BOOLEAN1 | 0x2E4 | 844 |  | 1
<HVAC2>_IxFADamperFlt23 | 机组2新风阀3故障 Unit2 fresh air damper 3 fault | 1=故障 | 1 | BOOLEAN1 | 0x2E4 | 844 |  | 2
<HVAC2>_IxFADamperFlt24 | 机组2新风阀4故障 Unit2 fresh air damper 4 fault | 1=故障 | 1 | BOOLEAN1 | 0x2E4 | 844 |  | 3
<HVAC2>_IxRADamperFlt21 | 机组2回风阀1故障 Unit2 return air damper 1 fault | 1=故障 | 1 | BOOLEAN1 | 0x2E4 | 844 |  | 4
<HVAC2>_IxRADamperFlt22 | 机组2回风阀2故障 Unit2 return air damper 2 fault | 1=故障 | 1 | BOOLEAN1 | 0x2E4 | 844 |  | 5
<HVAC2>_IxRADamperFlt23 | 机组2回风阀3故障 Unit2 return air damper 3 fault | 1=故障 | 1 | BOOLEAN1 | 0x2E4 | 844 |  | 6
<HVAC2>_IxRADamperFlt24 | 机组2回风阀4故障 Unit2 return air damper 4 fault | 1=故障 | 1 | BOOLEAN1 | 0x2E4 | 844 |  | 7
<HVAC2>_IxVASFlt1 | 车厢温度传感器1故障 Vehicle tmperature sensor 1 fault | 1=故障 | 0 | BOOLEAN1 | 0x2E4 | 845 | 13 | 0
<HVAC2>_IxVASFlt2 | 车厢温度传感器2故障 Vehicle tmperature sensor 1 fault | 1=故障 | 0 | BOOLEAN1 | 0x2E4 | 845 |  | 1
<HVAC2>_IxEIVTFlt | 紧急逆变器故障 Emergency inverter fault | 1=故障 | 0 | BOOLEAN1 | 0x2E4 | 845 |  | 2
<HVAC2>_IxCriticalFltPresU2 | 机组2至少存在一个重大故障 U2 Presence of at least One Critical Fault | 1=故障存在 | 0 | BOOLEAN1 | 0x2E4 | 845 |  | 3
<HVAC2>_IxMajorFltPresU2 | 机组2至少存在一个大故障 U2 Presence of at least One Major Fault | 1=故障存在 | 0 | BOOLEAN1 | 0x2E4 | 845 |  | 4
<HVAC2>_IxMinorFltPresU2 | 机组2至少存在一个小故障 U2 Presence of at least One Minor Fault | 1=故障存在 | 0 | BOOLEAN1 | 0x2E4 | 845 |  | 5
Spare | 备用Spare | 备用 | 0 | BOOLEAN1 | 0x2E4 | 845 |  | 6
Spare | 备用Spare | 备用 | 0 | BOOLEAN1 | 0x2E4 | 845 |  | 7
<HVAC3>_IxCriticalFltPres | 至少存在一个重大故障 Presence of at least One Critical Fault | 1=故障存在 | 1 | BOOLEAN1 | 0x3E4 | 864 | 0 | 0
<HVAC3>_IxMajorFltPres | 至少存在一个大故障 Presence of at least One Major Fault | 1=故障存在 | 1 | BOOLEAN1 | 0x3E4 | 864 |  | 1
<HVAC3>_IxMinorFltPres | 至少存在一个小故障 Presence of at least One Minor Fault | 1=故障存在 | 1 | BOOLEAN1 | 0x3E4 | 864 |  | 2
<HVAC3>_IxVentMotorLSFlt11 | 机组1通风机1低速故障 Unit1 Ventilation Motor1 Low Speed fault | 1=故障 | 1 | BOOLEAN1 | 0x3E4 | 864 |  | 3
<HVAC3>_IxVentMotorHSFlt11 | 机组1通风机1高速故障 Unit1 Ventilation Motor1 high Speed fault | 1=故障 | 1 | BOOLEAN1 | 0x3E4 | 864 |  | 4
<HVAC3>_IxVentMotorLSFlt12 | 机组1通风机2低速故障 Unit1 Ventilation Motor2 Low Speed fault | 1=故障 | 1 | BOOLEAN1 | 0x3E4 | 864 |  | 5
<HVAC3>_IxVentMotorHSFlt12 | 机组1通风机2高速故障 Unit1 Ventilation Motor2 high Speed fault | 1=故障 | 1 | BOOLEAN1 | 0x3E4 | 864 |  | 6
<HVAC3>_IxCondOCFlt11 | 机组1冷凝风机1过流故障 Unit1 condensation motor1 over current fault | 1=故障 | 1 | BOOLEAN1 | 0x3E4 | 864 |  | 7
<HVAC3>_IxCondOCFlt12 | 机组1冷凝风机2过流故障 Unit1 condensation motor2 over current fault | 1=故障 | 1 | BOOLEAN1 | 0x3E4 | 865 | 1 | 0
<HVAC3>_IxCmpOCFlt11 | 机组1压缩机1过流故障 Unit1 compressor1 over current fault | 1=故障 | 1 | BOOLEAN1 | 0x3E4 | 865 |  | 1
<HVAC3>_IxCmpOCFlt12 | 机组1压缩机2过流故障 Unit1 compressor2 over current fault | 1=故障 | 1 | BOOLEAN1 | 0x3E4 | 865 |  | 2
<HVAC3>_IxElectricHeatFlt11 | 机组1电加热1故障 Unit1 Electrical 1 Heater Fault | 1=故障 | 1 | BOOLEAN1 | 0x3E4 | 865 |  | 3
<HVAC3>_IxElectricHeatFlt12 | 机组1电加热2故障 Unit1 Electrical 2 Heater Fault | 1=故障 | 1 | BOOLEAN1 | 0x3E4 | 865 |  | 4
<HVAC3>_IxCmpLVFlt11 | 机组1压缩机1低压故障 Unit1 compressor1 low voltage fault | 1=故障 | 1 | BOOLEAN1 | 0x3E4 | 865 |  | 5
<HVAC3>_IxCmpCasFlt11 | 机组1压缩机1连锁故障 Unit1 compressor1 Cascading fault | 1=故障 | 1 | BOOLEAN1 | 0x3E4 | 865 |  | 6
<HVAC3>_IxCmpLVFlt12 | 机组1压缩机2低压故障 Unit1 compressor1 low voltage fault | 1=故障 | 1 | BOOLEAN1 | 0x3E4 | 865 |  | 7
<HVAC3>_IxCmpCasFlt12 | 机组1压缩机2连锁故障 Unit1 compressor2 Cascading fault | 1=故障 | 0 | BOOLEAN1 | 0x3E4 | 866 | 2 | 0
备用 | 备用 | 备用 | 0 | BOOLEAN1 | 0x3E4 | 866 |  | 1
备用 | 备用 | 备用 | 0 | BOOLEAN1 | 0x3E4 | 866 |  | 2
备用 | 备用 | 备用 | 0 | BOOLEAN1 | 0x3E4 | 866 |  | 3
备用 | 备用 | 备用 | 0 | BOOLEAN1 | 0x3E4 | 866 |  | 4
备用 | 备用 | 备用 | 0 | BOOLEAN1 | 0x3E4 | 866 |  | 5
备用 | 备用 | 备用 | 0 | BOOLEAN1 | 0x3E4 | 866 |  | 6
备用 | 备用 | 备用 | 0 | BOOLEAN1 | 0x3E4 | 866 |  | 7
备用 | 备用 | 备用 | 0 | UNSIGNED8 | 0x3E4 | 867 | 3 | ALL
<HVAC3>_IxRATempFlt1 | 机组1 回风温度传感器故障 Unit1 Return Air Temperature Sensor Fault | 1=故障 | 1 | BOOLEAN1 | 0x3E4 | 868 | 4 | 0
<HVAC3>_IxFATempFlt1 | 机组1新风温度传感器故障 Unit1 Fresh Air Temperature Fault | 1=故障 | 1 | BOOLEAN1 | 0x3E4 | 868 |  | 1
<HVAC3>_IxFADamperFlt11 | 机组1新风阀1故障 Unit1 fresh air damper 1 fault | 1=故障 | 1 | BOOLEAN1 | 0x3E4 | 868 |  | 2
<HVAC3>_IxFADamperFlt12 | 机组1新风阀2故障 Unit1 fresh air damper 2 fault | 1=故障 | 1 | BOOLEAN1 | 0x3E4 | 868 |  | 3
<HVAC3>_IxFADamperFlt13 | 机组1新风阀3故障 Unit1 fresh air damper 3 fault | 1=故障 | 1 | BOOLEAN1 | 0x3E4 | 868 |  | 4
<HVAC3>_IxFADamperFlt14 | 机组1新风阀4故障 Unit1 fresh air damper 4 fault | 1=故障 | 1 | BOOLEAN1 | 0x3E4 | 868 |  | 5
<HVAC3>_IxRADamperFlt11 | 机组1回风阀1故障 Unit1 return air damper 1 fault | 1=故障 | 1 | BOOLEAN1 | 0x3E4 | 868 |  | 6
<HVAC3>_IxRADamperFlt12 | 机组1回风阀2故障 Unit1 return air damper 2 fault | 1=故障 | 1 | BOOLEAN1 | 0x3E4 | 868 |  | 7
<HVAC3>_IxRADamperFlt13 | 机组1回风阀3故障 Unit1 return air damper 3 fault | 1=故障 | 1 | BOOLEAN1 | 0x3E4 | 869 | 5 | 0
<HVAC3>_IxRADamperFlt14 | 机组1回风阀4故障 Unit1 return air damper 4 fault | 1=故障 | 1 | BOOLEAN1 | 0x3E4 | 869 |  | 1
<HVAC3>_IxCriticalFltPresU1 | 机组1至少存在一个重大故障 U1 Presence of at least One Critical Fault | 1=故障存在 | 1 | BOOLEAN1 | 0x3E4 | 869 |  | 2
<HVAC3>_IxMajorFltPresU1 | 机组1至少存在一个大故障 U1 Presence of at least One Major Fault | 1=故障存在 | 1 | BOOLEAN1 | 0x3E4 | 869 |  | 3
<HVAC3>_IxMinorFltPresU1 | 机组1至少存在一个小故障 U1 Presence of at least One Minor Fault | 1=故障存在 | 1 | BOOLEAN1 | 0x3E4 | 869 |  | 4
Spare | 备用Spare | 备用 | 1 | BOOLEAN1 | 0x3E4 | 869 |  | 5
Spare | 备用Spare | 备用 | 0 | BOOLEAN1 | 0x3E4 | 869 |  | 6
Spare | 备用Spare | 备用 | 0 | BOOLEAN1 | 0x3E4 | 869 |  | 7
Spare | 备用Spare | 备用 | 0 | UNSIGNED16 | 0x3E4 | 870 | 6-7 | ALL
<HVAC3>_IuiSWVersion | 设备软件版本 Version of the Software Loaded on the Device. | 软件版本- 高字节表示高版本号，低字节表示低版本号，如：0x1223表示该软件版本为18.35 | 0x0000 | UNSIGNED16 | 0x3E4 | 872 | 8-9 | ALL
<HVAC3>_IxVentMotorLSFlt21 | 机组2通风机1低速故障 Unit2 Ventilation Motor1 Low Speed fault | 1=故障 | 1 | BOOLEAN1 | 0x3E4 | 874 | 10 | 0
<HVAC3>_IxVentMotorHSFlt21 | 机组2通风机1高速故障 Unit2 Ventilation Motor1 high Speed fault | 1=故障 | 1 | BOOLEAN1 | 0x3E4 | 874 |  | 1
<HVAC3>_IxVentMotorLSFlt22 | 机组2通风机2低速故障 Unit2 Ventilation Motor2 Low Speed fault | 1=故障 | 1 | BOOLEAN1 | 0x3E4 | 874 |  | 2
<HVAC3>_IxVentMotorHSFlt22 | 机组2通风机2高速故障 Unit2 Ventilation Motor2 high Speed fault | 1=故障 | 1 | BOOLEAN1 | 0x3E4 | 874 |  | 3
<HVAC3>_IxCondOCFlt21 | 机组2冷凝风机1过流故障 Unit2 condensation motor1 over current fault | 1=故障 | 1 | BOOLEAN1 | 0x3E4 | 874 |  | 4
<HVAC3>_IxCondOCFlt22 | 机组2冷凝风机2过流故障 Unit2 condensation motor2 over current fault | 1=故障 | 1 | BOOLEAN1 | 0x3E4 | 874 |  | 5
<HVAC3>_IxCmpOCFlt21 | 机组2压缩机1过流故障 Unit2 compressor1 over current fault | 1=故障 | 1 | BOOLEAN1 | 0x3E4 | 874 |  | 6
<HVAC3>_IxCmpOCFlt22 | 机组2压缩机2过流故障 Unit2 compressor2 over current fault | 1=故障 | 1 | BOOLEAN1 | 0x3E4 | 874 |  | 7
<HVAC3>_IxElectricHeatFlt21 | 机组2电加热1故障 Unit2 Electrical 1 Heater Fault | 1=故障 | 1 | BOOLEAN1 | 0x3E4 | 875 | 11 | 0
<HVAC3>_IxElectricHeatFlt22 | 机组2电加热2故障 Unit2 Electrical 2 Heater Fault | 1=故障 | 1 | BOOLEAN1 | 0x3E4 | 875 |  | 1
<HVAC3>_IxCmpLVFlt21 | 机组2压缩机1低压故障 Unit2 compressor1 low voltage fault | 1=故障 | 1 | BOOLEAN1 | 0x3E4 | 875 |  | 2
<HVAC3>_IxCmpCasFlt21 | 机组2压缩机1连锁故障 Unit2 compressor1 Cascading fault | 1=故障 | 1 | BOOLEAN1 | 0x3E4 | 875 |  | 3
<HVAC3>_IxCmpLVFlt22 | 机组2压缩机2低压故障 Unit2 compressor1 low voltage fault | 1=故障 | 1 | BOOLEAN1 | 0x3E4 | 875 |  | 4
<HVAC3>_IxCmpCasFlt22 | 机组2压缩机2连锁故障 Unit2 compressor2 Cascading fault | 1=故障 | 1 | BOOLEAN1 | 0x3E4 | 875 |  | 5
<HVAC3>_IxRATempFlt2 | 机组2 回风温度传感器故障 Unit2 Return Air Temperature Sensor Fault | 1=故障 | 1 | BOOLEAN1 | 0x3E4 | 875 |  | 6
<HVAC3>_IxFATempFlt2 | 机组2新风温度传感器故障 Unit2 Fresh Air Temperature Fault | 1=故障 | 1 | BOOLEAN1 | 0x3E4 | 875 |  | 7
<HVAC3>_IxFADamperFlt21 | 机组2新风阀1故障 Unit2 fresh air damper 1 fault | 1=故障 | 1 | BOOLEAN1 | 0x3E4 | 876 | 12 | 0
<HVAC3>_IxFADamperFlt22 | 机组2新风阀2故障 Unit2 fresh air damper 2 fault | 1=故障 | 1 | BOOLEAN1 | 0x3E4 | 876 |  | 1
<HVAC3>_IxFADamperFlt23 | 机组2新风阀3故障 Unit2 fresh air damper 3 fault | 1=故障 | 1 | BOOLEAN1 | 0x3E4 | 876 |  | 2
<HVAC3>_IxFADamperFlt24 | 机组2新风阀4故障 Unit2 fresh air damper 4 fault | 1=故障 | 1 | BOOLEAN1 | 0x3E4 | 876 |  | 3
<HVAC3>_IxRADamperFlt21 | 机组2回风阀1故障 Unit2 return air damper 1 fault | 1=故障 | 1 | BOOLEAN1 | 0x3E4 | 876 |  | 4
<HVAC3>_IxRADamperFlt22 | 机组2回风阀2故障 Unit2 return air damper 2 fault | 1=故障 | 1 | BOOLEAN1 | 0x3E4 | 876 |  | 5
<HVAC3>_IxRADamperFlt23 | 机组2回风阀3故障 Unit2 return air damper 3 fault | 1=故障 | 1 | BOOLEAN1 | 0x3E4 | 876 |  | 6
<HVAC3>_IxRADamperFlt24 | 机组2回风阀4故障 Unit2 return air damper 4 fault | 1=故障 | 1 | BOOLEAN1 | 0x3E4 | 876 |  | 7
<HVAC3>_IxVASFlt1 | 车厢温度传感器1故障 Vehicle tmperature sensor 1 fault | 1=故障 | 0 | BOOLEAN1 | 0x3E4 | 877 | 13 | 0
<HVAC3>_IxVASFlt2 | 车厢温度传感器2故障 Vehicle tmperature sensor 1 fault | 1=故障 | 0 | BOOLEAN1 | 0x3E4 | 877 |  | 1
<HVAC3>_IxEIVTFlt | 紧急逆变器故障 Emergency inverter fault | 1=故障 | 0 | BOOLEAN1 | 0x3E4 | 877 |  | 2
<HVAC3>_IxCriticalFltPresU2 | 机组2至少存在一个重大故障 U2 Presence of at least One Critical Fault | 1=故障存在 | 0 | BOOLEAN1 | 0x3E4 | 877 |  | 3
<HVAC3>_IxMajorFltPresU2 | 机组2至少存在一个大故障 U2 Presence of at least One Major Fault | 1=故障存在 | 0 | BOOLEAN1 | 0x3E4 | 877 |  | 4
<HVAC3>_IxMinorFltPresU2 | 机组2至少存在一个小故障 U2 Presence of at least One Minor Fault | 1=故障存在 | 0 | BOOLEAN1 | 0x3E4 | 877 |  | 5
Spare | 备用Spare | 备用 | 0 | BOOLEAN1 | 0x3E4 | 877 |  | 6
Spare | 备用Spare | 备用 | 0 | BOOLEAN1 | 0x3E4 | 877 |  | 7
<HVAC4>_IxCriticalFltPres | 至少存在一个重大故障 Presence of at least One Critical Fault | 1=故障存在 | 1 | BOOLEAN1 | 0x4E4 | 896 | 0 | 0
<HVAC4>_IxMajorFltPres | 至少存在一个大故障 Presence of at least One Major Fault | 1=故障存在 | 1 | BOOLEAN1 | 0x4E4 | 896 |  | 1
<HVAC4>_IxMinorFltPres | 至少存在一个小故障 Presence of at least One Minor Fault | 1=故障存在 | 1 | BOOLEAN1 | 0x4E4 | 896 |  | 2
<HVAC4>_IxVentMotorLSFlt11 | 机组1通风机1低速故障 Unit1 Ventilation Motor1 Low Speed fault | 1=故障 | 1 | BOOLEAN1 | 0x4E4 | 896 |  | 3
<HVAC4>_IxVentMotorHSFlt11 | 机组1通风机1高速故障 Unit1 Ventilation Motor1 high Speed fault | 1=故障 | 1 | BOOLEAN1 | 0x4E4 | 896 |  | 4
<HVAC4>_IxVentMotorLSFlt12 | 机组1通风机2低速故障 Unit1 Ventilation Motor2 Low Speed fault | 1=故障 | 1 | BOOLEAN1 | 0x4E4 | 896 |  | 5
<HVAC4>_IxVentMotorHSFlt12 | 机组1通风机2高速故障 Unit1 Ventilation Motor2 high Speed fault | 1=故障 | 1 | BOOLEAN1 | 0x4E4 | 896 |  | 6
<HVAC4>_IxCondOCFlt11 | 机组1冷凝风机1过流故障 Unit1 condensation motor1 over current fault | 1=故障 | 1 | BOOLEAN1 | 0x4E4 | 896 |  | 7
<HVAC4>_IxCondOCFlt12 | 机组1冷凝风机2过流故障 Unit1 condensation motor2 over current fault | 1=故障 | 1 | BOOLEAN1 | 0x4E4 | 897 | 1 | 0
<HVAC4>_IxCmpOCFlt11 | 机组1压缩机1过流故障 Unit1 compressor1 over current fault | 1=故障 | 1 | BOOLEAN1 | 0x4E4 | 897 |  | 1
<HVAC4>_IxCmpOCFlt12 | 机组1压缩机2过流故障 Unit1 compressor2 over current fault | 1=故障 | 1 | BOOLEAN1 | 0x4E4 | 897 |  | 2
<HVAC4>_IxElectricHeatFlt11 | 机组1电加热1故障 Unit1 Electrical 1 Heater Fault | 1=故障 | 1 | BOOLEAN1 | 0x4E4 | 897 |  | 3
<HVAC4>_IxElectricHeatFlt12 | 机组1电加热2故障 Unit1 Electrical 2 Heater Fault | 1=故障 | 1 | BOOLEAN1 | 0x4E4 | 897 |  | 4
<HVAC4>_IxCmpLVFlt11 | 机组1压缩机1低压故障 Unit1 compressor1 low voltage fault | 1=故障 | 1 | BOOLEAN1 | 0x4E4 | 897 |  | 5
<HVAC4>_IxCmpCasFlt11 | 机组1压缩机1连锁故障 Unit1 compressor1 Cascading fault | 1=故障 | 1 | BOOLEAN1 | 0x4E4 | 897 |  | 6
<HVAC4>_IxCmpLVFlt12 | 机组1压缩机2低压故障 Unit1 compressor1 low voltage fault | 1=故障 | 1 | BOOLEAN1 | 0x4E4 | 897 |  | 7
<HVAC4>_IxCmpCasFlt12 | 机组1压缩机2连锁故障 Unit1 compressor2 Cascading fault | 1=故障 | 0 | BOOLEAN1 | 0x4E4 | 898 | 2 | 0
备用 | 备用 | 备用 | 0 | BOOLEAN1 | 0x4E4 | 898 |  | 1
备用 | 备用 | 备用 | 0 | BOOLEAN1 | 0x4E4 | 898 |  | 2
备用 | 备用 | 备用 | 0 | BOOLEAN1 | 0x4E4 | 898 |  | 3
备用 | 备用 | 备用 | 0 | BOOLEAN1 | 0x4E4 | 898 |  | 4
备用 | 备用 | 备用 | 0 | BOOLEAN1 | 0x4E4 | 898 |  | 5
备用 | 备用 | 备用 | 0 | BOOLEAN1 | 0x4E4 | 898 |  | 6
备用 | 备用 | 备用 | 0 | BOOLEAN1 | 0x4E4 | 898 |  | 7
备用 | 备用 | 备用 | 0 | UNSIGNED8 | 0x4E4 | 899 | 3 | ALL
<HVAC4>_IxRATempFlt1 | 机组1 回风温度传感器故障 Unit1 Return Air Temperature Sensor Fault | 1=故障 | 1 | BOOLEAN1 | 0x4E4 | 900 | 4 | 0
<HVAC4>_IxFATempFlt1 | 机组1新风温度传感器故障 Unit1 Fresh Air Temperature Fault | 1=故障 | 1 | BOOLEAN1 | 0x4E4 | 900 |  | 1
<HVAC4>_IxFADamperFlt11 | 机组1新风阀1故障 Unit1 fresh air damper 1 fault | 1=故障 | 1 | BOOLEAN1 | 0x4E4 | 900 |  | 2
<HVAC4>_IxFADamperFlt12 | 机组1新风阀2故障 Unit1 fresh air damper 2 fault | 1=故障 | 1 | BOOLEAN1 | 0x4E4 | 900 |  | 3
<HVAC4>_IxFADamperFlt13 | 机组1新风阀3故障 Unit1 fresh air damper 3 fault | 1=故障 | 1 | BOOLEAN1 | 0x4E4 | 900 |  | 4
<HVAC4>_IxFADamperFlt14 | 机组1新风阀4故障 Unit1 fresh air damper 4 fault | 1=故障 | 1 | BOOLEAN1 | 0x4E4 | 900 |  | 5
<HVAC4>_IxRADamperFlt11 | 机组1回风阀1故障 Unit1 return air damper 1 fault | 1=故障 | 1 | BOOLEAN1 | 0x4E4 | 900 |  | 6
<HVAC4>_IxRADamperFlt12 | 机组1回风阀2故障 Unit1 return air damper 2 fault | 1=故障 | 1 | BOOLEAN1 | 0x4E4 | 900 |  | 7
<HVAC4>_IxRADamperFlt13 | 机组1回风阀3故障 Unit1 return air damper 3 fault | 1=故障 | 1 | BOOLEAN1 | 0x4E4 | 901 | 5 | 0
<HVAC4>_IxRADamperFlt14 | 机组1回风阀4故障 Unit1 return air damper 4 fault | 1=故障 | 1 | BOOLEAN1 | 0x4E4 | 901 |  | 1
<HVAC4>_IxCriticalFltPresU1 | 机组1至少存在一个重大故障 U1 Presence of at least One Critical Fault | 1=故障存在 | 1 | BOOLEAN1 | 0x4E4 | 901 |  | 2
<HVAC4>_IxMajorFltPresU1 | 机组1至少存在一个大故障 U1 Presence of at least One Major Fault | 1=故障存在 | 1 | BOOLEAN1 | 0x4E4 | 901 |  | 3
<HVAC4>_IxMinorFltPresU1 | 机组1至少存在一个小故障 U1 Presence of at least One Minor Fault | 1=故障存在 | 1 | BOOLEAN1 | 0x4E4 | 901 |  | 4
Spare | 备用Spare | 备用 | 1 | BOOLEAN1 | 0x4E4 | 901 |  | 5
Spare | 备用Spare | 备用 | 0 | BOOLEAN1 | 0x4E4 | 901 |  | 6
Spare | 备用Spare | 备用 | 0 | BOOLEAN1 | 0x4E4 | 901 |  | 7
Spare | 备用Spare | 备用 | 0 | UNSIGNED16 | 0x4E4 | 902 | 6-7 | ALL
<HVAC4>_IuiSWVersion | 设备软件版本 Version of the Software Loaded on the Device. | 软件版本- 高字节表示高版本号，低字节表示低版本号，如：0x1223表示该软件版本为18.35 | 0x0000 | UNSIGNED16 | 0x4E4 | 904 | 8-9 | ALL
<HVAC4>_IxVentMotorLSFlt21 | 机组2通风机1低速故障 Unit2 Ventilation Motor1 Low Speed fault | 1=故障 | 1 | BOOLEAN1 | 0x4E4 | 906 | 10 | 0
<HVAC4>_IxVentMotorHSFlt21 | 机组2通风机1高速故障 Unit2 Ventilation Motor1 high Speed fault | 1=故障 | 1 | BOOLEAN1 | 0x4E4 | 906 |  | 1
<HVAC4>_IxVentMotorLSFlt22 | 机组2通风机2低速故障 Unit2 Ventilation Motor2 Low Speed fault | 1=故障 | 1 | BOOLEAN1 | 0x4E4 | 906 |  | 2
<HVAC4>_IxVentMotorHSFlt22 | 机组2通风机2高速故障 Unit2 Ventilation Motor2 high Speed fault | 1=故障 | 1 | BOOLEAN1 | 0x4E4 | 906 |  | 3
<HVAC4>_IxCondOCFlt21 | 机组2冷凝风机1过流故障 Unit2 condensation motor1 over current fault | 1=故障 | 1 | BOOLEAN1 | 0x4E4 | 906 |  | 4
<HVAC4>_IxCondOCFlt22 | 机组2冷凝风机2过流故障 Unit2 condensation motor2 over current fault | 1=故障 | 1 | BOOLEAN1 | 0x4E4 | 906 |  | 5
<HVAC4>_IxCmpOCFlt21 | 机组2压缩机1过流故障 Unit2 compressor1 over current fault | 1=故障 | 1 | BOOLEAN1 | 0x4E4 | 906 |  | 6
<HVAC4>_IxCmpOCFlt22 | 机组2压缩机2过流故障 Unit2 compressor2 over current fault | 1=故障 | 1 | BOOLEAN1 | 0x4E4 | 906 |  | 7
<HVAC4>_IxElectricHeatFlt21 | 机组2电加热1故障 Unit2 Electrical 1 Heater Fault | 1=故障 | 1 | BOOLEAN1 | 0x4E4 | 907 | 11 | 0
<HVAC4>_IxElectricHeatFlt22 | 机组2电加热2故障 Unit2 Electrical 2 Heater Fault | 1=故障 | 1 | BOOLEAN1 | 0x4E4 | 907 |  | 1
<HVAC4>_IxCmpLVFlt21 | 机组2压缩机1低压故障 Unit2 compressor1 low voltage fault | 1=故障 | 1 | BOOLEAN1 | 0x4E4 | 907 |  | 2
<HVAC4>_IxCmpCasFlt21 | 机组2压缩机1连锁故障 Unit2 compressor1 Cascading fault | 1=故障 | 1 | BOOLEAN1 | 0x4E4 | 907 |  | 3
<HVAC4>_IxCmpLVFlt22 | 机组2压缩机2低压故障 Unit2 compressor1 low voltage fault | 1=故障 | 1 | BOOLEAN1 | 0x4E4 | 907 |  | 4
<HVAC4>_IxCmpCasFlt22 | 机组2压缩机2连锁故障 Unit2 compressor2 Cascading fault | 1=故障 | 1 | BOOLEAN1 | 0x4E4 | 907 |  | 5
<HVAC4>_IxRATempFlt2 | 机组2 回风温度传感器故障 Unit2 Return Air Temperature Sensor Fault | 1=故障 | 1 | BOOLEAN1 | 0x4E4 | 907 |  | 6
<HVAC4>_IxFATempFlt2 | 机组2新风温度传感器故障 Unit2 Fresh Air Temperature Fault | 1=故障 | 1 | BOOLEAN1 | 0x4E4 | 907 |  | 7
<HVAC4>_IxFADamperFlt21 | 机组2新风阀1故障 Unit2 fresh air damper 1 fault | 1=故障 | 1 | BOOLEAN1 | 0x4E4 | 908 | 12 | 0
<HVAC4>_IxFADamperFlt22 | 机组2新风阀2故障 Unit2 fresh air damper 2 fault | 1=故障 | 1 | BOOLEAN1 | 0x4E4 | 908 |  | 1
<HVAC4>_IxFADamperFlt23 | 机组2新风阀3故障 Unit2 fresh air damper 3 fault | 1=故障 | 1 | BOOLEAN1 | 0x4E4 | 908 |  | 2
<HVAC4>_IxFADamperFlt24 | 机组2新风阀4故障 Unit2 fresh air damper 4 fault | 1=故障 | 1 | BOOLEAN1 | 0x4E4 | 908 |  | 3
<HVAC4>_IxRADamperFlt21 | 机组2回风阀1故障 Unit2 return air damper 1 fault | 1=故障 | 1 | BOOLEAN1 | 0x4E4 | 908 |  | 4
<HVAC4>_IxRADamperFlt22 | 机组2回风阀2故障 Unit2 return air damper 2 fault | 1=故障 | 1 | BOOLEAN1 | 0x4E4 | 908 |  | 5
<HVAC4>_IxRADamperFlt23 | 机组2回风阀3故障 Unit2 return air damper 3 fault | 1=故障 | 1 | BOOLEAN1 | 0x4E4 | 908 |  | 6
<HVAC4>_IxRADamperFlt24 | 机组2回风阀4故障 Unit2 return air damper 4 fault | 1=故障 | 1 | BOOLEAN1 | 0x4E4 | 908 |  | 7
<HVAC4>_IxVASFlt1 | 车厢温度传感器1故障 Vehicle tmperature sensor 1 fault | 1=故障 | 0 | BOOLEAN1 | 0x4E4 | 909 | 13 | 0
<HVAC4>_IxVASFlt2 | 车厢温度传感器2故障 Vehicle tmperature sensor 1 fault | 1=故障 | 0 | BOOLEAN1 | 0x4E4 | 909 |  | 1
<HVAC4>_IxEIVTFlt | 紧急逆变器故障 Emergency inverter fault | 1=故障 | 0 | BOOLEAN1 | 0x4E4 | 909 |  | 2
<HVAC4>_IxCriticalFltPresU2 | 机组2至少存在一个重大故障 U2 Presence of at least One Critical Fault | 1=故障存在 | 0 | BOOLEAN1 | 0x4E4 | 909 |  | 3
<HVAC4>_IxMajorFltPresU2 | 机组2至少存在一个大故障 U2 Presence of at least One Major Fault | 1=故障存在 | 0 | BOOLEAN1 | 0x4E4 | 909 |  | 4
<HVAC4>_IxMinorFltPresU2 | 机组2至少存在一个小故障 U2 Presence of at least One Minor Fault | 1=故障存在 | 0 | BOOLEAN1 | 0x4E4 | 909 |  | 5
Spare | 备用Spare | 备用 | 0 | BOOLEAN1 | 0x4E4 | 909 |  | 6
Spare | 备用Spare | 备用 | 0 | BOOLEAN1 | 0x4E4 | 909 |  | 7
<HVAC5>_IxCriticalFltPres | 至少存在一个重大故障 Presence of at least One Critical Fault | 1=故障存在 | 1 | BOOLEAN1 | 0x5E4 | 928 | 0 | 0
<HVAC5>_IxMajorFltPres | 至少存在一个大故障 Presence of at least One Major Fault | 1=故障存在 | 1 | BOOLEAN1 | 0x5E4 | 928 |  | 1
<HVAC5>_IxMinorFltPres | 至少存在一个小故障 Presence of at least One Minor Fault | 1=故障存在 | 1 | BOOLEAN1 | 0x5E4 | 928 |  | 2
<HVAC5>_IxVentMotorLSFlt11 | 机组1通风机1低速故障 Unit1 Ventilation Motor1 Low Speed fault | 1=故障 | 1 | BOOLEAN1 | 0x5E4 | 928 |  | 3
<HVAC5>_IxVentMotorHSFlt11 | 机组1通风机1高速故障 Unit1 Ventilation Motor1 high Speed fault | 1=故障 | 1 | BOOLEAN1 | 0x5E4 | 928 |  | 4
<HVAC5>_IxVentMotorLSFlt12 | 机组1通风机2低速故障 Unit1 Ventilation Motor2 Low Speed fault | 1=故障 | 1 | BOOLEAN1 | 0x5E4 | 928 |  | 5
<HVAC5>_IxVentMotorHSFlt12 | 机组1通风机2高速故障 Unit1 Ventilation Motor2 high Speed fault | 1=故障 | 1 | BOOLEAN1 | 0x5E4 | 928 |  | 6
<HVAC5>_IxCondOCFlt11 | 机组1冷凝风机1过流故障 Unit1 condensation motor1 over current fault | 1=故障 | 1 | BOOLEAN1 | 0x5E4 | 928 |  | 7
<HVAC5>_IxCondOCFlt12 | 机组1冷凝风机2过流故障 Unit1 condensation motor2 over current fault | 1=故障 | 1 | BOOLEAN1 | 0x5E4 | 929 | 1 | 0
<HVAC5>_IxCmpOCFlt11 | 机组1压缩机1过流故障 Unit1 compressor1 over current fault | 1=故障 | 1 | BOOLEAN1 | 0x5E4 | 929 |  | 1
<HVAC5>_IxCmpOCFlt12 | 机组1压缩机2过流故障 Unit1 compressor2 over current fault | 1=故障 | 1 | BOOLEAN1 | 0x5E4 | 929 |  | 2
<HVAC5>_IxElectricHeatFlt11 | 机组1电加热1故障 Unit1 Electrical 1 Heater Fault | 1=故障 | 1 | BOOLEAN1 | 0x5E4 | 929 |  | 3
<HVAC5>_IxElectricHeatFlt12 | 机组1电加热2故障 Unit1 Electrical 2 Heater Fault | 1=故障 | 1 | BOOLEAN1 | 0x5E4 | 929 |  | 4
<HVAC5>_IxCmpLVFlt11 | 机组1压缩机1低压故障 Unit1 compressor1 low voltage fault | 1=故障 | 1 | BOOLEAN1 | 0x5E4 | 929 |  | 5
<HVAC5>_IxCmpCasFlt11 | 机组1压缩机1连锁故障 Unit1 compressor1 Cascading fault | 1=故障 | 1 | BOOLEAN1 | 0x5E4 | 929 |  | 6
<HVAC5>_IxCmpLVFlt12 | 机组1压缩机2低压故障 Unit1 compressor1 low voltage fault | 1=故障 | 1 | BOOLEAN1 | 0x5E4 | 929 |  | 7
<HVAC5>_IxCmpCasFlt12 | 机组1压缩机2连锁故障 Unit1 compressor2 Cascading fault | 1=故障 | 0 | BOOLEAN1 | 0x5E4 | 930 | 2 | 0
备用 | 备用 | 备用 | 0 | BOOLEAN1 | 0x5E4 | 930 |  | 1
备用 | 备用 | 备用 | 0 | BOOLEAN1 | 0x5E4 | 930 |  | 2
备用 | 备用 | 备用 | 0 | BOOLEAN1 | 0x5E4 | 930 |  | 3
备用 | 备用 | 备用 | 0 | BOOLEAN1 | 0x5E4 | 930 |  | 4
备用 | 备用 | 备用 | 0 | BOOLEAN1 | 0x5E4 | 930 |  | 5
备用 | 备用 | 备用 | 0 | BOOLEAN1 | 0x5E4 | 930 |  | 6
备用 | 备用 | 备用 | 0 | BOOLEAN1 | 0x5E4 | 930 |  | 7
备用 | 备用 | 备用 | 0 | UNSIGNED8 | 0x5E4 | 931 | 3 | ALL
<HVAC5>_IxRATempFlt1 | 机组1 回风温度传感器故障 Unit1 Return Air Temperature Sensor Fault | 1=故障 | 1 | BOOLEAN1 | 0x5E4 | 932 | 4 | 0
<HVAC5>_IxFATempFlt1 | 机组1新风温度传感器故障 Unit1 Fresh Air Temperature Fault | 1=故障 | 1 | BOOLEAN1 | 0x5E4 | 932 |  | 1
<HVAC5>_IxFADamperFlt11 | 机组1新风阀1故障 Unit1 fresh air damper 1 fault | 1=故障 | 1 | BOOLEAN1 | 0x5E4 | 932 |  | 2
<HVAC5>_IxFADamperFlt12 | 机组1新风阀2故障 Unit1 fresh air damper 2 fault | 1=故障 | 1 | BOOLEAN1 | 0x5E4 | 932 |  | 3
<HVAC5>_IxFADamperFlt13 | 机组1新风阀3故障 Unit1 fresh air damper 3 fault | 1=故障 | 1 | BOOLEAN1 | 0x5E4 | 932 |  | 4
<HVAC5>_IxFADamperFlt14 | 机组1新风阀4故障 Unit1 fresh air damper 4 fault | 1=故障 | 1 | BOOLEAN1 | 0x5E4 | 932 |  | 5
<HVAC5>_IxRADamperFlt11 | 机组1回风阀1故障 Unit1 return air damper 1 fault | 1=故障 | 1 | BOOLEAN1 | 0x5E4 | 932 |  | 6
<HVAC5>_IxRADamperFlt12 | 机组1回风阀2故障 Unit1 return air damper 2 fault | 1=故障 | 1 | BOOLEAN1 | 0x5E4 | 932 |  | 7
<HVAC5>_IxRADamperFlt13 | 机组1回风阀3故障 Unit1 return air damper 3 fault | 1=故障 | 1 | BOOLEAN1 | 0x5E4 | 933 | 5 | 0
<HVAC5>_IxRADamperFlt14 | 机组1回风阀4故障 Unit1 return air damper 4 fault | 1=故障 | 1 | BOOLEAN1 | 0x5E4 | 933 |  | 1
<HVAC5>_IxCriticalFltPresU1 | 机组1至少存在一个重大故障 U1 Presence of at least One Critical Fault | 1=故障存在 | 1 | BOOLEAN1 | 0x5E4 | 933 |  | 2
<HVAC5>_IxMajorFltPresU1 | 机组1至少存在一个大故障 U1 Presence of at least One Major Fault | 1=故障存在 | 1 | BOOLEAN1 | 0x5E4 | 933 |  | 3
<HVAC5>_IxMinorFltPresU1 | 机组1至少存在一个小故障 U1 Presence of at least One Minor Fault | 1=故障存在 | 1 | BOOLEAN1 | 0x5E4 | 933 |  | 4
Spare | 备用Spare | 备用 | 1 | BOOLEAN1 | 0x5E4 | 933 |  | 5
Spare | 备用Spare | 备用 | 0 | BOOLEAN1 | 0x5E4 | 933 |  | 6
Spare | 备用Spare | 备用 | 0 | BOOLEAN1 | 0x5E4 | 933 |  | 7
Spare | 备用Spare | 备用 | 0 | UNSIGNED16 | 0x5E4 | 934 | 6-7 | ALL
<HVAC5>_IuiSWVersion | 设备软件版本 Version of the Software Loaded on the Device. | 软件版本- 高字节表示高版本号，低字节表示低版本号，如：0x1223表示该软件版本为18.35 | 0x0000 | UNSIGNED16 | 0x5E4 | 936 | 8-9 | ALL
<HVAC5>_IxVentMotorLSFlt21 | 机组2通风机1低速故障 Unit2 Ventilation Motor1 Low Speed fault | 1=故障 | 1 | BOOLEAN1 | 0x5E4 | 938 | 10 | 0
<HVAC5>_IxVentMotorHSFlt21 | 机组2通风机1高速故障 Unit2 Ventilation Motor1 high Speed fault | 1=故障 | 1 | BOOLEAN1 | 0x5E4 | 938 |  | 1
<HVAC5>_IxVentMotorLSFlt22 | 机组2通风机2低速故障 Unit2 Ventilation Motor2 Low Speed fault | 1=故障 | 1 | BOOLEAN1 | 0x5E4 | 938 |  | 2
<HVAC5>_IxVentMotorHSFlt22 | 机组2通风机2高速故障 Unit2 Ventilation Motor2 high Speed fault | 1=故障 | 1 | BOOLEAN1 | 0x5E4 | 938 |  | 3
<HVAC5>_IxCondOCFlt21 | 机组2冷凝风机1过流故障 Unit2 condensation motor1 over current fault | 1=故障 | 1 | BOOLEAN1 | 0x5E4 | 938 |  | 4
<HVAC5>_IxCondOCFlt22 | 机组2冷凝风机2过流故障 Unit2 condensation motor2 over current fault | 1=故障 | 1 | BOOLEAN1 | 0x5E4 | 938 |  | 5
<HVAC5>_IxCmpOCFlt21 | 机组2压缩机1过流故障 Unit2 compressor1 over current fault | 1=故障 | 1 | BOOLEAN1 | 0x5E4 | 938 |  | 6
<HVAC5>_IxCmpOCFlt22 | 机组2压缩机2过流故障 Unit2 compressor2 over current fault | 1=故障 | 1 | BOOLEAN1 | 0x5E4 | 938 |  | 7
<HVAC5>_IxElectricHeatFlt21 | 机组2电加热1故障 Unit2 Electrical 1 Heater Fault | 1=故障 | 1 | BOOLEAN1 | 0x5E4 | 939 | 11 | 0
<HVAC5>_IxElectricHeatFlt22 | 机组2电加热2故障 Unit2 Electrical 2 Heater Fault | 1=故障 | 1 | BOOLEAN1 | 0x5E4 | 939 |  | 1
<HVAC5>_IxCmpLVFlt21 | 机组2压缩机1低压故障 Unit2 compressor1 low voltage fault | 1=故障 | 1 | BOOLEAN1 | 0x5E4 | 939 |  | 2
<HVAC5>_IxCmpCasFlt21 | 机组2压缩机1连锁故障 Unit2 compressor1 Cascading fault | 1=故障 | 1 | BOOLEAN1 | 0x5E4 | 939 |  | 3
<HVAC5>_IxCmpLVFlt22 | 机组2压缩机2低压故障 Unit2 compressor1 low voltage fault | 1=故障 | 1 | BOOLEAN1 | 0x5E4 | 939 |  | 4
<HVAC5>_IxCmpCasFlt22 | 机组2压缩机2连锁故障 Unit2 compressor2 Cascading fault | 1=故障 | 1 | BOOLEAN1 | 0x5E4 | 939 |  | 5
<HVAC5>_IxRATempFlt2 | 机组2 回风温度传感器故障 Unit2 Return Air Temperature Sensor Fault | 1=故障 | 1 | BOOLEAN1 | 0x5E4 | 939 |  | 6
<HVAC5>_IxFATempFlt2 | 机组2新风温度传感器故障 Unit2 Fresh Air Temperature Fault | 1=故障 | 1 | BOOLEAN1 | 0x5E4 | 939 |  | 7
<HVAC5>_IxFADamperFlt21 | 机组2新风阀1故障 Unit2 fresh air damper 1 fault | 1=故障 | 1 | BOOLEAN1 | 0x5E4 | 940 | 12 | 0
<HVAC5>_IxFADamperFlt22 | 机组2新风阀2故障 Unit2 fresh air damper 2 fault | 1=故障 | 1 | BOOLEAN1 | 0x5E4 | 940 |  | 1
<HVAC5>_IxFADamperFlt23 | 机组2新风阀3故障 Unit2 fresh air damper 3 fault | 1=故障 | 1 | BOOLEAN1 | 0x5E4 | 940 |  | 2
<HVAC5>_IxFADamperFlt24 | 机组2新风阀4故障 Unit2 fresh air damper 4 fault | 1=故障 | 1 | BOOLEAN1 | 0x5E4 | 940 |  | 3
<HVAC5>_IxRADamperFlt21 | 机组2回风阀1故障 Unit2 return air damper 1 fault | 1=故障 | 1 | BOOLEAN1 | 0x5E4 | 940 |  | 4
<HVAC5>_IxRADamperFlt22 | 机组2回风阀2故障 Unit2 return air damper 2 fault | 1=故障 | 1 | BOOLEAN1 | 0x5E4 | 940 |  | 5
<HVAC5>_IxRADamperFlt23 | 机组2回风阀3故障 Unit2 return air damper 3 fault | 1=故障 | 1 | BOOLEAN1 | 0x5E4 | 940 |  | 6
<HVAC5>_IxRADamperFlt24 | 机组2回风阀4故障 Unit2 return air damper 4 fault | 1=故障 | 1 | BOOLEAN1 | 0x5E4 | 940 |  | 7
<HVAC5>_IxVASFlt1 | 车厢温度传感器1故障 Vehicle tmperature sensor 1 fault | 1=故障 | 0 | BOOLEAN1 | 0x5E4 | 941 | 13 | 0
<HVAC5>_IxVASFlt2 | 车厢温度传感器2故障 Vehicle tmperature sensor 1 fault | 1=故障 | 0 | BOOLEAN1 | 0x5E4 | 941 |  | 1
<HVAC5>_IxEIVTFlt | 紧急逆变器故障 Emergency inverter fault | 1=故障 | 0 | BOOLEAN1 | 0x5E4 | 941 |  | 2
<HVAC5>_IxCriticalFltPresU2 | 机组2至少存在一个重大故障 U2 Presence of at least One Critical Fault | 1=故障存在 | 0 | BOOLEAN1 | 0x5E4 | 941 |  | 3
<HVAC5>_IxMajorFltPresU2 | 机组2至少存在一个大故障 U2 Presence of at least One Major Fault | 1=故障存在 | 0 | BOOLEAN1 | 0x5E4 | 941 |  | 4
<HVAC5>_IxMinorFltPresU2 | 机组2至少存在一个小故障 U2 Presence of at least One Minor Fault | 1=故障存在 | 0 | BOOLEAN1 | 0x5E4 | 941 |  | 5
Spare | 备用Spare | 备用 | 0 | BOOLEAN1 | 0x5E4 | 941 |  | 6
Spare | 备用Spare | 备用 | 0 | BOOLEAN1 | 0x5E4 | 941 |  | 7
<HVAC6>_IxCriticalFltPres | 至少存在一个重大故障 Presence of at least One Critical Fault | 1=故障存在 | 1 | BOOLEAN1 | 0x6E4 | 960 | 0 | 0
<HVAC6>_IxMajorFltPres | 至少存在一个大故障 Presence of at least One Major Fault | 1=故障存在 | 1 | BOOLEAN1 | 0x6E4 | 960 |  | 1
<HVAC6>_IxMinorFltPres | 至少存在一个小故障 Presence of at least One Minor Fault | 1=故障存在 | 1 | BOOLEAN1 | 0x6E4 | 960 |  | 2
<HVAC6>_IxVentMotorLSFlt11 | 机组1通风机1低速故障 Unit1 Ventilation Motor1 Low Speed fault | 1=故障 | 1 | BOOLEAN1 | 0x6E4 | 960 |  | 3
<HVAC6>_IxVentMotorHSFlt11 | 机组1通风机1高速故障 Unit1 Ventilation Motor1 high Speed fault | 1=故障 | 1 | BOOLEAN1 | 0x6E4 | 960 |  | 4
<HVAC6>_IxVentMotorLSFlt12 | 机组1通风机2低速故障 Unit1 Ventilation Motor2 Low Speed fault | 1=故障 | 1 | BOOLEAN1 | 0x6E4 | 960 |  | 5
<HVAC6>_IxVentMotorHSFlt12 | 机组1通风机2高速故障 Unit1 Ventilation Motor2 high Speed fault | 1=故障 | 1 | BOOLEAN1 | 0x6E4 | 960 |  | 6
<HVAC6>_IxCondOCFlt11 | 机组1冷凝风机1过流故障 Unit1 condensation motor1 over current fault | 1=故障 | 1 | BOOLEAN1 | 0x6E4 | 960 |  | 7
<HVAC6>_IxCondOCFlt12 | 机组1冷凝风机2过流故障 Unit1 condensation motor2 over current fault | 1=故障 | 1 | BOOLEAN1 | 0x6E4 | 961 | 1 | 0
<HVAC6>_IxCmpOCFlt11 | 机组1压缩机1过流故障 Unit1 compressor1 over current fault | 1=故障 | 1 | BOOLEAN1 | 0x6E4 | 961 |  | 1
<HVAC6>_IxCmpOCFlt12 | 机组1压缩机2过流故障 Unit1 compressor2 over current fault | 1=故障 | 1 | BOOLEAN1 | 0x6E4 | 961 |  | 2
<HVAC6>_IxElectricHeatFlt11 | 机组1电加热1故障 Unit1 Electrical 1 Heater Fault | 1=故障 | 1 | BOOLEAN1 | 0x6E4 | 961 |  | 3
<HVAC6>_IxElectricHeatFlt12 | 机组1电加热2故障 Unit1 Electrical 2 Heater Fault | 1=故障 | 1 | BOOLEAN1 | 0x6E4 | 961 |  | 4
<HVAC6>_IxCmpLVFlt11 | 机组1压缩机1低压故障 Unit1 compressor1 low voltage fault | 1=故障 | 1 | BOOLEAN1 | 0x6E4 | 961 |  | 5
<HVAC6>_IxCmpCasFlt11 | 机组1压缩机1连锁故障 Unit1 compressor1 Cascading fault | 1=故障 | 1 | BOOLEAN1 | 0x6E4 | 961 |  | 6
<HVAC6>_IxCmpLVFlt12 | 机组1压缩机2低压故障 Unit1 compressor1 low voltage fault | 1=故障 | 1 | BOOLEAN1 | 0x6E4 | 961 |  | 7
<HVAC6>_IxCmpCasFlt12 | 机组1压缩机2连锁故障 Unit1 compressor2 Cascading fault | 1=故障 | 0 | BOOLEAN1 | 0x6E4 | 962 | 2 | 0
备用 | 备用 | 备用 | 0 | BOOLEAN1 | 0x6E4 | 962 |  | 1
备用 | 备用 | 备用 | 0 | BOOLEAN1 | 0x6E4 | 962 |  | 2
备用 | 备用 | 备用 | 0 | BOOLEAN1 | 0x6E4 | 962 |  | 3
备用 | 备用 | 备用 | 0 | BOOLEAN1 | 0x6E4 | 962 |  | 4
备用 | 备用 | 备用 | 0 | BOOLEAN1 | 0x6E4 | 962 |  | 5
备用 | 备用 | 备用 | 0 | BOOLEAN1 | 0x6E4 | 962 |  | 6
备用 | 备用 | 备用 | 0 | BOOLEAN1 | 0x6E4 | 962 |  | 7
备用 | 备用 | 备用 | 0 | UNSIGNED8 | 0x6E4 | 963 | 3 | ALL
<HVAC6>_IxRATempFlt1 | 机组1 回风温度传感器故障 Unit1 Return Air Temperature Sensor Fault | 1=故障 | 1 | BOOLEAN1 | 0x6E4 | 964 | 4 | 0
<HVAC6>_IxFATempFlt1 | 机组1新风温度传感器故障 Unit1 Fresh Air Temperature Fault | 1=故障 | 1 | BOOLEAN1 | 0x6E4 | 964 |  | 1
<HVAC6>_IxFADamperFlt11 | 机组1新风阀1故障 Unit1 fresh air damper 1 fault | 1=故障 | 1 | BOOLEAN1 | 0x6E4 | 964 |  | 2
<HVAC6>_IxFADamperFlt12 | 机组1新风阀2故障 Unit1 fresh air damper 2 fault | 1=故障 | 1 | BOOLEAN1 | 0x6E4 | 964 |  | 3
<HVAC6>_IxFADamperFlt13 | 机组1新风阀3故障 Unit1 fresh air damper 3 fault | 1=故障 | 1 | BOOLEAN1 | 0x6E4 | 964 |  | 4
<HVAC6>_IxFADamperFlt14 | 机组1新风阀4故障 Unit1 fresh air damper 4 fault | 1=故障 | 1 | BOOLEAN1 | 0x6E4 | 964 |  | 5
<HVAC6>_IxRADamperFlt11 | 机组1回风阀1故障 Unit1 return air damper 1 fault | 1=故障 | 1 | BOOLEAN1 | 0x6E4 | 964 |  | 6
<HVAC6>_IxRADamperFlt12 | 机组1回风阀2故障 Unit1 return air damper 2 fault | 1=故障 | 1 | BOOLEAN1 | 0x6E4 | 964 |  | 7
<HVAC6>_IxRADamperFlt13 | 机组1回风阀3故障 Unit1 return air damper 3 fault | 1=故障 | 1 | BOOLEAN1 | 0x6E4 | 965 | 5 | 0
<HVAC6>_IxRADamperFlt14 | 机组1回风阀4故障 Unit1 return air damper 4 fault | 1=故障 | 1 | BOOLEAN1 | 0x6E4 | 965 |  | 1
<HVAC6>_IxCriticalFltPresU1 | 机组1至少存在一个重大故障 U1 Presence of at least One Critical Fault | 1=故障存在 | 1 | BOOLEAN1 | 0x6E4 | 965 |  | 2
<HVAC6>_IxMajorFltPresU1 | 机组1至少存在一个大故障 U1 Presence of at least One Major Fault | 1=故障存在 | 1 | BOOLEAN1 | 0x6E4 | 965 |  | 3
<HVAC6>_IxMinorFltPresU1 | 机组1至少存在一个小故障 U1 Presence of at least One Minor Fault | 1=故障存在 | 1 | BOOLEAN1 | 0x6E4 | 965 |  | 4
Spare | 备用Spare | 备用 | 1 | BOOLEAN1 | 0x6E4 | 965 |  | 5
Spare | 备用Spare | 备用 | 0 | BOOLEAN1 | 0x6E4 | 965 |  | 6
Spare | 备用Spare | 备用 | 0 | BOOLEAN1 | 0x6E4 | 965 |  | 7
Spare | 备用Spare | 备用 | 0 | UNSIGNED16 | 0x6E4 | 966 | 6-7 | ALL
<HVAC6>_IuiSWVersion | 设备软件版本 Version of the Software Loaded on the Device. | 软件版本- 高字节表示高版本号，低字节表示低版本号，如：0x1223表示该软件版本为18.35 | 0x0000 | UNSIGNED16 | 0x6E4 | 968 | 8-9 | ALL
<HVAC6>_IxVentMotorLSFlt21 | 机组2通风机1低速故障 Unit2 Ventilation Motor1 Low Speed fault | 1=故障 | 1 | BOOLEAN1 | 0x6E4 | 970 | 10 | 0
<HVAC6>_IxVentMotorHSFlt21 | 机组2通风机1高速故障 Unit2 Ventilation Motor1 high Speed fault | 1=故障 | 1 | BOOLEAN1 | 0x6E4 | 970 |  | 1
<HVAC6>_IxVentMotorLSFlt22 | 机组2通风机2低速故障 Unit2 Ventilation Motor2 Low Speed fault | 1=故障 | 1 | BOOLEAN1 | 0x6E4 | 970 |  | 2
<HVAC6>_IxVentMotorHSFlt22 | 机组2通风机2高速故障 Unit2 Ventilation Motor2 high Speed fault | 1=故障 | 1 | BOOLEAN1 | 0x6E4 | 970 |  | 3
<HVAC6>_IxCondOCFlt21 | 机组2冷凝风机1过流故障 Unit2 condensation motor1 over current fault | 1=故障 | 1 | BOOLEAN1 | 0x6E4 | 970 |  | 4
<HVAC6>_IxCondOCFlt22 | 机组2冷凝风机2过流故障 Unit2 condensation motor2 over current fault | 1=故障 | 1 | BOOLEAN1 | 0x6E4 | 970 |  | 5
<HVAC6>_IxCmpOCFlt21 | 机组2压缩机1过流故障 Unit2 compressor1 over current fault | 1=故障 | 1 | BOOLEAN1 | 0x6E4 | 970 |  | 6
<HVAC6>_IxCmpOCFlt22 | 机组2压缩机2过流故障 Unit2 compressor2 over current fault | 1=故障 | 1 | BOOLEAN1 | 0x6E4 | 970 |  | 7
<HVAC6>_IxElectricHeatFlt21 | 机组2电加热1故障 Unit2 Electrical 1 Heater Fault | 1=故障 | 1 | BOOLEAN1 | 0x6E4 | 971 | 11 | 0
<HVAC6>_IxElectricHeatFlt22 | 机组2电加热2故障 Unit2 Electrical 2 Heater Fault | 1=故障 | 1 | BOOLEAN1 | 0x6E4 | 971 |  | 1
<HVAC6>_IxCmpLVFlt21 | 机组2压缩机1低压故障 Unit2 compressor1 low voltage fault | 1=故障 | 1 | BOOLEAN1 | 0x6E4 | 971 |  | 2
<HVAC6>_IxCmpCasFlt21 | 机组2压缩机1连锁故障 Unit2 compressor1 Cascading fault | 1=故障 | 1 | BOOLEAN1 | 0x6E4 | 971 |  | 3
<HVAC6>_IxCmpLVFlt22 | 机组2压缩机2低压故障 Unit2 compressor1 low voltage fault | 1=故障 | 1 | BOOLEAN1 | 0x6E4 | 971 |  | 4
<HVAC6>_IxCmpCasFlt22 | 机组2压缩机2连锁故障 Unit2 compressor2 Cascading fault | 1=故障 | 1 | BOOLEAN1 | 0x6E4 | 971 |  | 5
<HVAC6>_IxRATempFlt2 | 机组2 回风温度传感器故障 Unit2 Return Air Temperature Sensor Fault | 1=故障 | 1 | BOOLEAN1 | 0x6E4 | 971 |  | 6
<HVAC6>_IxFATempFlt2 | 机组2新风温度传感器故障 Unit2 Fresh Air Temperature Fault | 1=故障 | 1 | BOOLEAN1 | 0x6E4 | 971 |  | 7
<HVAC6>_IxFADamperFlt21 | 机组2新风阀1故障 Unit2 fresh air damper 1 fault | 1=故障 | 1 | BOOLEAN1 | 0x6E4 | 972 | 12 | 0
<HVAC6>_IxFADamperFlt22 | 机组2新风阀2故障 Unit2 fresh air damper 2 fault | 1=故障 | 1 | BOOLEAN1 | 0x6E4 | 972 |  | 1
<HVAC6>_IxFADamperFlt23 | 机组2新风阀3故障 Unit2 fresh air damper 3 fault | 1=故障 | 1 | BOOLEAN1 | 0x6E4 | 972 |  | 2
<HVAC6>_IxFADamperFlt24 | 机组2新风阀4故障 Unit2 fresh air damper 4 fault | 1=故障 | 1 | BOOLEAN1 | 0x6E4 | 972 |  | 3
<HVAC6>_IxRADamperFlt21 | 机组2回风阀1故障 Unit2 return air damper 1 fault | 1=故障 | 1 | BOOLEAN1 | 0x6E4 | 972 |  | 4
<HVAC6>_IxRADamperFlt22 | 机组2回风阀2故障 Unit2 return air damper 2 fault | 1=故障 | 1 | BOOLEAN1 | 0x6E4 | 972 |  | 5
<HVAC6>_IxRADamperFlt23 | 机组2回风阀3故障 Unit2 return air damper 3 fault | 1=故障 | 1 | BOOLEAN1 | 0x6E4 | 972 |  | 6
<HVAC6>_IxRADamperFlt24 | 机组2回风阀4故障 Unit2 return air damper 4 fault | 1=故障 | 1 | BOOLEAN1 | 0x6E4 | 972 |  | 7
<HVAC6>_IxVASFlt1 | 车厢温度传感器1故障 Vehicle tmperature sensor 1 fault | 1=故障 | 0 | BOOLEAN1 | 0x6E4 | 973 | 13 | 0
<HVAC6>_IxVASFlt2 | 车厢温度传感器2故障 Vehicle tmperature sensor 1 fault | 1=故障 | 0 | BOOLEAN1 | 0x6E4 | 973 |  | 1
<HVAC6>_IxEIVTFlt | 紧急逆变器故障 Emergency inverter fault | 1=故障 | 0 | BOOLEAN1 | 0x6E4 | 973 |  | 2
<HVAC6>_IxCriticalFltPresU2 | 机组2至少存在一个重大故障 U2 Presence of at least One Critical Fault | 1=故障存在 | 0 | BOOLEAN1 | 0x6E4 | 973 |  | 3
<HVAC6>_IxMajorFltPresU2 | 机组2至少存在一个大故障 U2 Presence of at least One Major Fault | 1=故障存在 | 0 | BOOLEAN1 | 0x6E4 | 973 |  | 4
<HVAC6>_IxMinorFltPresU2 | 机组2至少存在一个小故障 U2 Presence of at least One Minor Fault | 1=故障存在 | 0 | BOOLEAN1 | 0x6E4 | 973 |  | 5
Spare | 备用Spare | 备用 | 0 | BOOLEAN1 | 0x6E4 | 973 |  | 6
Spare | 备用Spare | 备用 | 0 | BOOLEAN1 | 0x6E4 | 973 |  | 7

## package5
信号名称 | 信号描述 | 注释 | 默认值 | 数据类型 | 端口号 | UDP Byte Offset | Byte | bit | 备注 | 解析脚本 | result_type
<LCU1>_IuiDevIsAlive | 设备心跳 Device Is Alive | 应用程序对计数器进行周期性累加 Counter incremented by the BCE application software at each cycle | 0x0000 | UNSIGNED16 | 0x197 | 0 | 0-1 | ALL
<LCU1>_IxTLPB | 灯测试按钮 Test Light PB | 1=TLPB接通 0=TLPB未接通 | 0 | BOOLEAN1 | 0x197 | 2 | 2 | 0
<LCU1>_IxKSR | 本端钥匙信号 Key signal | 1=本端钥匙信号激活 0=本端钥匙信号未激活 | 0 | BOOLEAN1 | 0x197 | 2 |  | 1
<LCU1>_IxForward | 方向向前 Forward | 1=方向向前列车线激活 0=方向向前列车线未激活 | 0 | BOOLEAN1 | 0x197 | 2 |  | 2
<LCU1>_IxReverse | 方向向后 Reverse | 1=方向向后列车线激活 0=方向向后列车线未激活 | 0 | BOOLEAN1 | 0x197 | 2 |  | 3
<LCU1>_IxMOTORING | 牵引指令列车线 Traction Trainline | 1=牵引指令列车线得电 0=牵引指令列车线不得电 | 0 | BOOLEAN1 | 0x197 | 2 |  | 4
<LCU1>_IxBRAKING | 制动指令列车线 Brake Trainline | 1=制动指令列车线得电 0=制动指令列车线不得电 | 0 | BOOLEAN1 | 0x197 | 2 |  | 5
<LCU1>_IxDOPBL | 左侧开门带灯按钮 Left Door Open Push Button with light | 1=DOPB1_L或DOPB2_L接通 0=DOPB1_L和DOPB2_L均未接通 | 0 | BOOLEAN1 | 0x197 | 2 |  | 6
<LCU1>_IxDOPBR | 右侧开门带灯按钮 Right Door Open Push Button with light | 1=DOPB1_R或DOPB2_R接通 0=DOPB1_R和DOPB2_R均未接通 | 0 | BOOLEAN1 | 0x197 | 2 |  | 7
<LCU1>_IxDCPBL | 左侧关门带灯按钮 Left Door Close Push Button with light | 1=DCPB1_L或DCPB2_L接通 0=DCPB1_L和DCPB2_L均未接通 | 0 | BOOLEAN1 | 0x197 | 3 | 3 | 0
<LCU1>_IxDCPBR | 右侧关门带灯按钮 Right Door Close Push Button with light | 1=DCPB1_R或DCPB2_R接通 0=DCPB1_R和DCPB2_R均未接通 | 0 | BOOLEAN1 | 0x197 | 3 |  | 1
<LCU1>_IxDIRL | 左侧车门关锁到位 Door is locked left | 1=左侧车门关锁到位 0=左侧车门未关锁到位 | 0 | BOOLEAN1 | 0x197 | 3 |  | 2
<LCU1>_IxDIRR | 右侧车门关锁到位 Door is locked right | 1=右侧车门关锁到位 0=右侧车门未关锁到位 | 0 | BOOLEAN1 | 0x197 | 3 |  | 3
<LCU1>_IxATCISL | ATC隔离列车线状态 ATC isolation train line | 1=ATC隔离列车线得电 0=ATC隔离列车线不得电 | 0 | BOOLEAN1 | 0x197 | 3 |  | 4
<LCU1>_IxBrkFlt | 制动重故障信号 Brake fault | 1=表示输出制动重故障 0=表示不输出制动重故障 | 0 | BOOLEAN1 | 0x197 | 3 |  | 5
<LCU1>_IxMCPWSK | 主控制器电源切换接触器辅助触点状态 Master controller power change contactor point | 0=主控制器电源切换接触器失电 1=主控制器电源切换接触器得电 | 0 | BOOLEAN1 | 0x197 | 3 |  | 6
<LCU1>_IxPODSRPB | 被动式障碍物检测复位按钮 POD system reset push button | 0=未按下按钮 1=按下按钮 | 0 | BOOLEAN1 | 0x197 | 3 |  | 7
<LCU1>_IxEDDL | ATC逃生门开门授权列车线 Escape door open authorization train line of ATC | 1=ATC禁止逃生门打开 0=ATC授权逃生门打开 | 0 | BOOLEAN1 | 0x197 | 4 | 4 | 0
<LCU1>_IxZVI | ATC零速列车线 ATC Zero train line | 1=ATC确保列车停车 0=ATC检测到列车移动 | 0 | BOOLEAN1 | 0x197 | 4 |  | 1
spare | spare | spare | 0 | BOOLEAN1 | 0x197 | 4 |  | 2
<LCU1>_IxFEReset | ATC远端重启列车线 ATC far-end reset train line | 1=ATC有远端重启指令 0=ATC没有远端重启指令 | 0 | BOOLEAN1 | 0x197 | 4 |  | 3
<LCU1>_IxNFEReset | ATC禁止远程复位列车线 ATC forbid far-end reset train line | 1=ATC有禁止远程复位指令 0=ATC没有禁止远程复位指令 | 0 | BOOLEAN1 | 0x197 | 4 |  | 4
<LCU1>_IxFAMInd | ATC FAM模式指示灯列车线 ATC FAM indicator light train line | 1=ATC请求点亮FAM指示灯 0=ATC没有请求点亮FAM指示灯 | 0 | BOOLEAN1 | 0x197 | 4 |  | 5
<LCU1>_IxCreep | ATO蠕动运行 ATO creep operation | 1=ATC输出蠕动运行指令 0=ATC未输出蠕动运行指令 | 0 | BOOLEAN1 | 0x197 | 4 |  | 6
<LCU1>_IxStartInd | ATO启动按钮指示灯 ATO start button indicator | 1=ATC请求ATO启动按钮指示灯 0=ATC未请求ATO启动按钮指示灯 | 0 | BOOLEAN1 | 0x197 | 4 |  | 7
<LCU1>_IxATOML | ATO模式列车线 ATO mode train line | 0＝ATO模式未激活; 1＝ATO模式激活 | 0 | BOOLEAN1 | 0x197 | 5 | 5 | 0
<LCU1>_IxATCLBrk | ATC轻级制动 ATC light brake | 1=ATC请求施加轻级制动 0=ATC未请求施加轻级制动 | 0 | BOOLEAN1 | 0x197 | 5 |  | 1
<LCU1>_IxATCOLD | ATC开左门指令 ATC open left door commend | 1=ATC输出开左门指令 0=ATC未输出开左门指令 | 0 | BOOLEAN1 | 0x197 | 5 |  | 2
<LCU1>_IxATCORD | ATC开右门指令 ATC open right door commend | 1=ATC输出开右门指令 0=ATC未输出开右门指令 | 0 | BOOLEAN1 | 0x197 | 5 |  | 3
<LCU1>_IxATCCLD | ATC关左门指令 ATC close left door commend | 1=ATC输出关左门指令 0=ATC未输出关左门指令 | 0 | BOOLEAN1 | 0x197 | 5 |  | 4
<LCU1>_IxATCCRD | ATC关右门指令 ATC close right door commend | 1=ATC输出关右门指令 0=ATC未输出关右门指令 | 0 | BOOLEAN1 | 0x197 | 5 |  | 5
<LCU1>_IxATCRM | ATC受限模式 ATC restrict mode | 0＝RM模式未激活; 1＝RM模式激活 | 0 | BOOLEAN1 | 0x197 | 5 |  | 6
<LCU1>_IxATCBM | ATC后备模式 ATC backup mode | 0＝BM模式未激活; 1＝BM模式激活 | 0 | BOOLEAN1 | 0x197 | 5 |  | 7
<LCU1>_IxATCSleep | ATC触发列车休眠 ATC trip train sleep | 0=ATC未发出休眠命令； 1=ATC发出休眠命令。 | 0 | BOOLEAN1 | 0x197 | 6 | 6 | 0
<LCU1>_IxCLSOFF | CLS在“关”位 CLS on "OFF" | 1=CLS在“关”位 0=CLS不在“关”位 | 0 | BOOLEAN1 | 0x197 | 6 |  | 1
<LCU1>_IxCLSON | CLS在“开”位 CLS on "ON" | 1=CLS在“开”位 0=CLS不在“开”位 | 0 | BOOLEAN1 | 0x197 | 6 |  | 2
spare | spare | spare | 0 | BOOLEAN1 | 0x197 | 6 |  | 3
spare | spare | spare | 0 | BOOLEAN1 | 0x197 | 6 |  | 4
<LCU1>_IxPLCSOFF | PLCS在“关”位 PLCS is OFF | 1=PLCS在“关”位 0=PLCS不在“关”位 | 0 | BOOLEAN1 | 0x197 | 6 |  | 5
<LCU1>_IxFAMLgtON | 全自动驾驶模式客室照明自动开启 Fam mode lighting control | 1=无人驾驶网络控制照明 0=有人驾驶按钮控制照明 | 0 | BOOLEAN1 | 0x197 | 6 |  | 6
<LCU1>_IxPLCSON | PLCS在“开”位 (5s脉冲) PLCS is ON | 1=PLCS在“开”位 0=PLCS不在“开”位 | 0 | BOOLEAN1 | 0x197 | 6 |  | 7
spare | spare | spare | 0 | BOOLEAN1 | 0x197 | 7 | 7 | 0
<LCU1>_IxKSLR | 钥匙互锁列车线 Key interlock train line | 1=对端钥匙激活 0=对端钥匙未激活 | 0 | BOOLEAN1 | 0x197 | 7 |  | 1
spare | spare | spare | 0 | BOOLEAN1 | 0x197 | 7 |  | 2
<LCU1>_IxAPBRR | 所有停放制动缓解状态 All park brake release | 1=所有停放制动缓解激活 0=所有停放制动缓解未激活 | 0 | BOOLEAN1 | 0x197 | 7 |  | 3
<LCU1>_IxABAR | 所有空气制动施加状态 All air brake apply | 1=所有空气制动施加激活 0=所有空气制动施加未激活 | 0 | BOOLEAN1 | 0x197 | 7 |  | 4
<LCU1>_IxABRR | 所有空气制动缓解状态 All air brake release | 1=所有空气制动缓解激活 0=所有空气制动缓解未激活 | 0 | BOOLEAN1 | 0x197 | 7 |  | 5
<LCU1>_IxZVR | 零速列车线 Zero velocity train line | 1=零速列车线得电 0=零速列车线未得电 | 0 | BOOLEAN1 | 0x197 | 7 |  | 6
<LCU1>_IxFAM | FAM模式 FAM Mode | 1=进入FAM模式 0=未进入FAM模式 | 0 | BOOLEAN1 | 0x197 | 7 |  | 7
<LCU1>_IxUNPB | 解构按钮状态 Uncoupling PB | 1=UNPB接通 0=UNPB未接通 | 0 | BOOLEAN1 | 0x197 | 8 | 8 | 0
spare | spare | spare | 0 | BOOLEAN1 | 0x197 | 8 |  | 1
<LCU1>_IxCTR | 联挂状态 Coupling | 1=列车联挂 0=列车未联挂 | 0 | BOOLEAN1 | 0x197 | 8 |  | 2
<LCU1>_IxInfire | 内部火灾报警 Inter fire alarm | 1=内部火灾报警激活 0=内部火灾报警未激活 | 0 | BOOLEAN1 | 0x197 | 8 |  | 3
<LCU1>_IxExfire | 外部火灾报警 External fire alarm | 1=外部火灾报警激活 0=外部火灾报警未激活 | 0 | BOOLEAN1 | 0x197 | 8 |  | 4
spare | spare | spare | 0 | BOOLEAN1 | 0x197 | 8 |  | 5
<LCU1>_IxLCUBMS | LCU旁路开关状态 LCU Isolate Switch | 1=LCU旁路开关在“旁路”位 0=LCU旁路开关在“正常”位 | 0 | BOOLEAN1 | 0x197 | 8 |  | 6
spare | spare | spare | 0 | BOOLEAN1 | 0x197 | 8 |  | 7
<LCU1>_IxPODR | PODR被动式障碍物检测继电器状态 PODR stadte | 1=PODR得电； 0=PODR未得电； | 0 | BOOLEAN1 | 0x197 | 9 | 9 | 0
<LCU1>_IxLinePODR | PODR被动式障碍物检测继电器线圈前端状态 PODR Line state | 1=未检测到障碍物； 0=检测到障碍物； | 0 | BOOLEAN1 | 0x197 | 9 |  | 1
<LCU1>_IxDEBSL | 门使能旁路开关状态在左侧位 Door enable bypass on left side | 1=门使能旁路开关在“左侧”位 0=门使能旁路开关不在“左侧”位 | 0 | BOOLEAN1 | 0x197 | 9 |  | 2
<LCU1>_IxDEBSR | 门使能旁路开关状态 Door enable bypass on right side | 1=门使能旁路开关在“右侧”位 0=门使能旁路开关不在“右侧”位 | 0 | BOOLEAN1 | 0x197 | 9 |  | 3
<LCU1>_IxDFIRE3 | 灭火器3（客室）限位开关 Fire extinguisher 3 limit switch | 1=客室右侧中间座椅下SEC2R灭火器动作 0=客室右侧中间座椅下SEC2R灭火器未动作 | 0 | BOOLEAN1 | 0x197 | 9 |  | 4
spare | spare | spare | 0 | BOOLEAN1 | 0x197 | 9 |  | 5
spare | spare | spare | 0 | BOOLEAN1 | 0x197 | 9 |  | 6
spare | spare | spare | 0 | BOOLEAN1 | 0x197 | 9 |  | 7
spare | spare | spare | 0 | BOOLEAN1 | 0x197 | 10 | 10 | 0
spare | spare | spare | 0 | BOOLEAN1 | 0x197 | 10 |  | 1
spare | spare | spare | 0 | BOOLEAN1 | 0x197 | 10 |  | 2
spare | spare | spare | 0 | BOOLEAN1 | 0x197 | 10 |  | 3
spare | spare | spare | 0 | BOOLEAN1 | 0x197 | 10 |  | 4
spare | spare | spare | 0 | BOOLEAN1 | 0x197 | 10 |  | 5
spare | spare | spare | 0 | BOOLEAN1 | 0x197 | 10 |  | 6
spare | spare | spare | 0 | BOOLEAN1 | 0x197 | 10 |  | 7
spare | spare | spare | 0 | BOOLEAN1 | 0x197 | 11 | 11 | 0
spare | spare | spare | 0 | BOOLEAN1 | 0x197 | 11 |  | 1
spare | spare | spare | 0 | BOOLEAN1 | 0x197 | 11 |  | 2
spare | spare | spare | 0 | BOOLEAN1 | 0x197 | 11 |  | 3
spare | spare | spare | 0 | BOOLEAN1 | 0x197 | 11 |  | 4
spare | spare | spare | 0 | BOOLEAN1 | 0x197 | 11 |  | 5
spare | spare | spare | 0 | BOOLEAN1 | 0x197 | 11 |  | 6
spare | spare | spare | 0 | BOOLEAN1 | 0x197 | 11 |  | 7
spare | spare | spare | 0 | BOOLEAN1 | 0x197 | 12 | 12 | 0
spare | spare | spare | 0 | BOOLEAN1 | 0x197 | 12 |  | 1
spare | spare | spare | 0 | BOOLEAN1 | 0x197 | 12 |  | 2
spare | spare | spare | 0 | BOOLEAN1 | 0x197 | 12 |  | 3
spare | spare | spare | 0 | BOOLEAN1 | 0x197 | 12 |  | 4
spare | spare | spare | 0 | BOOLEAN1 | 0x197 | 12 |  | 5
spare | spare | spare | 0 | BOOLEAN1 | 0x197 | 12 |  | 6
spare | spare | spare | 0 | BOOLEAN1 | 0x197 | 12 |  | 7
<LCU1>_IxLCUDCPBR | LCU驱动右侧关门带灯按钮 LCU Drive Right Door Close Push Button with light | 1=LCU驱动DCPB1&2_R 0=LCU未驱动DCPB1&2_R | 0 | BOOLEAN1 | 0x197 | 13 | 13 | 0
<LCU1>_IxLCUDCPBL | LCU驱动左侧关门带灯按钮 LCU Drive Left Door Close Push Button with light | 1=LCU驱动DCPB1&2_L 0=LCU未驱动DCPB1&2_L | 0 | BOOLEAN1 | 0x197 | 13 |  | 1
<LCU1>_IxLCUAPBRR | LCU驱动 PBTPB绿色指示灯 LCU Drive PBTPB green light | 1=LCU驱动PBTPB绿色指示灯 0=LCU未驱动PBTPB绿色指示灯 | 0 | BOOLEAN1 | 0x197 | 13 |  | 2
<LCU1>_IxLCUAPBAR | LCU驱动PBTPB红色指示灯 LCU Drive PBTPB red light | 1=LCU驱动PBTPB红色指示灯 0=LCU未驱动PBTPB红色指示灯 | 0 | BOOLEAN1 | 0x197 | 13 |  | 3
<LCU1>_IxLCUABRI | LCU驱动ABRI LCU Drive ABRI | 1=LCU驱动ABRI 0=LCU未驱动ABRI | 0 | BOOLEAN1 | 0x197 | 13 |  | 4
<LCU1>_IxLCUABAI | LCU驱动ABAI LCU Drive ABAI | 1=LCU驱动ABAI 0=LCU未驱动ABAI | 0 | BOOLEAN1 | 0x197 | 13 |  | 5
<LCU1>_IxLCUCOR | 激活司机室激活指示灯 LCU Drive COR activate light | 1=司机室激活 0=司机室未激活 | 0 | BOOLEAN1 | 0x197 | 13 |  | 6
<LCU1>_IxLGT_ON | 客室照明灯开启 Light open | 1=客室照明灯开启 0=客室照明灯不开启 | 0 | BOOLEAN1 | 0x197 | 13 |  | 7
<LCU1>_IxLCUFAMS | LCU驱动MTLI指示灯 LCU drive MTLI | 1=LCU驱动MTLI指示灯 | 0 | BOOLEAN1 | 0x197 | 14 | 14 | 0
spare | spare | spare | 0 | BOOLEAN1 | 0x197 | 14 |  | 1
spare | spare | spare | 0 | BOOLEAN1 | 0x197 | 14 |  | 2
spare | spare | spare | 0 | BOOLEAN1 | 0x197 | 14 |  | 3
spare | spare | spare | 0 | BOOLEAN1 | 0x197 | 14 |  | 4
spare | spare | spare | 0 | BOOLEAN1 | 0x197 | 14 |  | 5
spare | spare | spare | 0 | BOOLEAN1 | 0x197 | 14 |  | 6
spare | spare | spare | 0 | BOOLEAN1 | 0x197 | 14 |  | 7
spare | spare | spare | 0 | BOOLEAN1 | 0x197 | 15 | 15 | 0
spare | spare | spare | 0 | BOOLEAN1 | 0x197 | 15 |  | 1
spare | spare | spare | 0 | BOOLEAN1 | 0x197 | 15 |  | 2
spare | spare | spare | 0 | BOOLEAN1 | 0x197 | 15 |  | 3
<LCU1>_IxCLION | 司机室照明开启 Cab light on | 1=司机室照明开启 0=司机室照明不开启 | 0 | BOOLEAN1 | 0x197 | 15 |  | 4
spare | spare | spare | 0 | BOOLEAN1 | 0x197 | 15 |  | 5
<LCU1>_IxHLIK | LCU驱动HLIK1和HLIK2 LCU Drive HLIK1 and HLIK2 | 1=LCU驱动HLIK1和HLIK2 0=LCU未驱动HLIK1和HLIK2 | 0 | BOOLEAN1 | 0x197 | 15 |  | 6
<LCU1>_IxRSLI | LCU驱动红色标志灯 LCU Drive RSLI | 1=LCU驱动红色标志灯 0=LCU未驱动红色标志灯 | 0 | BOOLEAN1 | 0x197 | 15 |  | 7
<LCU1>_IxTLI | LCU驱动尾灯 LCU Drive TLI | 1=LCU驱动尾灯 0=LCU未驱动尾灯 | 0 | BOOLEAN1 | 0x197 | 16 | 16 | 0
<LCU1>_IxUNCOUPLE | LCU驱动解钩电磁阀 LCU drive uncouple valve | 1=LCU驱动解钩电磁阀 0=LCU未驱动解钩电磁阀 | 0 | BOOLEAN1 | 0x197 | 16 |  | 1
<LCU1>_IxUNPower | LCU驱动全自动电钩解钩电磁阀供电 LCU drive uncouple valve power | 1=LCU输出全自动电钩解钩电磁阀供电 0=LCU未输出全自动电钩解钩电磁阀供电 | 0 | BOOLEAN1 | 0x197 | 16 |  | 2
spare | spare | spare | 0 | BOOLEAN1 | 0x197 | 16 |  | 3
spare | spare | spare | 0 | BOOLEAN1 | 0x197 | 16 |  | 4
spare | spare | spare | 0 | BOOLEAN1 | 0x197 | 16 |  | 5
spare | spare | spare | 0 | BOOLEAN1 | 0x197 | 16 |  | 6
spare | spare | spare | 0 | BOOLEAN1 | 0x197 | 16 |  | 7
<LCU1>_IxLCUABRR | LCU输出所有气制动缓解状态 | 1=LCU输出所有气制动缓解状态 0=LCU未输出所有气制动缓解状态 | 0 | BOOLEAN1 | 0x197 | 17 | 17 | 0
spare | spare | spare | 0 | BOOLEAN1 | 0x197 | 17 |  | 1
spare | spare | spare | 0 | BOOLEAN1 | 0x197 | 17 |  | 2
spare | spare | spare | 0 | BOOLEAN1 | 0x197 | 17 |  | 3
spare | spare | spare | 0 | BOOLEAN1 | 0x197 | 17 |  | 4
spare | spare | spare | 0 | BOOLEAN1 | 0x197 | 17 |  | 5
spare | spare | spare | 0 | BOOLEAN1 | 0x197 | 17 |  | 6
spare | spare | spare | 0 | BOOLEAN1 | 0x197 | 17 |  | 7
spare | spare | spare | 0 | BOOLEAN1 | 0x197 | 18 | 18 | 0
spare | spare | spare | 0 | BOOLEAN1 | 0x197 | 18 |  | 1
spare | spare | spare | 0 | BOOLEAN1 | 0x197 | 18 |  | 2
spare | spare | spare | 0 | BOOLEAN1 | 0x197 | 18 |  | 3
spare | spare | spare | 0 | BOOLEAN1 | 0x197 | 18 |  | 4
spare | spare | spare | 0 | BOOLEAN1 | 0x197 | 18 |  | 5
spare | spare | spare | 0 | BOOLEAN1 | 0x197 | 18 |  | 6
spare | spare | spare | 0 | BOOLEAN1 | 0x197 | 18 |  | 7
spare | spare | spare | 0 | BOOLEAN1 | 0x197 | 19 | 19 | 0
spare | spare | spare | 0 | BOOLEAN1 | 0x197 | 19 |  | 1
spare | spare | spare | 0 | BOOLEAN1 | 0x197 | 19 |  | 2
spare | spare | spare | 0 | BOOLEAN1 | 0x197 | 19 |  | 3
spare | spare | spare | 0 | BOOLEAN1 | 0x197 | 19 |  | 4
spare | spare | spare | 0 | BOOLEAN1 | 0x197 | 19 |  | 5
spare | spare | spare | 0 | BOOLEAN1 | 0x197 | 19 |  | 6
spare | spare | spare | 0 | BOOLEAN1 | 0x197 | 19 |  | 7
spare | spare | spare | 0 | BOOLEAN1 | 0x197 | 20 | 20 | 0
spare | spare | spare | 0 | BOOLEAN1 | 0x197 | 20 |  | 1
spare | spare | spare | 0 | BOOLEAN1 | 0x197 | 20 |  | 2
spare | spare | spare | 0 | BOOLEAN1 | 0x197 | 20 |  | 3
spare | spare | spare | 0 | BOOLEAN1 | 0x197 | 20 |  | 4
spare | spare | spare | 0 | BOOLEAN1 | 0x197 | 20 |  | 5
spare | spare | spare | 0 | BOOLEAN1 | 0x197 | 20 |  | 6
spare | spare | spare | 0 | BOOLEAN1 | 0x197 | 20 |  | 7
<LCU1>_IxMidState_1 | 第1路中间变量状态 | 0：低电平 1：高电平 | 0 | BOOLEAN1 | 0x197 | 21 | 21 | 0
<LCU1>_IxMidState_2 | 第2路中间变量状态 | 0：低电平 1：高电平 | 0 | BOOLEAN1 | 0x197 | 21 |  | 1
<LCU1>_IxMidState_3 | 第3路中间变量状态 | 0：低电平 1：高电平 | 0 | BOOLEAN1 | 0x197 | 21 |  | 2
<LCU1>_IxMidState_4 | 第4路中间变量状态 | 0：低电平 1：高电平 | 0 | BOOLEAN1 | 0x197 | 21 |  | 3
<LCU1>_IxMidState_5 | 第5路中间变量状态 | 0：低电平 1：高电平 | 0 | BOOLEAN1 | 0x197 | 21 |  | 4
<LCU1>_IxMidState_6 | 第6路中间变量状态 | 0：低电平 1：高电平 | 0 | BOOLEAN1 | 0x197 | 21 |  | 5
<LCU1>_IxMidState_7 | 第7路中间变量状态 | 0：低电平 1：高电平 | 0 | BOOLEAN1 | 0x197 | 21 |  | 6
<LCU1>_IxMidState_8 | 第8路中间变量状态 | 0：低电平 1：高电平 | 0 | BOOLEAN1 | 0x197 | 21 |  | 7
<LCU1>_IxMidState_9 | 第9路中间变量状态 | 0：低电平 1：高电平 | 0 | BOOLEAN1 | 0x197 | 22 | 22 | 0
<LCU1>_IxMidState_10 | 第10路中间变量状态 | 0：低电平 1：高电平 | 0 | BOOLEAN1 | 0x197 | 22 |  | 1
<LCU1>_IxMidState_11 | 第11路中间变量状态 | 0：低电平 1：高电平 | 0 | BOOLEAN1 | 0x197 | 22 |  | 2
<LCU1>_IxMidState_12 | 第12路中间变量状态 | 0：低电平 1：高电平 | 0 | BOOLEAN1 | 0x197 | 22 |  | 3
<LCU1>_IxMidState_13 | 第13路中间变量状态 | 0：低电平 1：高电平 | 0 | BOOLEAN1 | 0x197 | 22 |  | 4
<LCU1>_IxMidState_14 | 第14路中间变量状态 | 0：低电平 1：高电平 | 0 | BOOLEAN1 | 0x197 | 22 |  | 5
<LCU1>_IxMidState_15 | 第15路中间变量状态 | 0：低电平 1：高电平 | 0 | BOOLEAN1 | 0x197 | 22 |  | 6
<LCU1>_IxMidState_16 | 第16路中间变量状态 | 0：低电平 1：高电平 | 0 | BOOLEAN1 | 0x197 | 22 |  | 7
<LCU1>_IxMidState_17 | 第17路中间变量状态 | 0：低电平 1：高电平 | 0 | BOOLEAN1 | 0x197 | 23 | 23 | 0
<LCU1>_IxMidState_18 | 第18路中间变量状态 | 0：低电平 1：高电平 | 0 | BOOLEAN1 | 0x197 | 23 |  | 1
<LCU1>_IxMidState_19 | 第19路中间变量状态 | 0：低电平 1：高电平 | 0 | BOOLEAN1 | 0x197 | 23 |  | 2
<LCU1>_IxMidState_20 | 第20路中间变量状态 | 0：低电平 1：高电平 | 0 | BOOLEAN1 | 0x197 | 23 |  | 3
<LCU1>_IxMidState_21 | 第21路中间变量状态 | 0：低电平 1：高电平 | 0 | BOOLEAN1 | 0x197 | 23 |  | 4
<LCU1>_IxMidState_22 | 第22路中间变量状态 | 0：低电平 1：高电平 | 0 | BOOLEAN1 | 0x197 | 23 |  | 5
<LCU1>_IxMidState_23 | 第23路中间变量状态 | 0：低电平 1：高电平 | 0 | BOOLEAN1 | 0x197 | 23 |  | 6
<LCU1>_IxMidState_24 | 第24路中间变量状态 | 0：低电平 1：高电平 | 0 | BOOLEAN1 | 0x197 | 23 |  | 7
<LCU1>_IxMidState_25 | 第25路中间变量状态 | 0：低电平 1：高电平 | 0 | BOOLEAN1 | 0x197 | 24 | 24 | 0
<LCU1>_IxMidState_26 | 第26路中间变量状态 | 0：低电平 1：高电平 | 0 | BOOLEAN1 | 0x197 | 24 |  | 1
<LCU1>_IxMidState_27 | 第27路中间变量状态 | 0：低电平 1：高电平 | 0 | BOOLEAN1 | 0x197 | 24 |  | 2
<LCU1>_IxMidState_28 | 第28路中间变量状态 | 0：低电平 1：高电平 | 0 | BOOLEAN1 | 0x197 | 24 |  | 3
<LCU1>_IxMidState_29 | 第29路中间变量状态 | 0：低电平 1：高电平 | 0 | BOOLEAN1 | 0x197 | 24 |  | 4
<LCU1>_IxMidState_30 | 第30路中间变量状态 | 0：低电平 1：高电平 | 0 | BOOLEAN1 | 0x197 | 24 |  | 5
<LCU1>_IxMidState_31 | 第31路中间变量状态 | 0：低电平 1：高电平 | 0 | BOOLEAN1 | 0x197 | 24 |  | 6
<LCU1>_IxMidState_32 | 第32路中间变量状态 | 0：低电平 1：高电平 | 0 | BOOLEAN1 | 0x197 | 24 |  | 7
<LCU1>_IxMidState_33 | 第33路中间变量状态 | 0：低电平 1：高电平 | 0 | BOOLEAN1 | 0x197 | 25 | 25 | 0
<LCU1>_IxMidState_34 | 第34路中间变量状态 | 0：低电平 1：高电平 | 0 | BOOLEAN1 | 0x197 | 25 |  | 1
<LCU1>_IxMidState_35 | 第35路中间变量状态 | 0：低电平 1：高电平 | 0 | BOOLEAN1 | 0x197 | 25 |  | 2
<LCU1>_IxMidState_36 | 第36路中间变量状态 | 0：低电平 1：高电平 | 0 | BOOLEAN1 | 0x197 | 25 |  | 3
<LCU1>_IxMidState_37 | 第37路中间变量状态 | 0：低电平 1：高电平 | 0 | BOOLEAN1 | 0x197 | 25 |  | 4
<LCU1>_IxMidState_38 | 第38路中间变量状态 | 0：低电平 1：高电平 | 0 | BOOLEAN1 | 0x197 | 25 |  | 5
<LCU1>_IxMidState_39 | 第39路中间变量状态 | 0：低电平 1：高电平 | 0 | BOOLEAN1 | 0x197 | 25 |  | 6
<LCU1>_IxMidState_40 | 第40路中间变量状态 | 0：低电平 1：高电平 | 0 | BOOLEAN1 | 0x197 | 25 |  | 7
<LCU1>_IxMidState_41 | 第41路中间变量状态 | 0：低电平 1：高电平 | 0 | BOOLEAN1 | 0x197 | 26 | 26 | 0
<LCU1>_IxMidState_42 | 第42路中间变量状态 | 0：低电平 1：高电平 | 0 | BOOLEAN1 | 0x197 | 26 |  | 1
<LCU1>_IxMidState_43 | 第43路中间变量状态 | 0：低电平 1：高电平 | 0 | BOOLEAN1 | 0x197 | 26 |  | 2
<LCU1>_IxMidState_44 | 第44路中间变量状态 | 0：低电平 1：高电平 | 0 | BOOLEAN1 | 0x197 | 26 |  | 3
<LCU1>_IxMidState_45 | 第45路中间变量状态 | 0：低电平 1：高电平 | 0 | BOOLEAN1 | 0x197 | 26 |  | 4
<LCU1>_IxMidState_46 | 第46路中间变量状态 | 0：低电平 1：高电平 | 0 | BOOLEAN1 | 0x197 | 26 |  | 5
<LCU1>_IxMidState_47 | 第47路中间变量状态 | 0：低电平 1：高电平 | 0 | BOOLEAN1 | 0x197 | 26 |  | 6
<LCU1>_IxMidState_48 | 第48路中间变量状态 | 0：低电平 1：高电平 | 0 | BOOLEAN1 | 0x197 | 26 |  | 7
<LCU1>_IxMidState_49 | 第49路中间变量状态 | 0：低电平 1：高电平 | 0 | BOOLEAN1 | 0x197 | 27 | 27 | 0
<LCU1>_IxMidState_50 | 第50路中间变量状态 | 0：低电平 1：高电平 | 0 | BOOLEAN1 | 0x197 | 27 |  | 1
<LCU1>_IxMidState_51 | 第51路中间变量状态 | 0：低电平 1：高电平 | 0 | BOOLEAN1 | 0x197 | 27 |  | 2
<LCU1>_IxMidState_52 | 第52路中间变量状态 | 0：低电平 1：高电平 | 0 | BOOLEAN1 | 0x197 | 27 |  | 3
<LCU1>_IxMidState_53 | 第53路中间变量状态 | 0：低电平 1：高电平 | 0 | BOOLEAN1 | 0x197 | 27 |  | 4
<LCU1>_IxMidState_54 | 第54路中间变量状态 | 0：低电平 1：高电平 | 0 | BOOLEAN1 | 0x197 | 27 |  | 5
<LCU1>_IxMidState_55 | 第55路中间变量状态 | 0：低电平 1：高电平 | 0 | BOOLEAN1 | 0x197 | 27 |  | 6
<LCU1>_IxMidState_56 | 第56路中间变量状态 | 0：低电平 1：高电平 | 0 | BOOLEAN1 | 0x197 | 27 |  | 7
<LCU1>_IxMidState_57 | 第57路中间变量状态 | 0：低电平 1：高电平 | 0 | BOOLEAN1 | 0x197 | 28 | 28 | 0
<LCU1>_IxMidState_58 | 第58路中间变量状态 | 0：低电平 1：高电平 | 0 | BOOLEAN1 | 0x197 | 28 |  | 1
<LCU1>_IxMidState_59 | 第59路中间变量状态 | 0：低电平 1：高电平 | 0 | BOOLEAN1 | 0x197 | 28 |  | 2
<LCU1>_IxMidState_60 | 第60路中间变量状态 | 0：低电平 1：高电平 | 0 | BOOLEAN1 | 0x197 | 28 |  | 3
<LCU1>_IxMidState_61 | 第61路中间变量状态 | 0：低电平 1：高电平 | 0 | BOOLEAN1 | 0x197 | 28 |  | 4
<LCU1>_IxMidState_62 | 第62路中间变量状态 | 0：低电平 1：高电平 | 0 | BOOLEAN1 | 0x197 | 28 |  | 5
<LCU1>_IxMidState_63 | 第63路中间变量状态 | 0：低电平 1：高电平 | 0 | BOOLEAN1 | 0x197 | 28 |  | 6
<LCU1>_IxMidState_64 | 第64路中间变量状态 | 0：低电平 1：高电平 | 0 | BOOLEAN1 | 0x197 | 28 |  | 7
spare | spare | spare | 0x00 | UNSIGNED8 | 0x197 | 29 | 29
spare | spare | spare | 0x00 | UNSIGNED8 | 0x197 | 30 | 30
spare | spare | spare | 0x00 | UNSIGNED8 | 0x197 | 31 | 31
<LCU6>_IuiDevIsAlive | 设备心跳 Device Is Alive | 应用程序对计数器进行周期性累加 Counter incremented by the BCE application software at each cycle | 0x0000 | UNSIGNED16 | 0x697 | 32 | 0-1 | ALL
<LCU6>_IxTLPB | 灯测试按钮 Test Light PB | 1=TLPB接通 0=TLPB未接通 | 0 | BOOLEAN1 | 0x697 | 34 | 2 | 0
<LCU6>_IxKSR | 本端钥匙信号 Key signal | 1=本端钥匙信号激活 0=本端钥匙信号未激活 | 0 | BOOLEAN1 | 0x697 | 34 |  | 1
<LCU6>_IxForward | 方向向前 Forward | 1=方向向前列车线激活 0=方向向前列车线未激活 | 0 | BOOLEAN1 | 0x697 | 34 |  | 2
<LCU6>_IxReverse | 方向向后 Reverse | 1=方向向后列车线激活 0=方向向后列车线未激活 | 0 | BOOLEAN1 | 0x697 | 34 |  | 3
<LCU6>_IxMOTORING | 牵引指令列车线 Traction Trainline | 1=牵引指令列车线得电 0=牵引指令列车线不得电 | 0 | BOOLEAN1 | 0x697 | 34 |  | 4
<LCU6>_IxBRAKING | 制动指令列车线 Brake Trainline | 1=制动指令列车线得电 0=制动指令列车线不得电 | 0 | BOOLEAN1 | 0x697 | 34 |  | 5
<LCU6>_IxDOPBL | 左侧开门带灯按钮 Left Door Open Push Button with light | 1=DOPB1_L或DOPB2_L接通 0=DOPB1_L和DOPB2_L均未接通 | 0 | BOOLEAN1 | 0x697 | 34 |  | 6
<LCU6>_IxDOPBR | 右侧开门带灯按钮 Right Door Open Push Button with light | 1=DOPB1_R或DOPB2_R接通 0=DOPB1_R和DOPB2_R均未接通 | 0 | BOOLEAN1 | 0x697 | 34 |  | 7
<LCU6>_IxDCPBL | 左侧关门带灯按钮 Left Door Close Push Button with light | 1=DCPB1_L或DCPB2_L接通 0=DCPB1_L和DCPB2_L均未接通 | 0 | BOOLEAN1 | 0x697 | 35 | 3 | 0
<LCU6>_IxDCPBR | 右侧关门带灯按钮 Right Door Close Push Button with light | 1=DCPB1_R或DCPB2_R接通 0=DCPB1_R和DCPB2_R均未接通 | 0 | BOOLEAN1 | 0x697 | 35 |  | 1
<LCU6>_IxDIRL | 左侧车门关锁到位 Door is locked left | 1=左侧车门关锁到位 0=左侧车门未关锁到位 | 0 | BOOLEAN1 | 0x697 | 35 |  | 2
<LCU6>_IxDIRR | 右侧车门关锁到位 Door is locked right | 1=右侧车门关锁到位 0=右侧车门未关锁到位 | 0 | BOOLEAN1 | 0x697 | 35 |  | 3
<LCU6>_IxATCISL | ATC隔离列车线状态 ATC isolation train line | 1=ATC隔离列车线得电 0=ATC隔离列车线不得电 | 0 | BOOLEAN1 | 0x697 | 35 |  | 4
<LCU6>_IxBrkFlt | 制动重故障信号 Brake fault | 1=表示输出制动重故障 0=表示不输出制动重故障 | 0 | BOOLEAN1 | 0x697 | 35 |  | 5
<LCU6>_IxMCPWSK | 主控制器电源切换接触器辅助触点状态 Master controller power change contactor point | 0=主控制器电源切换接触器失电 1=主控制器电源切换接触器得电 | 0 | BOOLEAN1 | 0x697 | 35 |  | 6
<LCU6>_IxPODSRPB | 被动式障碍物检测复位按钮 POD system reset push button | 0=未按下按钮 1=按下按钮 | 0 | BOOLEAN1 | 0x697 | 35 |  | 7
<LCU6>_IxEDDL | ATC逃生门开门授权列车线 Escape door open authorization train line of ATC | 1=ATC禁止逃生门打开 0=ATC授权逃生门打开 | 0 | BOOLEAN1 | 0x697 | 36 | 4 | 0
<LCU6>_IxZVI | ATC零速列车线 ATC Zero train line | 1=ATC确保列车停车 0=ATC检测到列车移动 | 0 | BOOLEAN1 | 0x697 | 36 |  | 1
spare | spare | spare | 0 | BOOLEAN1 | 0x697 | 36 |  | 2
<LCU6>_IxFEReset | ATC远端重启列车线 ATC far-end reset train line | 1=ATC有远端重启指令 0=ATC没有远端重启指令 | 0 | BOOLEAN1 | 0x697 | 36 |  | 3
<LCU6>_IxNFEReset | ATC禁止远程复位列车线 ATC forbid far-end reset train line | 1=ATC有禁止远程复位指令 0=ATC没有禁止远程复位指令 | 0 | BOOLEAN1 | 0x697 | 36 |  | 4
<LCU6>_IxFAMInd | ATC FAM模式指示灯列车线 ATC FAM indicator light train line | 1=ATC请求点亮FAM指示灯 0=ATC没有请求点亮FAM指示灯 | 0 | BOOLEAN1 | 0x697 | 36 |  | 5
<LCU6>_IxCreep | ATO蠕动运行 ATO creep operation | 1=ATC输出蠕动运行指令 0=ATC未输出蠕动运行指令 | 0 | BOOLEAN1 | 0x697 | 36 |  | 6
<LCU6>_IxStartInd | ATO启动按钮指示灯 ATO start button indicator | 1=ATC请求ATO启动按钮指示灯 0=ATC未请求ATO启动按钮指示灯 | 0 | BOOLEAN1 | 0x697 | 36 |  | 7
<LCU6>_IxATOML | ATO模式列车线 ATO mode train line | 0＝ATO模式未激活; 1＝ATO模式激活 | 0 | BOOLEAN1 | 0x697 | 37 | 5 | 0
<LCU6>_IxATCLBrk | ATC轻级制动 ATC light brake | 1=ATC请求施加轻级制动 0=ATC未请求施加轻级制动 | 0 | BOOLEAN1 | 0x697 | 37 |  | 1
<LCU6>_IxATCOLD | ATC开左门指令 ATC open left door commend | 1=ATC输出开左门指令 0=ATC未输出开左门指令 | 0 | BOOLEAN1 | 0x697 | 37 |  | 2
<LCU6>_IxATCORD | ATC开右门指令 ATC open right door commend | 1=ATC输出开右门指令 0=ATC未输出开右门指令 | 0 | BOOLEAN1 | 0x697 | 37 |  | 3
<LCU6>_IxATCCLD | ATC关左门指令 ATC close left door commend | 1=ATC输出关左门指令 0=ATC未输出关左门指令 | 0 | BOOLEAN1 | 0x697 | 37 |  | 4
<LCU6>_IxATCCRD | ATC关右门指令 ATC close right door commend | 1=ATC输出关右门指令 0=ATC未输出关右门指令 | 0 | BOOLEAN1 | 0x697 | 37 |  | 5
<LCU6>_IxATCRM | ATC受限模式 ATC restrict mode | 0＝RM模式未激活; 1＝RM模式激活 | 0 | BOOLEAN1 | 0x697 | 37 |  | 6
<LCU6>_IxATCBM | ATC后备模式 ATC backup mode | 0＝BM模式未激活; 1＝BM模式激活 | 0 | BOOLEAN1 | 0x697 | 37 |  | 7
<LCU6>_IxATCSleep | ATC触发列车休眠 ATC trip train sleep | 0=ATC未发出休眠命令； 1=ATC发出休眠命令。 | 0 | BOOLEAN1 | 0x697 | 38 | 6 | 0
<LCU6>_IxCLSOFF | CLS在“关”位 CLS on "OFF" | 1=CLS在“关”位 0=CLS不在“关”位 | 0 | BOOLEAN1 | 0x697 | 38 |  | 1
<LCU6>_IxCLSON | CLS在“开”位 CLS on "ON" | 1=CLS在“开”位 0=CLS不在“开”位 | 0 | BOOLEAN1 | 0x697 | 38 |  | 2
spare | spare | spare | 0 | BOOLEAN1 | 0x697 | 38 |  | 3
spare | spare | spare | 0 | BOOLEAN1 | 0x697 | 38 |  | 4
<LCU6>_IxPLCSOFF | PLCS在“关”位 PLCS is OFF | 1=PLCS在“关”位 0=PLCS不在“关”位 | 0 | BOOLEAN1 | 0x697 | 38 |  | 5
<LCU6>_IxFAMLgtON | 全自动驾驶模式客室照明自动开启 Fam mode lighting control | 1=无人驾驶网络控制照明 0=有人驾驶按钮控制照明 | 0 | BOOLEAN1 | 0x697 | 38 |  | 6
<LCU6>_IxPLCSON | PLCS在“开”位 (5s脉冲) PLCS is ON | 1=PLCS在“开”位 0=PLCS不在“开”位 | 0 | BOOLEAN1 | 0x697 | 38 |  | 7
spare | spare | spare | 0 | BOOLEAN1 | 0x697 | 39 | 7 | 0
<LCU6>_IxKSLR | 钥匙互锁列车线 Key interlock train line | 1=对端钥匙激活 0=对端钥匙未激活 | 0 | BOOLEAN1 | 0x697 | 39 |  | 1
spare | spare | spare | 0 | BOOLEAN1 | 0x697 | 39 |  | 2
<LCU6>_IxAPBRR | 所有停放制动缓解状态 All park brake release | 1=所有停放制动缓解激活 0=所有停放制动缓解未激活 | 0 | BOOLEAN1 | 0x697 | 39 |  | 3
<LCU6>_IxABAR | 所有空气制动施加状态 All air brake apply | 1=所有空气制动施加激活 0=所有空气制动施加未激活 | 0 | BOOLEAN1 | 0x697 | 39 |  | 4
<LCU6>_IxABRR | 所有空气制动缓解状态 All air brake release | 1=所有空气制动缓解激活 0=所有空气制动缓解未激活 | 0 | BOOLEAN1 | 0x697 | 39 |  | 5
<LCU6>_IxZVR | 零速列车线 Zero velocity train line | 1=零速列车线得电 0=零速列车线未得电 | 0 | BOOLEAN1 | 0x697 | 39 |  | 6
<LCU6>_IxFAM | FAM模式 FAM Mode | 1=进入FAM模式 0=未进入FAM模式 | 0 | BOOLEAN1 | 0x697 | 39 |  | 7
<LCU6>_IxUNPB | 解构按钮状态 Uncoupling PB | 1=UNPB接通 0=UNPB未接通 | 0 | BOOLEAN1 | 0x697 | 40 | 8 | 0
spare | spare | spare | 0 | BOOLEAN1 | 0x697 | 40 |  | 1
<LCU6>_IxCTR | 联挂状态 Coupling | 1=列车联挂 0=列车未联挂 | 0 | BOOLEAN1 | 0x697 | 40 |  | 2
<LCU6>_IxInfire | 内部火灾报警 Inter fire alarm | 1=内部火灾报警激活 0=内部火灾报警未激活 | 0 | BOOLEAN1 | 0x697 | 40 |  | 3
<LCU6>_IxExfire | 外部火灾报警 External fire alarm | 1=外部火灾报警激活 0=外部火灾报警未激活 | 0 | BOOLEAN1 | 0x697 | 40 |  | 4
spare | spare | spare | 0 | BOOLEAN1 | 0x697 | 40 |  | 5
<LCU6>_IxLCUBMS | LCU旁路开关状态 LCU Isolate Switch | 1=LCU旁路开关在“旁路”位 0=LCU旁路开关在“正常”位 | 0 | BOOLEAN1 | 0x697 | 40 |  | 6
spare | spare | spare | 0 | BOOLEAN1 | 0x697 | 40 |  | 7
<LCU6>_IxPODR | PODR被动式障碍物检测继电器状态 PODR stadte | 1=PODR得电； 0=PODR未得电； | 0 | BOOLEAN1 | 0x697 | 41 | 9 | 0
<LCU6>_IxLinePODR | PODR被动式障碍物检测继电器线圈前端状态 PODR Line state | 1=未检测到障碍物； 0=检测到障碍物； | 0 | BOOLEAN1 | 0x697 | 41 |  | 1
<LCU6>_IxDEBSL | 门使能旁路开关状态在左侧位 Door enable bypass on left side | 1=门使能旁路开关在“左侧”位 0=门使能旁路开关不在“左侧”位 | 0 | BOOLEAN1 | 0x697 | 41 |  | 2
<LCU6>_IxDEBSR | 门使能旁路开关状态 Door enable bypass on right side | 1=门使能旁路开关在“右侧”位 0=门使能旁路开关不在“右侧”位 | 0 | BOOLEAN1 | 0x697 | 41 |  | 3
<LCU6>_IxDFIRE3 | 灭火器3（客室）限位开关 Fire extinguisher 3 limit switch | 1=客室右侧中间座椅下SEC2R灭火器动作 0=客室右侧中间座椅下SEC2R灭火器未动作 | 0 | BOOLEAN1 | 0x697 | 41 |  | 4
spare | spare | spare | 0 | BOOLEAN1 | 0x697 | 41 |  | 5
spare | spare | spare | 0 | BOOLEAN1 | 0x697 | 41 |  | 6
spare | spare | spare | 0 | BOOLEAN1 | 0x697 | 41 |  | 7
spare | spare | spare | 0 | BOOLEAN1 | 0x697 | 42 | 10 | 0
spare | spare | spare | 0 | BOOLEAN1 | 0x697 | 42 |  | 1
spare | spare | spare | 0 | BOOLEAN1 | 0x697 | 42 |  | 2
spare | spare | spare | 0 | BOOLEAN1 | 0x697 | 42 |  | 3
spare | spare | spare | 0 | BOOLEAN1 | 0x697 | 42 |  | 4
spare | spare | spare | 0 | BOOLEAN1 | 0x697 | 42 |  | 5
spare | spare | spare | 0 | BOOLEAN1 | 0x697 | 42 |  | 6
spare | spare | spare | 0 | BOOLEAN1 | 0x697 | 42 |  | 7
spare | spare | spare | 0 | BOOLEAN1 | 0x697 | 43 | 11 | 0
spare | spare | spare | 0 | BOOLEAN1 | 0x697 | 43 |  | 1
spare | spare | spare | 0 | BOOLEAN1 | 0x697 | 43 |  | 2
spare | spare | spare | 0 | BOOLEAN1 | 0x697 | 43 |  | 3
spare | spare | spare | 0 | BOOLEAN1 | 0x697 | 43 |  | 4
spare | spare | spare | 0 | BOOLEAN1 | 0x697 | 43 |  | 5
spare | spare | spare | 0 | BOOLEAN1 | 0x697 | 43 |  | 6
spare | spare | spare | 0 | BOOLEAN1 | 0x697 | 43 |  | 7
spare | spare | spare | 0 | BOOLEAN1 | 0x697 | 44 | 12 | 0
spare | spare | spare | 0 | BOOLEAN1 | 0x697 | 44 |  | 1
spare | spare | spare | 0 | BOOLEAN1 | 0x697 | 44 |  | 2
spare | spare | spare | 0 | BOOLEAN1 | 0x697 | 44 |  | 3
spare | spare | spare | 0 | BOOLEAN1 | 0x697 | 44 |  | 4
spare | spare | spare | 0 | BOOLEAN1 | 0x697 | 44 |  | 5
spare | spare | spare | 0 | BOOLEAN1 | 0x697 | 44 |  | 6
spare | spare | spare | 0 | BOOLEAN1 | 0x697 | 44 |  | 7
<LCU6>_IxLCUDCPBR | LCU驱动右侧关门带灯按钮 LCU Drive Right Door Close Push Button with light | 1=LCU驱动DCPB1&2_R 0=LCU未驱动DCPB1&2_R | 0 | BOOLEAN1 | 0x697 | 45 | 13 | 0
<LCU6>_IxLCUDCPBL | LCU驱动左侧关门带灯按钮 LCU Drive Left Door Close Push Button with light | 1=LCU驱动DCPB1&2_L 0=LCU未驱动DCPB1&2_L | 0 | BOOLEAN1 | 0x697 | 45 |  | 1
<LCU6>_IxLCUAPBRR | LCU驱动 PBTPB绿色指示灯 LCU Drive PBTPB green light | 1=LCU驱动PBTPB绿色指示灯 0=LCU未驱动PBTPB绿色指示灯 | 0 | BOOLEAN1 | 0x697 | 45 |  | 2
<LCU6>_IxLCUAPBAR | LCU驱动PBTPB红色指示灯 LCU Drive PBTPB red light | 1=LCU驱动PBTPB红色指示灯 0=LCU未驱动PBTPB红色指示灯 | 0 | BOOLEAN1 | 0x697 | 45 |  | 3
<LCU6>_IxLCUABRI | LCU驱动ABRI LCU Drive ABRI | 1=LCU驱动ABRI 0=LCU未驱动ABRI | 0 | BOOLEAN1 | 0x697 | 45 |  | 4
<LCU6>_IxLCUABAI | LCU驱动ABAI LCU Drive ABAI | 1=LCU驱动ABAI 0=LCU未驱动ABAI | 0 | BOOLEAN1 | 0x697 | 45 |  | 5
<LCU6>_IxLCUCOR | 激活司机室激活指示灯 LCU Drive COR activate light | 1=司机室激活 0=司机室未激活 | 0 | BOOLEAN1 | 0x697 | 45 |  | 6
<LCU6>_IxLGT_ON | 客室照明灯开启 Light open | 1=客室照明灯开启 0=客室照明灯不开启 | 0 | BOOLEAN1 | 0x697 | 45 |  | 7
<LCU6>_IxLCUFAMS | LCU驱动MTLI指示灯 LCU drive MTLI | 1=LCU驱动MTLI指示灯 | 0 | BOOLEAN1 | 0x697 | 46 | 14 | 0
spare | spare | spare | 0 | BOOLEAN1 | 0x697 | 46 |  | 1
spare | spare | spare | 0 | BOOLEAN1 | 0x697 | 46 |  | 2
spare | spare | spare | 0 | BOOLEAN1 | 0x697 | 46 |  | 3
spare | spare | spare | 0 | BOOLEAN1 | 0x697 | 46 |  | 4
spare | spare | spare | 0 | BOOLEAN1 | 0x697 | 46 |  | 5
spare | spare | spare | 0 | BOOLEAN1 | 0x697 | 46 |  | 6
spare | spare | spare | 0 | BOOLEAN1 | 0x697 | 46 |  | 7
spare | spare | spare | 0 | BOOLEAN1 | 0x697 | 47 | 15 | 0
spare | spare | spare | 0 | BOOLEAN1 | 0x697 | 47 |  | 1
spare | spare | spare | 0 | BOOLEAN1 | 0x697 | 47 |  | 2
spare | spare | spare | 0 | BOOLEAN1 | 0x697 | 47 |  | 3
<LCU6>_IxCLION | 司机室照明开启 Cab light on | 1=司机室照明开启 0=司机室照明不开启 | 0 | BOOLEAN1 | 0x697 | 47 |  | 4
spare | spare | spare | 0 | BOOLEAN1 | 0x697 | 47 |  | 5
<LCU6>_IxHLIK | LCU驱动HLIK1和HLIK2 LCU Drive HLIK1 and HLIK2 | 1=LCU驱动HLIK1和HLIK2 0=LCU未驱动HLIK1和HLIK2 | 0 | BOOLEAN1 | 0x697 | 47 |  | 6
<LCU6>_IxRSLI | LCU驱动红色标志灯 LCU Drive RSLI | 1=LCU驱动红色标志灯 0=LCU未驱动红色标志灯 | 0 | BOOLEAN1 | 0x697 | 47 |  | 7
<LCU6>_IxTLI | LCU驱动尾灯 LCU Drive TLI | 1=LCU驱动尾灯 0=LCU未驱动尾灯 | 0 | BOOLEAN1 | 0x697 | 48 | 16 | 0
<LCU6>_IxUNCOUPLE | LCU驱动解钩电磁阀 LCU drive uncouple valve | 1=LCU驱动解钩电磁阀 0=LCU未驱动解钩电磁阀 | 0 | BOOLEAN1 | 0x697 | 48 |  | 1
<LCU6>_IxUNPower | LCU驱动全自动电钩解钩电磁阀供电 LCU drive uncouple valve power | 1=LCU输出全自动电钩解钩电磁阀供电 0=LCU未输出全自动电钩解钩电磁阀供电 | 0 | BOOLEAN1 | 0x697 | 48 |  | 2
spare | spare | spare | 0 | BOOLEAN1 | 0x697 | 48 |  | 3
spare | spare | spare | 0 | BOOLEAN1 | 0x697 | 48 |  | 4
spare | spare | spare | 0 | BOOLEAN1 | 0x697 | 48 |  | 5
spare | spare | spare | 0 | BOOLEAN1 | 0x697 | 48 |  | 6
spare | spare | spare | 0 | BOOLEAN1 | 0x697 | 48 |  | 7
<LCU6>_IxLCUABRR | LCU输出所有气制动缓解状态 | 1=LCU输出所有气制动缓解状态 0=LCU未输出所有气制动缓解状态 | 0 | BOOLEAN1 | 0x697 | 49 | 17 | 0
spare | spare | spare | 0 | BOOLEAN1 | 0x697 | 49 |  | 1
spare | spare | spare | 0 | BOOLEAN1 | 0x697 | 49 |  | 2
spare | spare | spare | 0 | BOOLEAN1 | 0x697 | 49 |  | 3
spare | spare | spare | 0 | BOOLEAN1 | 0x697 | 49 |  | 4
spare | spare | spare | 0 | BOOLEAN1 | 0x697 | 49 |  | 5
spare | spare | spare | 0 | BOOLEAN1 | 0x697 | 49 |  | 6
spare | spare | spare | 0 | BOOLEAN1 | 0x697 | 49 |  | 7
spare | spare | spare | 0 | BOOLEAN1 | 0x697 | 50 | 18 | 0
spare | spare | spare | 0 | BOOLEAN1 | 0x697 | 50 |  | 1
spare | spare | spare | 0 | BOOLEAN1 | 0x697 | 50 |  | 2
spare | spare | spare | 0 | BOOLEAN1 | 0x697 | 50 |  | 3
spare | spare | spare | 0 | BOOLEAN1 | 0x697 | 50 |  | 4
spare | spare | spare | 0 | BOOLEAN1 | 0x697 | 50 |  | 5
spare | spare | spare | 0 | BOOLEAN1 | 0x697 | 50 |  | 6
spare | spare | spare | 0 | BOOLEAN1 | 0x697 | 50 |  | 7
spare | spare | spare | 0 | BOOLEAN1 | 0x697 | 51 | 19 | 0
spare | spare | spare | 0 | BOOLEAN1 | 0x697 | 51 |  | 1
spare | spare | spare | 0 | BOOLEAN1 | 0x697 | 51 |  | 2
spare | spare | spare | 0 | BOOLEAN1 | 0x697 | 51 |  | 3
spare | spare | spare | 0 | BOOLEAN1 | 0x697 | 51 |  | 4
spare | spare | spare | 0 | BOOLEAN1 | 0x697 | 51 |  | 5
spare | spare | spare | 0 | BOOLEAN1 | 0x697 | 51 |  | 6
spare | spare | spare | 0 | BOOLEAN1 | 0x697 | 51 |  | 7
spare | spare | spare | 0 | BOOLEAN1 | 0x697 | 52 | 20 | 0
spare | spare | spare | 0 | BOOLEAN1 | 0x697 | 52 |  | 1
spare | spare | spare | 0 | BOOLEAN1 | 0x697 | 52 |  | 2
spare | spare | spare | 0 | BOOLEAN1 | 0x697 | 52 |  | 3
spare | spare | spare | 0 | BOOLEAN1 | 0x697 | 52 |  | 4
spare | spare | spare | 0 | BOOLEAN1 | 0x697 | 52 |  | 5
spare | spare | spare | 0 | BOOLEAN1 | 0x697 | 52 |  | 6
spare | spare | spare | 0 | BOOLEAN1 | 0x697 | 52 |  | 7
<LCU6>_IxMidState_1 | 第1路中间变量状态 | 0：低电平 1：高电平 | 0 | BOOLEAN1 | 0x697 | 53 | 21 | 0
<LCU6>_IxMidState_2 | 第2路中间变量状态 | 0：低电平 1：高电平 | 0 | BOOLEAN1 | 0x697 | 53 |  | 1
<LCU6>_IxMidState_3 | 第3路中间变量状态 | 0：低电平 1：高电平 | 0 | BOOLEAN1 | 0x697 | 53 |  | 2
<LCU6>_IxMidState_4 | 第4路中间变量状态 | 0：低电平 1：高电平 | 0 | BOOLEAN1 | 0x697 | 53 |  | 3
<LCU6>_IxMidState_5 | 第5路中间变量状态 | 0：低电平 1：高电平 | 0 | BOOLEAN1 | 0x697 | 53 |  | 4
<LCU6>_IxMidState_6 | 第6路中间变量状态 | 0：低电平 1：高电平 | 0 | BOOLEAN1 | 0x697 | 53 |  | 5
<LCU6>_IxMidState_7 | 第7路中间变量状态 | 0：低电平 1：高电平 | 0 | BOOLEAN1 | 0x697 | 53 |  | 6
<LCU6>_IxMidState_8 | 第8路中间变量状态 | 0：低电平 1：高电平 | 0 | BOOLEAN1 | 0x697 | 53 |  | 7
<LCU6>_IxMidState_9 | 第9路中间变量状态 | 0：低电平 1：高电平 | 0 | BOOLEAN1 | 0x697 | 54 | 22 | 0
<LCU6>_IxMidState_10 | 第10路中间变量状态 | 0：低电平 1：高电平 | 0 | BOOLEAN1 | 0x697 | 54 |  | 1
<LCU6>_IxMidState_11 | 第11路中间变量状态 | 0：低电平 1：高电平 | 0 | BOOLEAN1 | 0x697 | 54 |  | 2
<LCU6>_IxMidState_12 | 第12路中间变量状态 | 0：低电平 1：高电平 | 0 | BOOLEAN1 | 0x697 | 54 |  | 3
<LCU6>_IxMidState_13 | 第13路中间变量状态 | 0：低电平 1：高电平 | 0 | BOOLEAN1 | 0x697 | 54 |  | 4
<LCU6>_IxMidState_14 | 第14路中间变量状态 | 0：低电平 1：高电平 | 0 | BOOLEAN1 | 0x697 | 54 |  | 5
<LCU6>_IxMidState_15 | 第15路中间变量状态 | 0：低电平 1：高电平 | 0 | BOOLEAN1 | 0x697 | 54 |  | 6
<LCU6>_IxMidState_16 | 第16路中间变量状态 | 0：低电平 1：高电平 | 0 | BOOLEAN1 | 0x697 | 54 |  | 7
<LCU6>_IxMidState_17 | 第17路中间变量状态 | 0：低电平 1：高电平 | 0 | BOOLEAN1 | 0x697 | 55 | 23 | 0
<LCU6>_IxMidState_18 | 第18路中间变量状态 | 0：低电平 1：高电平 | 0 | BOOLEAN1 | 0x697 | 55 |  | 1
<LCU6>_IxMidState_19 | 第19路中间变量状态 | 0：低电平 1：高电平 | 0 | BOOLEAN1 | 0x697 | 55 |  | 2
<LCU6>_IxMidState_20 | 第20路中间变量状态 | 0：低电平 1：高电平 | 0 | BOOLEAN1 | 0x697 | 55 |  | 3
<LCU6>_IxMidState_21 | 第21路中间变量状态 | 0：低电平 1：高电平 | 0 | BOOLEAN1 | 0x697 | 55 |  | 4
<LCU6>_IxMidState_22 | 第22路中间变量状态 | 0：低电平 1：高电平 | 0 | BOOLEAN1 | 0x697 | 55 |  | 5
<LCU6>_IxMidState_23 | 第23路中间变量状态 | 0：低电平 1：高电平 | 0 | BOOLEAN1 | 0x697 | 55 |  | 6
<LCU6>_IxMidState_24 | 第24路中间变量状态 | 0：低电平 1：高电平 | 0 | BOOLEAN1 | 0x697 | 55 |  | 7
<LCU6>_IxMidState_25 | 第25路中间变量状态 | 0：低电平 1：高电平 | 0 | BOOLEAN1 | 0x697 | 56 | 24 | 0
<LCU6>_IxMidState_26 | 第26路中间变量状态 | 0：低电平 1：高电平 | 0 | BOOLEAN1 | 0x697 | 56 |  | 1
<LCU6>_IxMidState_27 | 第27路中间变量状态 | 0：低电平 1：高电平 | 0 | BOOLEAN1 | 0x697 | 56 |  | 2
<LCU6>_IxMidState_28 | 第28路中间变量状态 | 0：低电平 1：高电平 | 0 | BOOLEAN1 | 0x697 | 56 |  | 3
<LCU6>_IxMidState_29 | 第29路中间变量状态 | 0：低电平 1：高电平 | 0 | BOOLEAN1 | 0x697 | 56 |  | 4
<LCU6>_IxMidState_30 | 第30路中间变量状态 | 0：低电平 1：高电平 | 0 | BOOLEAN1 | 0x697 | 56 |  | 5
<LCU6>_IxMidState_31 | 第31路中间变量状态 | 0：低电平 1：高电平 | 0 | BOOLEAN1 | 0x697 | 56 |  | 6
<LCU6>_IxMidState_32 | 第32路中间变量状态 | 0：低电平 1：高电平 | 0 | BOOLEAN1 | 0x697 | 56 |  | 7
<LCU6>_IxMidState_33 | 第33路中间变量状态 | 0：低电平 1：高电平 | 0 | BOOLEAN1 | 0x697 | 57 | 25 | 0
<LCU6>_IxMidState_34 | 第34路中间变量状态 | 0：低电平 1：高电平 | 0 | BOOLEAN1 | 0x697 | 57 |  | 1
<LCU6>_IxMidState_35 | 第35路中间变量状态 | 0：低电平 1：高电平 | 0 | BOOLEAN1 | 0x697 | 57 |  | 2
<LCU6>_IxMidState_36 | 第36路中间变量状态 | 0：低电平 1：高电平 | 0 | BOOLEAN1 | 0x697 | 57 |  | 3
<LCU6>_IxMidState_37 | 第37路中间变量状态 | 0：低电平 1：高电平 | 0 | BOOLEAN1 | 0x697 | 57 |  | 4
<LCU6>_IxMidState_38 | 第38路中间变量状态 | 0：低电平 1：高电平 | 0 | BOOLEAN1 | 0x697 | 57 |  | 5
<LCU6>_IxMidState_39 | 第39路中间变量状态 | 0：低电平 1：高电平 | 0 | BOOLEAN1 | 0x697 | 57 |  | 6
<LCU6>_IxMidState_40 | 第40路中间变量状态 | 0：低电平 1：高电平 | 0 | BOOLEAN1 | 0x697 | 57 |  | 7
<LCU6>_IxMidState_41 | 第41路中间变量状态 | 0：低电平 1：高电平 | 0 | BOOLEAN1 | 0x697 | 58 | 26 | 0
<LCU6>_IxMidState_42 | 第42路中间变量状态 | 0：低电平 1：高电平 | 0 | BOOLEAN1 | 0x697 | 58 |  | 1
<LCU6>_IxMidState_43 | 第43路中间变量状态 | 0：低电平 1：高电平 | 0 | BOOLEAN1 | 0x697 | 58 |  | 2
<LCU6>_IxMidState_44 | 第44路中间变量状态 | 0：低电平 1：高电平 | 0 | BOOLEAN1 | 0x697 | 58 |  | 3
<LCU6>_IxMidState_45 | 第45路中间变量状态 | 0：低电平 1：高电平 | 0 | BOOLEAN1 | 0x697 | 58 |  | 4
<LCU6>_IxMidState_46 | 第46路中间变量状态 | 0：低电平 1：高电平 | 0 | BOOLEAN1 | 0x697 | 58 |  | 5
<LCU6>_IxMidState_47 | 第47路中间变量状态 | 0：低电平 1：高电平 | 0 | BOOLEAN1 | 0x697 | 58 |  | 6
<LCU6>_IxMidState_48 | 第48路中间变量状态 | 0：低电平 1：高电平 | 0 | BOOLEAN1 | 0x697 | 58 |  | 7
<LCU6>_IxMidState_49 | 第49路中间变量状态 | 0：低电平 1：高电平 | 0 | BOOLEAN1 | 0x697 | 59 | 27 | 0
<LCU6>_IxMidState_50 | 第50路中间变量状态 | 0：低电平 1：高电平 | 0 | BOOLEAN1 | 0x697 | 59 |  | 1
<LCU6>_IxMidState_51 | 第51路中间变量状态 | 0：低电平 1：高电平 | 0 | BOOLEAN1 | 0x697 | 59 |  | 2
<LCU6>_IxMidState_52 | 第52路中间变量状态 | 0：低电平 1：高电平 | 0 | BOOLEAN1 | 0x697 | 59 |  | 3
<LCU6>_IxMidState_53 | 第53路中间变量状态 | 0：低电平 1：高电平 | 0 | BOOLEAN1 | 0x697 | 59 |  | 4
<LCU6>_IxMidState_54 | 第54路中间变量状态 | 0：低电平 1：高电平 | 0 | BOOLEAN1 | 0x697 | 59 |  | 5
<LCU6>_IxMidState_55 | 第55路中间变量状态 | 0：低电平 1：高电平 | 0 | BOOLEAN1 | 0x697 | 59 |  | 6
<LCU6>_IxMidState_56 | 第56路中间变量状态 | 0：低电平 1：高电平 | 0 | BOOLEAN1 | 0x697 | 59 |  | 7
<LCU6>_IxMidState_57 | 第57路中间变量状态 | 0：低电平 1：高电平 | 0 | BOOLEAN1 | 0x697 | 60 | 28 | 0
<LCU6>_IxMidState_58 | 第58路中间变量状态 | 0：低电平 1：高电平 | 0 | BOOLEAN1 | 0x697 | 60 |  | 1
<LCU6>_IxMidState_59 | 第59路中间变量状态 | 0：低电平 1：高电平 | 0 | BOOLEAN1 | 0x697 | 60 |  | 2
<LCU6>_IxMidState_60 | 第60路中间变量状态 | 0：低电平 1：高电平 | 0 | BOOLEAN1 | 0x697 | 60 |  | 3
<LCU6>_IxMidState_61 | 第61路中间变量状态 | 0：低电平 1：高电平 | 0 | BOOLEAN1 | 0x697 | 60 |  | 4
<LCU6>_IxMidState_62 | 第62路中间变量状态 | 0：低电平 1：高电平 | 0 | BOOLEAN1 | 0x697 | 60 |  | 5
<LCU6>_IxMidState_63 | 第63路中间变量状态 | 0：低电平 1：高电平 | 0 | BOOLEAN1 | 0x697 | 60 |  | 6
<LCU6>_IxMidState_64 | 第64路中间变量状态 | 0：低电平 1：高电平 | 0 | BOOLEAN1 | 0x697 | 60 |  | 7
spare | spare | spare | 0x00 | UNSIGNED8 | 0x697 | 61 | 29
spare | spare | spare | 0x00 | UNSIGNED8 | 0x697 | 62 | 30
spare | spare | spare | 0x00 | UNSIGNED8 | 0x697 | 63 | 31
<LCU1>_IxCOR | 司机室激活 COR activate | 1=当前司机室激活 0=当前司机室未激活 | 0 | BOOLEAN1 | 0x198 | 64 | 0 | 0
Spare | Spare | Spare | 0 | BOOLEAN1 | 0x198 | 64 |  | 1
Spare | Spare | Spare | 0 | BOOLEAN1 | 0x198 | 64 |  | 2
Spare | Spare | Spare | 0 | BOOLEAN1 | 0x198 | 64 |  | 3
Spare | Spare | Spare | 0 | BOOLEAN1 | 0x198 | 64 |  | 4
Spare | Spare | Spare | 0 | BOOLEAN1 | 0x198 | 64 |  | 5
Spare | Spare | Spare | 0 | BOOLEAN1 | 0x198 | 64 |  | 6
Spare | Spare | Spare | 0 | BOOLEAN1 | 0x198 | 64 |  | 7
<LCU6>_IxCOR | 司机室激活 COR activate | 1=当前司机室激活 0=当前司机室未激活 | 0 | BOOLEAN1 | 0x698 | 66 | 0 | 0
Spare | Spare | Spare | 0 | BOOLEAN1 | 0x698 | 66 |  | 1
Spare | Spare | Spare | 0 | BOOLEAN1 | 0x698 | 66 |  | 2
Spare | Spare | Spare | 0 | BOOLEAN1 | 0x698 | 66 |  | 3
Spare | Spare | Spare | 0 | BOOLEAN1 | 0x698 | 66 |  | 4
Spare | Spare | Spare | 0 | BOOLEAN1 | 0x698 | 66 |  | 5
Spare | Spare | Spare | 0 | BOOLEAN1 | 0x698 | 66 |  | 6
Spare | Spare | Spare | 0 | BOOLEAN1 | 0x698 | 66 |  | 7
<LCU1>_IusAppSoftVer | 应用层软件版本号 | 高3位：应用层软件版本号高位 低5位：应用层软件版本号低位 例：33代表V1.01 | 0x00 | UNSIGNED8 | 0x199 | 68 | 0 | ALL
<LCU1>_IusConSoftVer | 通信版软件版本号 | 高3位：通信版软件版本号高位 低5位：通信版软件版本号低位 例：33代表V1.01 | 0x00 | UNSIGNED8 | 0x199 | 69 | 1 | ALL
Spare | Spare | Spare | 0 | BOOLEAN1 | 0x199 | 70 | 2 | 0
Spare | Spare | Spare | 0 | BOOLEAN1 | 0x199 | 70 |  | 1
Spare | Spare | Spare | 0 | BOOLEAN1 | 0x199 | 70 |  | 2
Spare | Spare | Spare | 0 | BOOLEAN1 | 0x199 | 70 |  | 3
Spare | Spare | Spare | 0 | BOOLEAN1 | 0x199 | 70 |  | 4
Spare | Spare | Spare | 0 | BOOLEAN1 | 0x199 | 70 |  | 5
Spare | Spare | Spare | 0 | BOOLEAN1 | 0x199 | 70 |  | 6
Spare | Spare | Spare | 0 | BOOLEAN1 | 0x199 | 70 |  | 7
Spare | Spare | Spare | 0 | BOOLEAN1 | 0x199 | 71 | 3 | 0
Spare | Spare | Spare | 0 | BOOLEAN1 | 0x199 | 71 |  | 1
Spare | Spare | Spare | 0 | BOOLEAN1 | 0x199 | 71 |  | 2
Spare | Spare | Spare | 0 | BOOLEAN1 | 0x199 | 71 |  | 3
Spare | Spare | Spare | 0 | BOOLEAN1 | 0x199 | 71 |  | 4
Spare | Spare | Spare | 0 | BOOLEAN1 | 0x199 | 71 |  | 5
Spare | Spare | Spare | 0 | BOOLEAN1 | 0x199 | 71 |  | 6
Spare | Spare | Spare | 0 | BOOLEAN1 | 0x199 | 71 |  | 7
Spare | Spare | Spare | 0 | BOOLEAN1 | 0x199 | 72 | 4 | 0
<LCU1>_IxCtlACan1Flt | 主控板A can1故障 | 0：正常 1：故障 | 0 | BOOLEAN1 | 0x199 | 72 |  | 1
<LCU1>_IxCtlACan2Flt | 主控板A can2故障 | 0：正常 1：故障 | 0 | BOOLEAN1 | 0x199 | 72 |  | 2
Spare | Spare | Spare | 0 | BOOLEAN1 | 0x199 | 72 |  | 3
Spare | Spare | Spare | 0 | BOOLEAN1 | 0x199 | 72 |  | 4
<LCU1>_IxCtlAOffLine | 主控板A丢失 | 0：正常 1：故障 | 0 | BOOLEAN1 | 0x199 | 72 |  | 5
<LCU1>_IxCtlASwth | 主控板A发生切换 | 0：未切换 1：已切换 | 0 | BOOLEAN1 | 0x199 | 72 |  | 6
<LCU1>_IxCtlATrust | 主控板A是否为当前工作组 | 0：否 1：是 | 0 | BOOLEAN1 | 0x199 | 72 |  | 7
Spare | Spare | Spare | 0 | BOOLEAN1 | 0x199 | 73 | 5 | 0
<LCU1>_IxCtlBCan1Flt | 主控板B can1故障 | 0：正常 1：故障 | 0 | BOOLEAN1 | 0x199 | 73 |  | 1
<LCU1>_IxCtlBCan2Flt | 主控板B can2故障 | 0：正常 1：故障 | 0 | BOOLEAN1 | 0x199 | 73 |  | 2
Spare | Spare | Spare | 0 | BOOLEAN1 | 0x199 | 73 |  | 3
Spare | Spare | Spare | 0 | BOOLEAN1 | 0x199 | 73 |  | 4
<LCU1>_IxCtlBOffLine | 主控板B丢失 | 0：正常 1：故障 | 0 | BOOLEAN1 | 0x199 | 73 |  | 5
<LCU1>_IxCtrBSwth | 主控板B发生切换 | 0：未切换 1：已切换 | 0 | BOOLEAN1 | 0x199 | 73 |  | 6
<LCU1>_IxCtlBTrust | 主控板B是否为当前工作组 | 0：否 1：是 | 0 | BOOLEAN1 | 0x199 | 73 |  | 7
Spare | Spare | Spare | 0 | BOOLEAN1 | 0x199 | 74 | 6 | 0
<LCU1>_IxIO1ACan1Flt | IO板1A can1故障 | 0：正常 1：故障 | 0 | BOOLEAN1 | 0x199 | 74 |  | 1
<LCU1>_IxIO1ACan2Flt | IO板1A can2故障 | 0：正常 1：故障 | 0 | BOOLEAN1 | 0x199 | 74 |  | 2
<LCU1>_IxIO1AIptFlt | IO板1A输入故障 | 0：正常 1：故障 | 0 | BOOLEAN1 | 0x199 | 74 |  | 3
<LCU1>_IxIO1AOptFlt | IO板1A输出故障 | 0：正常 1：故障 | 0 | BOOLEAN1 | 0x199 | 74 |  | 4
<LCU1>_IxIO1AOffLine | IO板1A丢失 | 0：正常 1：故障 | 0 | BOOLEAN1 | 0x199 | 74 |  | 5
<LCU1>_IxIO1ASwth | IO板1A发生切换 | 0：正常 1：故障 | 0 | BOOLEAN1 | 0x199 | 74 |  | 6
<LCU1>_IxIO1ATrust | IO板1A是否为当前工作组 | 0：否 1：是 | 0 | BOOLEAN1 | 0x199 | 74 |  | 7
Spare | Spare | Spare | 0 | BOOLEAN1 | 0x199 | 75 | 7 | 0
<LCU1>_IxIO1BCan1Flt | IO板1B can1故障 | 0：正常 1：故障 | 0 | BOOLEAN1 | 0x199 | 75 |  | 1
<LCU1>_IxIO1BCan2Flt | IO板1B can2故障 | 0：正常 1：故障 | 0 | BOOLEAN1 | 0x199 | 75 |  | 2
<LCU1>_IxIO1BIptFlt | IO板1B输入故障 | 0：正常 1：故障 | 0 | BOOLEAN1 | 0x199 | 75 |  | 3
<LCU1>_IxIO1BOptFlt | IO板1B输出故障 | 0：正常 1：故障 | 0 | BOOLEAN1 | 0x199 | 75 |  | 4
<LCU1>_IxIO1BOffLine | IO板1B丢失 | 0：正常 1：故障 | 0 | BOOLEAN1 | 0x199 | 75 |  | 5
<LCU1>_IxIO1BSwth | IO板1B发生切换 | 0：正常 1：故障 | 0 | BOOLEAN1 | 0x199 | 75 |  | 6
<LCU1>_IxIO1BTrust | IO板1B是否为当前工作组 | 0：否 1：是 | 0 | BOOLEAN1 | 0x199 | 75 |  | 7
Spare | Spare | Spare | 0 | BOOLEAN1 | 0x199 | 76 | 8 | 0
<LCU1>_IxIO2ACan1Flt | IO板2A can1故障 | 0：正常 1：故障 | 0 | BOOLEAN1 | 0x199 | 76 |  | 1
<LCU1>_IxIO2ACan2Flt | IO板2A can2故障 | 0：正常 1：故障 | 0 | BOOLEAN1 | 0x199 | 76 |  | 2
<LCU1>_IxIO2AIptFlt | IO板2A输入故障 | 0：正常 1：故障 | 0 | BOOLEAN1 | 0x199 | 76 |  | 3
<LCU1>_IxIO2AOptFlt | IO板2A输出故障 | 0：正常 1：故障 | 0 | BOOLEAN1 | 0x199 | 76 |  | 4
<LCU1>_IxIO2AOffLine | IO板2A丢失 | 0：正常 1：故障 | 0 | BOOLEAN1 | 0x199 | 76 |  | 5
<LCU1>_IxIO2ASwth | IO板2A发生切换 | 0：正常 1：故障 | 0 | BOOLEAN1 | 0x199 | 76 |  | 6
<LCU1>_IxIO2ATrust | IO板2A是否为当前工作组 | 0：否 1：是 | 0 | BOOLEAN1 | 0x199 | 76 |  | 7
Spare | Spare | Spare | 0 | BOOLEAN1 | 0x199 | 77 | 9 | 0
<LCU1>_IxIO2BCan1Flt | IO板2B can1故障 | 0：正常 1：故障 | 0 | BOOLEAN1 | 0x199 | 77 |  | 1
<LCU1>_IxIO2BCan2Flt | IO板2B can2故障 | 0：正常 1：故障 | 0 | BOOLEAN1 | 0x199 | 77 |  | 2
<LCU1>_IxIO2BIptFlt | IO板2B 输入故障 | 0：正常 1：故障 | 0 | BOOLEAN1 | 0x199 | 77 |  | 3
<LCU1>_IxIO2BOptFlt | IO板2B 输出故障 | 0：正常 1：故障 | 0 | BOOLEAN1 | 0x199 | 77 |  | 4
<LCU1>_IxIO2BOffLine | IO板2B 丢失 | 0：正常 1：故障 | 0 | BOOLEAN1 | 0x199 | 77 |  | 5
<LCU1>_IxIO2BSwth | IO板2B 发生切换 | 0：正常 1：故障 | 0 | BOOLEAN1 | 0x199 | 77 |  | 6
<LCU1>_IxIO2BTrust | IO板2B 是否为当前工作组 | 0：否 1：是 | 0 | BOOLEAN1 | 0x199 | 77 |  | 7
Spare | Spare | Spare | 0 | BOOLEAN1 | 0x199 | 78 | 10 | 0
<LCU1>_IxIO3ACan1Flt | IO板3A can1故障 | 0：正常 1：故障 | 0 | BOOLEAN1 | 0x199 | 78 |  | 1
<LCU1>_IxIO3ACan2Flt | IO板3A can2故障 | 0：正常 1：故障 | 0 | BOOLEAN1 | 0x199 | 78 |  | 2
<LCU1>_IxIO3AIptFlt | IO板3A 输入故障 | 0：正常 1：故障 | 0 | BOOLEAN1 | 0x199 | 78 |  | 3
<LCU1>_IxIO3AOptFlt | IO板3A 输出故障 | 0：正常 1：故障 | 0 | BOOLEAN1 | 0x199 | 78 |  | 4
<LCU1>_IxIO3AOffLine | IO板3A 丢失 | 0：正常 1：故障 | 0 | BOOLEAN1 | 0x199 | 78 |  | 5
<LCU1>_IxIO3ASwth | IO板3A 发生切换 | 0：正常 1：故障 | 0 | BOOLEAN1 | 0x199 | 78 |  | 6
<LCU1>_IxIO3ATrust | IO板3A 是否为当前工作组 | 0：否 1：是 | 0 | BOOLEAN1 | 0x199 | 78 |  | 7
Spare | Spare | Spare | 0 | BOOLEAN1 | 0x199 | 79 | 11 | 0
<LCU1>_IxIO3BCan1Flt | IO板3B can1故障 | 0：正常 1：故障 | 0 | BOOLEAN1 | 0x199 | 79 |  | 1
<LCU1>_IxIO3BCan2Flt | IO板3B can2故障 | 0：正常 1：故障 | 0 | BOOLEAN1 | 0x199 | 79 |  | 2
<LCU1>_IxIO3BIptFlt | IO板3B输入故障 | 0：正常 1：故障 | 0 | BOOLEAN1 | 0x199 | 79 |  | 3
<LCU1>_IxIO3BOptFlt | IO板3B输出故障 | 0：正常 1：故障 | 0 | BOOLEAN1 | 0x199 | 79 |  | 4
<LCU1>_IxIO3BOffLine | IO板3B丢失 | 0：正常 1：故障 | 0 | BOOLEAN1 | 0x199 | 79 |  | 5
<LCU1>_IxIO3BSwth | IO板3B发生切换 | 0：正常 1：故障 | 0 | BOOLEAN1 | 0x199 | 79 |  | 6
<LCU1>_IxIO3BTrust | IO板3B是否为当前工作组 | 0：否 1：是 | 0 | BOOLEAN1 | 0x199 | 79 |  | 7
Spare | Spare | Spare | 0 | BOOLEAN1 | 0x199 | 80 | 12 | 0
<LCU1>_IxIO4ACan1Flt | IO板4A can1故障 | 0：正常 1：故障 | 0 | BOOLEAN1 | 0x199 | 80 |  | 1
<LCU1>_IxIO4ACan2Flt | IO板4A can2故障 | 0：正常 1：故障 | 0 | BOOLEAN1 | 0x199 | 80 |  | 2
<LCU1>_IxIO4AIptFlt | IO板4A输入故障 | 0：正常 1：故障 | 0 | BOOLEAN1 | 0x199 | 80 |  | 3
<LCU1>_IxIO4AOptFlt | IO板4A输出故障 | 0：正常 1：故障 | 0 | BOOLEAN1 | 0x199 | 80 |  | 4
<LCU1>_IxIO4AOffLine | IO板4A丢失 | 0：正常 1：故障 | 0 | BOOLEAN1 | 0x199 | 80 |  | 5
<LCU1>_IxIO4ASwth | IO板4A发生切换 | 0：正常 1：故障 | 0 | BOOLEAN1 | 0x199 | 80 |  | 6
<LCU1>_IxIO4ATrust | IO板4A是否为当前工作组 | 0：否 1：是 | 0 | BOOLEAN1 | 0x199 | 80 |  | 7
Spare | Spare | Spare | 0 | BOOLEAN1 | 0x199 | 81 | 13 | 0
<LCU1>_IxIO4BCan1Flt | IO板4B can1故障 | 0：正常 1：故障 | 0 | BOOLEAN1 | 0x199 | 81 |  | 1
<LCU1>_IxIO4BCan2Flt | IO板4B can2故障 | 0：正常 1：故障 | 0 | BOOLEAN1 | 0x199 | 81 |  | 2
<LCU1>_IxIO4BIptFlt | IO板4B输入故障 | 0：正常 1：故障 | 0 | BOOLEAN1 | 0x199 | 81 |  | 3
<LCU1>_IxIO4BOptFlt | IO板4B输出故障 | 0：正常 1：故障 | 0 | BOOLEAN1 | 0x199 | 81 |  | 4
<LCU1>_IxIO4BOffLine | IO板4B丢失 | 0：正常 1：故障 | 0 | BOOLEAN1 | 0x199 | 81 |  | 5
<LCU1>_IxIO4BSwth | IO板4B发生切换 | 0：正常 1：故障 | 0 | BOOLEAN1 | 0x199 | 81 |  | 6
<LCU1>_IxIO4BTrust | IO板4B是否为当前工作组 | 0：否 1：是 | 0 | BOOLEAN1 | 0x199 | 81 |  | 7
Spare | Spare | Spare | 0 | BOOLEAN1 | 0x199 | 82 | 14 | 0
<LCU1>_IxIO5ACan1Flt | IO板5A can1故障 | 0：正常 1：故障 | 0 | BOOLEAN1 | 0x199 | 82 |  | 1
<LCU1>_IxIO5ACan2Flt | IO板5A can2故障 | 0：正常 1：故障 | 0 | BOOLEAN1 | 0x199 | 82 |  | 2
<LCU1>_IxIO5AIptFlt | IO板5A输入故障 | 0：正常 1：故障 | 0 | BOOLEAN1 | 0x199 | 82 |  | 3
<LCU1>_IxIO5AOptFlt | IO板5A输出故障 | 0：正常 1：故障 | 0 | BOOLEAN1 | 0x199 | 82 |  | 4
<LCU1>_IxIO5AOffLine | IO板5A丢失 | 0：正常 1：故障 | 0 | BOOLEAN1 | 0x199 | 82 |  | 5
<LCU1>_IxIO5ASwth | IO板5A发生切换 | 0：正常 1：故障 | 0 | BOOLEAN1 | 0x199 | 82 |  | 6
<LCU1>_IxIO5ATrust | IO板5A是否为当前工作组 | 0：否 1：是 | 0 | BOOLEAN1 | 0x199 | 82 |  | 7
Spare | Spare | Spare | 0 | BOOLEAN1 | 0x199 | 83 | 15 | 0
<LCU1>_IxIO5BCan1Flt | IO板5B can1故障 | 0：正常 1：故障 | 0 | BOOLEAN1 | 0x199 | 83 |  | 1
<LCU1>_IxIO5BCan2Flt | IO板5B can2故障 | 0：正常 1：故障 | 0 | BOOLEAN1 | 0x199 | 83 |  | 2
<LCU1>_IxIO5BIptFlt | IO板5B输入故障 | 0：正常 1：故障 | 0 | BOOLEAN1 | 0x199 | 83 |  | 3
<LCU1>_IxIO5BOptFlt | IO板5B输出故障 | 0：正常 1：故障 | 0 | BOOLEAN1 | 0x199 | 83 |  | 4
<LCU1>_IxIO5BOffLine | IO板5B丢失 | 0：正常 1：故障 | 0 | BOOLEAN1 | 0x199 | 83 |  | 5
<LCU1>_IxIO5BSwth | IO板5B发生切换 | 0：正常 1：故障 | 0 | BOOLEAN1 | 0x199 | 83 |  | 6
<LCU1>_IxIO5BTrust | IO板5B是否为当前工作组 | 0：否 1：是 | 0 | BOOLEAN1 | 0x199 | 83 |  | 7
Spare | Spare | Spare | 0 | BOOLEAN1 | 0x199 | 84 | 16 | 0
<LCU1>_IxIO6ACan1Flt | IO板6A can1故障 | 0：正常 1：故障 | 0 | BOOLEAN1 | 0x199 | 84 |  | 1
<LCU1>_IxIO6ACan2Flt | IO板6A can2故障 | 0：正常 1：故障 | 0 | BOOLEAN1 | 0x199 | 84 |  | 2
<LCU1>_IxIO6AIptFlt | IO板6A输入故障 | 0：正常 1：故障 | 0 | BOOLEAN1 | 0x199 | 84 |  | 3
<LCU1>_IxIO6AOptFlt | IO板6A输出故障 | 0：正常 1：故障 | 0 | BOOLEAN1 | 0x199 | 84 |  | 4
<LCU1>_IxIO6AOffLine | IO板6A丢失 | 0：正常 1：故障 | 0 | BOOLEAN1 | 0x199 | 84 |  | 5
<LCU1>_IxIO6ASwth | IO板6A发生切换 | 0：正常 1：故障 | 0 | BOOLEAN1 | 0x199 | 84 |  | 6
<LCU1>_IxIO6ATrust | IO板6A是否为当前工作组 | 0：否 1：是 | 0 | BOOLEAN1 | 0x199 | 84 |  | 7
Spare | Spare | Spare | 0 | BOOLEAN1 | 0x199 | 85 | 17 | 0
<LCU1>_IxIO6BCan1Flt | IO板6B can1故障 | 0：正常 1：故障 | 0 | BOOLEAN1 | 0x199 | 85 |  | 1
<LCU1>_IxIO6BCan2Flt | IO板6B can2故障 | 0：正常 1：故障 | 0 | BOOLEAN1 | 0x199 | 85 |  | 2
<LCU1>_IxIO6BIptFlt | IO板6B输入故障 | 0：正常 1：故障 | 0 | BOOLEAN1 | 0x199 | 85 |  | 3
<LCU1>_IxIO6BOptFlt | IO板6B输出故障 | 0：正常 1：故障 | 0 | BOOLEAN1 | 0x199 | 85 |  | 4
<LCU1>_IxIO6BOffLine | IO板6B丢失 | 0：正常 1：故障 | 0 | BOOLEAN1 | 0x199 | 85 |  | 5
<LCU1>_IxIO6BSwth | IO板6B发生切换 | 0：正常 1：故障 | 0 | BOOLEAN1 | 0x199 | 85 |  | 6
<LCU1>_IxIO6BTrust | IO板6B是否为当前工作组 | 0：否 1：是 | 0 | BOOLEAN1 | 0x199 | 85 |  | 7
<LCU1>_IxCtlSoftDiff | 主控板A,B软件版本不一致 | 0：正常 1：故障 | 0 | BOOLEAN1 | 0x199 | 86 | 18 | 0
<LCU1>_IxMajorFlt | 严重故障 | 0：正常 1：故障 | 0 | BOOLEAN1 | 0x199 | 86 |  | 1
<LCU1>_IxMediumFlt | 中等故障 | 0：正常 1：故障 | 0 | BOOLEAN1 | 0x199 | 86 |  | 2
<LCU1>_IxMinorFlt | 轻微故障 | 0：正常 1：故障 | 0 | BOOLEAN1 | 0x199 | 86 |  | 3
Spare | Spare | Spare | 0 | BOOLEAN1 | 0x199 | 86 |  | 4
Spare | Spare | Spare | 0 | BOOLEAN1 | 0x199 | 86 |  | 5
Spare | Spare | Spare | 0 | BOOLEAN1 | 0x199 | 86 |  | 6
Spare | Spare | Spare | 0 | BOOLEAN1 | 0x199 | 86 |  | 7
Spare | Spare | Spare | 0 | BOOLEAN1 | 0x199 | 87 | 19 | 0
Spare | Spare | Spare | 0 | BOOLEAN1 | 0x199 | 87 |  | 1
Spare | Spare | Spare | 0 | BOOLEAN1 | 0x199 | 87 |  | 2
Spare | Spare | Spare | 0 | BOOLEAN1 | 0x199 | 87 |  | 3
Spare | Spare | Spare | 0 | BOOLEAN1 | 0x199 | 87 |  | 4
Spare | Spare | Spare | 0 | BOOLEAN1 | 0x199 | 87 |  | 5
Spare | Spare | Spare | 0 | BOOLEAN1 | 0x199 | 87 |  | 6
Spare | Spare | Spare | 0 | BOOLEAN1 | 0x199 | 87 |  | 7
<LCU1>_IuiDIOSoftVer | DIO板软件版本号 | 主版本号：8-15位（取值1-256） 子版本号：0-7 位（取值1-256） | 0x0000 | UNSIGNED16 | 0x199 | 88 | 20-21 | ALL
<LCU6>_IusAppSoftVer | 应用层软件版本号 | 高3位：应用层软件版本号高位 低5位：应用层软件版本号低位 例：33代表V1.01 | 0x00 | UNSIGNED8 | 0x699 | 0 | ALL | ALL
<LCU6>_IusConSoftVer | 通信版软件版本号 | 高3位：通信版软件版本号高位 低5位：通信版软件版本号低位 例：33代表V1.01 | 0x00 | UNSIGNED8 | 0x699 | 1 | ALL | ALL
Spare | Spare | Spare | 0 | BOOLEAN1 | 0x699 | 102 | 2 | 0
Spare | Spare | Spare | 0 | BOOLEAN1 | 0x699 | 102 |  | 1
Spare | Spare | Spare | 0 | BOOLEAN1 | 0x699 | 102 |  | 2
Spare | Spare | Spare | 0 | BOOLEAN1 | 0x699 | 102 |  | 3
Spare | Spare | Spare | 0 | BOOLEAN1 | 0x699 | 102 |  | 4
Spare | Spare | Spare | 0 | BOOLEAN1 | 0x699 | 102 |  | 5
Spare | Spare | Spare | 0 | BOOLEAN1 | 0x699 | 102 |  | 6
Spare | Spare | Spare | 0 | BOOLEAN1 | 0x699 | 102 |  | 7
Spare | Spare | Spare | 0 | BOOLEAN1 | 0x699 | 103 | 3 | 0
Spare | Spare | Spare | 0 | BOOLEAN1 | 0x699 | 103 |  | 1
Spare | Spare | Spare | 0 | BOOLEAN1 | 0x699 | 103 |  | 2
Spare | Spare | Spare | 0 | BOOLEAN1 | 0x699 | 103 |  | 3
Spare | Spare | Spare | 0 | BOOLEAN1 | 0x699 | 103 |  | 4
Spare | Spare | Spare | 0 | BOOLEAN1 | 0x699 | 103 |  | 5
Spare | Spare | Spare | 0 | BOOLEAN1 | 0x699 | 103 |  | 6
Spare | Spare | Spare | 0 | BOOLEAN1 | 0x699 | 103 |  | 7
Spare | Spare | Spare | 0 | BOOLEAN1 | 0x699 | 104 | 4 | 0
<LCU6>_IxCtlACan1Flt | 主控板A can1故障 | 0：正常 1：故障 | 0 | BOOLEAN1 | 0x699 | 104 |  | 1
<LCU6>_IxCtlACan2Flt | 主控板A can2故障 | 0：正常 1：故障 | 0 | BOOLEAN1 | 0x699 | 104 |  | 2
Spare | Spare | Spare | 0 | BOOLEAN1 | 0x699 | 104 |  | 3
Spare | Spare | Spare | 0 | BOOLEAN1 | 0x699 | 104 |  | 4
<LCU6>_IxCtlAOffLine | 主控板A丢失 | 0：正常 1：故障 | 0 | BOOLEAN1 | 0x699 | 104 |  | 5
<LCU6>_IxCtlASwth | 主控板A发生切换 | 0：未切换 1：已切换 | 0 | BOOLEAN1 | 0x699 | 104 |  | 6
<LCU6>_IxCtlATrust | 主控板A是否为当前工作组 | 0：否 1：是 | 0 | BOOLEAN1 | 0x699 | 104 |  | 7
Spare | Spare | Spare | 0 | BOOLEAN1 | 0x699 | 105 | 5 | 0
<LCU6>_IxCtlBCan1Flt | 主控板B can1故障 | 0：正常 1：故障 | 0 | BOOLEAN1 | 0x699 | 105 |  | 1
<LCU6>_IxCtlBCan2Flt | 主控板B can2故障 | 0：正常 1：故障 | 0 | BOOLEAN1 | 0x699 | 105 |  | 2
Spare | Spare | Spare | 0 | BOOLEAN1 | 0x699 | 105 |  | 3
Spare | Spare | Spare | 0 | BOOLEAN1 | 0x699 | 105 |  | 4
<LCU6>_IxCtlBOffLine | 主控板B丢失 | 0：正常 1：故障 | 0 | BOOLEAN1 | 0x699 | 105 |  | 5
<LCU6>_IxCtrBSwth | 主控板B发生切换 | 0：未切换 1：已切换 | 0 | BOOLEAN1 | 0x699 | 105 |  | 6
<LCU6>_IxCtlBTrust | 主控板B是否为当前工作组 | 0：否 1：是 | 0 | BOOLEAN1 | 0x699 | 105 |  | 7
Spare | Spare | Spare | 0 | BOOLEAN1 | 0x699 | 106 | 6 | 0
<LCU6>_IxIO1ACan1Flt | IO板1A can1故障 | 0：正常 1：故障 | 0 | BOOLEAN1 | 0x699 | 106 |  | 1
<LCU6>_IxIO1ACan2Flt | IO板1A can2故障 | 0：正常 1：故障 | 0 | BOOLEAN1 | 0x699 | 106 |  | 2
<LCU6>_IxIO1AIptFlt | IO板1A输入故障 | 0：正常 1：故障 | 0 | BOOLEAN1 | 0x699 | 106 |  | 3
<LCU6>_IxIO1AOptFlt | IO板1A输出故障 | 0：正常 1：故障 | 0 | BOOLEAN1 | 0x699 | 106 |  | 4
<LCU6>_IxIO1AOffLine | IO板1A丢失 | 0：正常 1：故障 | 0 | BOOLEAN1 | 0x699 | 106 |  | 5
<LCU6>_IxIO1ASwth | IO板1A发生切换 | 0：正常 1：故障 | 0 | BOOLEAN1 | 0x699 | 106 |  | 6
<LCU6>_IxIO1ATrust | IO板1A是否为当前工作组 | 0：否 1：是 | 0 | BOOLEAN1 | 0x699 | 106 |  | 7
Spare | Spare | Spare | 0 | BOOLEAN1 | 0x699 | 107 | 7 | 0
<LCU6>_IxIO1BCan1Flt | IO板1B can1故障 | 0：正常 1：故障 | 0 | BOOLEAN1 | 0x699 | 107 |  | 1
<LCU6>_IxIO1BCan2Flt | IO板1B can2故障 | 0：正常 1：故障 | 0 | BOOLEAN1 | 0x699 | 107 |  | 2
<LCU6>_IxIO1BIptFlt | IO板1B输入故障 | 0：正常 1：故障 | 0 | BOOLEAN1 | 0x699 | 107 |  | 3
<LCU6>_IxIO1BOptFlt | IO板1B输出故障 | 0：正常 1：故障 | 0 | BOOLEAN1 | 0x699 | 107 |  | 4
<LCU6>_IxIO1BOffLine | IO板1B丢失 | 0：正常 1：故障 | 0 | BOOLEAN1 | 0x699 | 107 |  | 5
<LCU6>_IxIO1BSwth | IO板1B发生切换 | 0：正常 1：故障 | 0 | BOOLEAN1 | 0x699 | 107 |  | 6
<LCU6>_IxIO1BTrust | IO板1B是否为当前工作组 | 0：否 1：是 | 0 | BOOLEAN1 | 0x699 | 107 |  | 7
Spare | Spare | Spare | 0 | BOOLEAN1 | 0x699 | 108 | 8 | 0
<LCU6>_IxIO2ACan1Flt | IO板2A can1故障 | 0：正常 1：故障 | 0 | BOOLEAN1 | 0x699 | 108 |  | 1
<LCU6>_IxIO2ACan2Flt | IO板2A can2故障 | 0：正常 1：故障 | 0 | BOOLEAN1 | 0x699 | 108 |  | 2
<LCU6>_IxIO2AIptFlt | IO板2A输入故障 | 0：正常 1：故障 | 0 | BOOLEAN1 | 0x699 | 108 |  | 3
<LCU6>_IxIO2AOptFlt | IO板2A输出故障 | 0：正常 1：故障 | 0 | BOOLEAN1 | 0x699 | 108 |  | 4
<LCU6>_IxIO2AOffLine | IO板2A丢失 | 0：正常 1：故障 | 0 | BOOLEAN1 | 0x699 | 108 |  | 5
<LCU6>_IxIO2ASwth | IO板2A发生切换 | 0：正常 1：故障 | 0 | BOOLEAN1 | 0x699 | 108 |  | 6
<LCU6>_IxIO2ATrust | IO板2A是否为当前工作组 | 0：否 1：是 | 0 | BOOLEAN1 | 0x699 | 108 |  | 7
Spare | Spare | Spare | 0 | BOOLEAN1 | 0x699 | 109 | 9 | 0
<LCU6>_IxIO2BCan1Flt | IO板2B can1故障 | 0：正常 1：故障 | 0 | BOOLEAN1 | 0x699 | 109 |  | 1
<LCU6>_IxIO2BCan2Flt | IO板2B can2故障 | 0：正常 1：故障 | 0 | BOOLEAN1 | 0x699 | 109 |  | 2
<LCU6>_IxIO2BIptFlt | IO板2B 输入故障 | 0：正常 1：故障 | 0 | BOOLEAN1 | 0x699 | 109 |  | 3
<LCU6>_IxIO2BOptFlt | IO板2B 输出故障 | 0：正常 1：故障 | 0 | BOOLEAN1 | 0x699 | 109 |  | 4
<LCU6>_IxIO2BOffLine | IO板2B 丢失 | 0：正常 1：故障 | 0 | BOOLEAN1 | 0x699 | 109 |  | 5
<LCU6>_IxIO2BSwth | IO板2B 发生切换 | 0：正常 1：故障 | 0 | BOOLEAN1 | 0x699 | 109 |  | 6
<LCU6>_IxIO2BTrust | IO板2B 是否为当前工作组 | 0：否 1：是 | 0 | BOOLEAN1 | 0x699 | 109 |  | 7
Spare | Spare | Spare | 0 | BOOLEAN1 | 0x699 | 110 | 10 | 0
<LCU6>_IxIO3ACan1Flt | IO板3A can1故障 | 0：正常 1：故障 | 0 | BOOLEAN1 | 0x699 | 110 |  | 1
<LCU6>_IxIO3ACan2Flt | IO板3A can2故障 | 0：正常 1：故障 | 0 | BOOLEAN1 | 0x699 | 110 |  | 2
<LCU6>_IxIO3AIptFlt | IO板3A 输入故障 | 0：正常 1：故障 | 0 | BOOLEAN1 | 0x699 | 110 |  | 3
<LCU6>_IxIO3AOptFlt | IO板3A 输出故障 | 0：正常 1：故障 | 0 | BOOLEAN1 | 0x699 | 110 |  | 4
<LCU6>_IxIO3AOffLine | IO板3A 丢失 | 0：正常 1：故障 | 0 | BOOLEAN1 | 0x699 | 110 |  | 5
<LCU6>_IxIO3ASwth | IO板3A 发生切换 | 0：正常 1：故障 | 0 | BOOLEAN1 | 0x699 | 110 |  | 6
<LCU6>_IxIO3ATrust | IO板3A 是否为当前工作组 | 0：否 1：是 | 0 | BOOLEAN1 | 0x699 | 110 |  | 7
Spare | Spare | Spare | 0 | BOOLEAN1 | 0x699 | 111 | 11 | 0
<LCU6>_IxIO3BCan1Flt | IO板3B can1故障 | 0：正常 1：故障 | 0 | BOOLEAN1 | 0x699 | 111 |  | 1
<LCU6>_IxIO3BCan2Flt | IO板3B can2故障 | 0：正常 1：故障 | 0 | BOOLEAN1 | 0x699 | 111 |  | 2
<LCU6>_IxIO3BIptFlt | IO板3B输入故障 | 0：正常 1：故障 | 0 | BOOLEAN1 | 0x699 | 111 |  | 3
<LCU6>_IxIO3BOptFlt | IO板3B输出故障 | 0：正常 1：故障 | 0 | BOOLEAN1 | 0x699 | 111 |  | 4
<LCU6>_IxIO3BOffLine | IO板3B丢失 | 0：正常 1：故障 | 0 | BOOLEAN1 | 0x699 | 111 |  | 5
<LCU6>_IxIO3BSwth | IO板3B发生切换 | 0：正常 1：故障 | 0 | BOOLEAN1 | 0x699 | 111 |  | 6
<LCU6>_IxIO3BTrust | IO板3B是否为当前工作组 | 0：否 1：是 | 0 | BOOLEAN1 | 0x699 | 111 |  | 7
Spare | Spare | Spare | 0 | BOOLEAN1 | 0x699 | 112 | 12 | 0
<LCU6>_IxIO4ACan1Flt | IO板4A can1故障 | 0：正常 1：故障 | 0 | BOOLEAN1 | 0x699 | 112 |  | 1
<LCU6>_IxIO4ACan2Flt | IO板4A can2故障 | 0：正常 1：故障 | 0 | BOOLEAN1 | 0x699 | 112 |  | 2
<LCU6>_IxIO4AIptFlt | IO板4A输入故障 | 0：正常 1：故障 | 0 | BOOLEAN1 | 0x699 | 112 |  | 3
<LCU6>_IxIO4AOptFlt | IO板4A输出故障 | 0：正常 1：故障 | 0 | BOOLEAN1 | 0x699 | 112 |  | 4
<LCU6>_IxIO4AOffLine | IO板4A丢失 | 0：正常 1：故障 | 0 | BOOLEAN1 | 0x699 | 112 |  | 5
<LCU6>_IxIO4ASwth | IO板4A发生切换 | 0：正常 1：故障 | 0 | BOOLEAN1 | 0x699 | 112 |  | 6
<LCU6>_IxIO4ATrust | IO板4A是否为当前工作组 | 0：否 1：是 | 0 | BOOLEAN1 | 0x699 | 112 |  | 7
Spare | Spare | Spare | 0 | BOOLEAN1 | 0x699 | 113 | 13 | 0
<LCU6>_IxIO4BCan1Flt | IO板4B can1故障 | 0：正常 1：故障 | 0 | BOOLEAN1 | 0x699 | 113 |  | 1
<LCU6>_IxIO4BCan2Flt | IO板4B can2故障 | 0：正常 1：故障 | 0 | BOOLEAN1 | 0x699 | 113 |  | 2
<LCU6>_IxIO4BIptFlt | IO板4B输入故障 | 0：正常 1：故障 | 0 | BOOLEAN1 | 0x699 | 113 |  | 3
<LCU6>_IxIO4BOptFlt | IO板4B输出故障 | 0：正常 1：故障 | 0 | BOOLEAN1 | 0x699 | 113 |  | 4
<LCU6>_IxIO4BOffLine | IO板4B丢失 | 0：正常 1：故障 | 0 | BOOLEAN1 | 0x699 | 113 |  | 5
<LCU6>_IxIO4BSwth | IO板4B发生切换 | 0：正常 1：故障 | 0 | BOOLEAN1 | 0x699 | 113 |  | 6
<LCU6>_IxIO4BTrust | IO板4B是否为当前工作组 | 0：否 1：是 | 0 | BOOLEAN1 | 0x699 | 113 |  | 7
Spare | Spare | Spare | 0 | BOOLEAN1 | 0x699 | 114 | 14 | 0
<LCU6>_IxIO5ACan1Flt | IO板5A can1故障 | 0：正常 1：故障 | 0 | BOOLEAN1 | 0x699 | 114 |  | 1
<LCU6>_IxIO5ACan2Flt | IO板5A can2故障 | 0：正常 1：故障 | 0 | BOOLEAN1 | 0x699 | 114 |  | 2
<LCU6>_IxIO5AIptFlt | IO板5A输入故障 | 0：正常 1：故障 | 0 | BOOLEAN1 | 0x699 | 114 |  | 3
<LCU6>_IxIO5AOptFlt | IO板5A输出故障 | 0：正常 1：故障 | 0 | BOOLEAN1 | 0x699 | 114 |  | 4
<LCU6>_IxIO5AOffLine | IO板5A丢失 | 0：正常 1：故障 | 0 | BOOLEAN1 | 0x699 | 114 |  | 5
<LCU6>_IxIO5ASwth | IO板5A发生切换 | 0：正常 1：故障 | 0 | BOOLEAN1 | 0x699 | 114 |  | 6
<LCU6>_IxIO5ATrust | IO板5A是否为当前工作组 | 0：否 1：是 | 0 | BOOLEAN1 | 0x699 | 114 |  | 7
Spare | Spare | Spare | 0 | BOOLEAN1 | 0x699 | 115 | 15 | 0
<LCU6>_IxIO5BCan1Flt | IO板5B can1故障 | 0：正常 1：故障 | 0 | BOOLEAN1 | 0x699 | 115 |  | 1
<LCU6>_IxIO5BCan2Flt | IO板5B can2故障 | 0：正常 1：故障 | 0 | BOOLEAN1 | 0x699 | 115 |  | 2
<LCU6>_IxIO5BIptFlt | IO板5B输入故障 | 0：正常 1：故障 | 0 | BOOLEAN1 | 0x699 | 115 |  | 3
<LCU6>_IxIO5BOptFlt | IO板5B输出故障 | 0：正常 1：故障 | 0 | BOOLEAN1 | 0x699 | 115 |  | 4
<LCU6>_IxIO5BOffLine | IO板5B丢失 | 0：正常 1：故障 | 0 | BOOLEAN1 | 0x699 | 115 |  | 5
<LCU6>_IxIO5BSwth | IO板5B发生切换 | 0：正常 1：故障 | 0 | BOOLEAN1 | 0x699 | 115 |  | 6
<LCU6>_IxIO5BTrust | IO板5B是否为当前工作组 | 0：否 1：是 | 0 | BOOLEAN1 | 0x699 | 115 |  | 7
Spare | Spare | Spare | 0 | BOOLEAN1 | 0x699 | 116 | 16 | 0
<LCU6>_IxIO6ACan1Flt | IO板6A can1故障 | 0：正常 1：故障 | 0 | BOOLEAN1 | 0x699 | 116 |  | 1
<LCU6>_IxIO6ACan2Flt | IO板6A can2故障 | 0：正常 1：故障 | 0 | BOOLEAN1 | 0x699 | 116 |  | 2
<LCU6>_IxIO6AIptFlt | IO板6A输入故障 | 0：正常 1：故障 | 0 | BOOLEAN1 | 0x699 | 116 |  | 3
<LCU6>_IxIO6AOptFlt | IO板6A输出故障 | 0：正常 1：故障 | 0 | BOOLEAN1 | 0x699 | 116 |  | 4
<LCU6>_IxIO6AOffLine | IO板6A丢失 | 0：正常 1：故障 | 0 | BOOLEAN1 | 0x699 | 116 |  | 5
<LCU6>_IxIO6ASwth | IO板6A发生切换 | 0：正常 1：故障 | 0 | BOOLEAN1 | 0x699 | 116 |  | 6
<LCU6>_IxIO6ATrust | IO板6A是否为当前工作组 | 0：否 1：是 | 0 | BOOLEAN1 | 0x699 | 116 |  | 7
Spare | Spare | Spare | 0 | BOOLEAN1 | 0x699 | 117 | 17 | 0
<LCU6>_IxIO6BCan1Flt | IO板6B can1故障 | 0：正常 1：故障 | 0 | BOOLEAN1 | 0x699 | 117 |  | 1
<LCU6>_IxIO6BCan2Flt | IO板6B can2故障 | 0：正常 1：故障 | 0 | BOOLEAN1 | 0x699 | 117 |  | 2
<LCU6>_IxIO6BIptFlt | IO板6B输入故障 | 0：正常 1：故障 | 0 | BOOLEAN1 | 0x699 | 117 |  | 3
<LCU6>_IxIO6BOptFlt | IO板6B输出故障 | 0：正常 1：故障 | 0 | BOOLEAN1 | 0x699 | 117 |  | 4
<LCU6>_IxIO6BOffLine | IO板6B丢失 | 0：正常 1：故障 | 0 | BOOLEAN1 | 0x699 | 117 |  | 5
<LCU6>_IxIO6BSwth | IO板6B发生切换 | 0：正常 1：故障 | 0 | BOOLEAN1 | 0x699 | 117 |  | 6
<LCU6>_IxIO6BTrust | IO板6B是否为当前工作组 | 0：否 1：是 | 0 | BOOLEAN1 | 0x699 | 117 |  | 7
<LCU6>_IxCtlSoftDiff | 主控板A,B软件版本不一致 | 0：正常 1：故障 | 0 | BOOLEAN1 | 0x699 | 118 | 18 | 0
<LCU6>_IxMajorFlt | 严重故障 | 0：正常 1：故障 | 0 | BOOLEAN1 | 0x699 | 118 |  | 1
<LCU6>_IxMediumFlt | 中等故障 | 0：正常 1：故障 | 0 | BOOLEAN1 | 0x699 | 118 |  | 2
<LCU6>_IxMinorFlt | 轻微故障 | 0：正常 1：故障 | 0 | BOOLEAN1 | 0x699 | 118 |  | 3
Spare | Spare | Spare | 0 | BOOLEAN1 | 0x699 | 118 |  | 4
Spare | Spare | Spare | 0 | BOOLEAN1 | 0x699 | 118 |  | 5
Spare | Spare | Spare | 0 | BOOLEAN1 | 0x699 | 118 |  | 6
Spare | Spare | Spare | 0 | BOOLEAN1 | 0x699 | 118 |  | 7
Spare | Spare | Spare | 0 | BOOLEAN1 | 0x699 | 119 | 19 | 0
Spare | Spare | Spare | 0 | BOOLEAN1 | 0x699 | 119 |  | 1
Spare | Spare | Spare | 0 | BOOLEAN1 | 0x699 | 119 |  | 2
Spare | Spare | Spare | 0 | BOOLEAN1 | 0x699 | 119 |  | 3
Spare | Spare | Spare | 0 | BOOLEAN1 | 0x699 | 119 |  | 4
Spare | Spare | Spare | 0 | BOOLEAN1 | 0x699 | 119 |  | 5
Spare | Spare | Spare | 0 | BOOLEAN1 | 0x699 | 119 |  | 6
Spare | Spare | Spare | 0 | BOOLEAN1 | 0x699 | 119 |  | 7
<LCU6>_IuiDIOSoftVer | DIO板软件版本号 | 主版本号：8-15位（取值1-256） 子版本号：0-7 位（取值1-256） | 0x0000 | UNSIGNED16 | 0x699 | 120 | 20-21 | ALL
<PIC1>_IuiPICLifeO | 来自PIC的生命迹象信号，自0到32767循环 Lifesign from PIC. It will Update from 0 to 32767 and Repeat the Loop. |  | 0x0000 | UNSIGNED 16 | 0x1F0 | 132 | 0-1 | ALL
<PIC1>_IxMaster | PISC的状态 PISC Status | 1=主 | 0 | BOOLEAN1 | 0x1F0 | 134 | 2 | 0
<PIC1>_IxCallPECUCab_1 | C1车司机室乘客紧急报警请求 Call from PECU of Cab C1 | 1=PECU请求 该信号将会被置1，若司机响应该通信或2分钟内无操作，该信号将置0 | 0 | BOOLEAN1 | 0x1F0 | 134 |  | 1
<PIC1>_IxComPECUCab_1 | C1车司机室乘客紧急报警通信激活Communication with PECU in Cab C1 is Actived | 1=激活 | 0 | BOOLEAN1 | 0x1F0 | 134 |  | 2
<PIC1>_IxCallPECUCab_6 | C6车司机室乘客紧急报警请求 Call from PECU of Cab C1 | 1=PECU请求 该信号将会被置1，若司机响应该通信或2分钟内无操作，该信号将置0 | 0 | BOOLEAN1 | 0x1F0 | 134 |  | 3
<PIC1>_IxComPECUCab_6 | C6车司机室乘客紧急报警通信激活Communication with PECU in Cab C6 is Actived | 1=激活 | 0 | BOOLEAN1 | 0x1F0 | 134 |  | 4
Spare | 备用Spare | 备用 | 0 | BOOLEAN1 | 0x1F0 | 134 |  | 5
Spare | 备用Spare | 备用 | 0 | BOOLEAN1 | 0x1F0 | 134 |  | 6
Spare | 备用Spare | 备用 | 0 | BOOLEAN1 | 0x1F0 | 134 |  | 7
<PIC1>_IxCallPECU1_1 | C1车乘客紧急报警器1报警请求 Call from PECU1 of C1 | 1=PECU请求 该信号将会被置1，若司机响应该通信或2分钟内无操作，该信号将置0 | 0 | BOOLEAN1 | 0x1F0 | 135 | 3 | 0
<PIC1>_IxCallPECU2_1 | C1车乘客紧急报警器2报警请求 Call from PECU2 of C1 | 1=PECU请求 该信号将会被置1，若司机响应该通信或2分钟内无操作，该信号将置0 | 0 | BOOLEAN1 | 0x1F0 | 135 |  | 1
<PIC1>_IxCallPECU3_1 | C1车乘客紧急报警器3报警请求 Call from PECU3 of C1 | 1=PECU请求 该信号将会被置1，若司机响应该通信或2分钟内无操作，该信号将置0 | 0 | BOOLEAN1 | 0x1F0 | 135 |  | 2
<PIC1>_IxCallPECU4_1 | C1车乘客紧急报警器4报警请求 Call from PECU4 of C1 | 1=PECU请求 该信号将会被置1，若司机响应该通信或2分钟内无操作，该信号将置0 | 0 | BOOLEAN1 | 0x1F0 | 135 |  | 3
<PIC1>_IxCallPECU1_2 | C2车乘客紧急报警器1报警请求 Call from PECU1 of C2 | 1=PECU请求 该信号将会被置1，若司机响应该通信或2分钟内无操作，该信号将置0 | 0 | BOOLEAN1 | 0x1F0 | 135 |  | 4
<PIC1>_IxCallPECU2_2 | C2车乘客紧急报警器2报警请求 Call from PECU2 of C2 | 1=PECU请求 该信号将会被置1，若司机响应该通信或2分钟内无操作，该信号将置0 | 0 | BOOLEAN1 | 0x1F0 | 135 |  | 5
<PIC1>_IxCallPECU3_2 | C2车乘客紧急报警器3报警请求 Call from PECU3 of C2 | 1=PECU请求 该信号将会被置1，若司机响应该通信或2分钟内无操作，该信号将置0 | 0 | BOOLEAN1 | 0x1F0 | 135 |  | 6
<PIC1>_IxCallPECU4_2 | C2车乘客紧急报警器4报警请求 Call from PECU4 of C2 | 1=PECU请求 该信号将会被置1，若司机响应该通信或2分钟内无操作，该信号将置0 | 0 | BOOLEAN1 | 0x1F0 | 135 |  | 7
<PIC1>_IxCallPECU1_3 | C3车乘客紧急报警器1报警请求 Call from PECU1 of C3 | 1=PECU请求 该信号将会被置1，若司机响应该通信或2分钟内无操作，该信号将置0 | 0 | BOOLEAN1 | 0x1F0 | 136 | 4 | 0
<PIC1>_IxCallPECU2_3 | C3车乘客紧急报警器2报警请求 Call from PECU2 of C3 | 1=PECU请求 该信号将会被置1，若司机响应该通信或2分钟内无操作，该信号将置0 | 0 | BOOLEAN1 | 0x1F0 | 136 |  | 1
<PIC1>_IxCallPECU3_3 | C3车乘客紧急报警器3报警请求 Call from PECU3 of C3 | 1=PECU请求 该信号将会被置1，若司机响应该通信或2分钟内无操作，该信号将置0 | 0 | BOOLEAN1 | 0x1F0 | 136 |  | 2
<PIC1>_IxCallPECU4_3 | C3车乘客紧急报警器4报警请求 Call from PECU4 of C3 | 1=PECU请求 该信号将会被置1，若司机响应该通信或2分钟内无操作，该信号将置0 | 0 | BOOLEAN1 | 0x1F0 | 136 |  | 3
<PIC1>_IxCallPECU1_4 | C4车乘客紧急报警器1报警请求 Call from PECU1 of C4 | 1=PECU请求 该信号将会被置1，若司机响应该通信或2分钟内无操作，该信号将置0 | 0 | BOOLEAN1 | 0x1F0 | 136 |  | 4
<PIC1>_IxCallPECU2_4 | C4车乘客紧急报警器2报警请求 Call from PECU2 of C4 | 1=PECU请求 该信号将会被置1，若司机响应该通信或2分钟内无操作，该信号将置0 | 0 | BOOLEAN1 | 0x1F0 | 136 |  | 5
<PIC1>_IxCallPECU3_4 | C4车乘客紧急报警器3报警请求 Call from PECU3 of C4 | 1=PECU请求 该信号将会被置1，若司机响应该通信或2分钟内无操作，该信号将置0 | 0 | BOOLEAN1 | 0x1F0 | 136 |  | 6
<PIC1>_IxCallPECU4_4 | C4车乘客紧急报警器4报警请求 Call from PECU4 of C4 | 1=PECU请求 该信号将会被置1，若司机响应该通信或2分钟内无操作，该信号将置0 | 0 | BOOLEAN1 | 0x1F0 | 136 |  | 7
<PIC1>_IxCallPECU1_5 | C5车乘客紧急报警器1报警请求 Call from PECU1 of C5 | 1=PECU请求 该信号将会被置1，若司机响应该通信或2分钟内无操作，该信号将置0 | 0 | BOOLEAN1 | 0x1F0 | 137 | 5 | 0
<PIC1>_IxCallPECU2_5 | C5车乘客紧急报警器2报警请求 Call from PECU2 of C5 | 1=PECU请求 该信号将会被置1，若司机响应该通信或2分钟内无操作，该信号将置0 | 0 | BOOLEAN1 | 0x1F0 | 137 |  | 1
<PIC1>_IxCallPECU3_5 | C5车乘客紧急报警器3报警请求 Call from PECU3 of C5 | 1=PECU请求 该信号将会被置1，若司机响应该通信或2分钟内无操作，该信号将置0 | 0 | BOOLEAN1 | 0x1F0 | 137 |  | 2
<PIC1>_IxCallPECU4_5 | C5车乘客紧急报警器4报警请求 Call from PECU4 of C5 | 1=PECU请求 该信号将会被置1，若司机响应该通信或2分钟内无操作，该信号将置0 | 0 | BOOLEAN1 | 0x1F0 | 137 |  | 3
<PIC1>_IxCallPECU1_6 | C6车乘客紧急报警器1报警请求 Call from PECU1 of C6 | 1=PECU请求 该信号将会被置1，若司机响应该通信或2分钟内无操作，该信号将置0 | 0 | BOOLEAN1 | 0x1F0 | 137 |  | 4
<PIC1>_IxCallPECU2_6 | C6车乘客紧急报警器2报警请求 Call from PECU2 of C6 | 1=PECU请求 该信号将会被置1，若司机响应该通信或2分钟内无操作，该信号将置0 | 0 | BOOLEAN1 | 0x1F0 | 137 |  | 5
<PIC1>_IxCallPECU3_6 | C6车乘客紧急报警器3报警请求 Call from PECU3 of C6 | 1=PECU请求 该信号将会被置1，若司机响应该通信或2分钟内无操作，该信号将置0 | 0 | BOOLEAN1 | 0x1F0 | 137 |  | 6
<PIC1>_IxCallPECU4_6 | C6车乘客紧急报警器4报警请求 Call from PECU4 of C6 | 1=PECU请求 该信号将会被置1，若司机响应该通信或2分钟内无操作，该信号将置0 | 0 | BOOLEAN1 | 0x1F0 | 137 |  | 7
<PIC1>_IxComPECU1_1 | C1车乘客紧急报警器1通信激活 Communication with PECU1 in C1 is Actived | 1=激活 | 0 | BOOLEAN1 | 0x1F0 | 138 | 6 | 0
<PIC1>_IxComPECU2_1 | C1车乘客紧急报警器2通信激活 Communication with PECU2 in C1 is Actived | 1=激活 | 0 | BOOLEAN1 | 0x1F0 | 138 |  | 1
<PIC1>_IxComPECU3_1 | C1车乘客紧急报警器3通信激活Communication with PECU3 in C1 is Actived | 1=激活 | 0 | BOOLEAN1 | 0x1F0 | 138 |  | 2
<PIC1>_IxComPECU4_1 | C1车乘客紧急报警器4通信激活Communication with PECU4 in C1 is Actived | 1=激活 | 0 | BOOLEAN1 | 0x1F0 | 138 |  | 3
<PIC1>_IxComPECU1_2 | C2车乘客紧急报警器1通信激活 Communication with PECU1 in C2 is Actived | 1=激活 | 0 | BOOLEAN1 | 0x1F0 | 138 |  | 4
<PIC1>_IxComPECU2_2 | C2车乘客紧急报警器2通信激活 Communication with PECU2 in C2 is Actived | 1=激活 | 0 | BOOLEAN1 | 0x1F0 | 138 |  | 5
<PIC1>_IxComPECU3_2 | C2车乘客紧急报警器3通信激活Communication with PECU3 in C2 is Actived | 1=激活 | 0 | BOOLEAN1 | 0x1F0 | 138 |  | 6
<PIC1>_IxComPECU4_2 | C2车乘客紧急报警器4通信激活Communication with PECU4 in C2 is Actived | 1=激活 | 0 | BOOLEAN1 | 0x1F0 | 138 |  | 7
<PIC1>_IxComPECU1_3 | C3车乘客紧急报警器1通信激活 Communication with PECU1 in C3 is Actived | 1=激活 | 0 | BOOLEAN1 | 0x1F0 | 139 | 7 | 0
<PIC1>_IxComPECU2_3 | C3车乘客紧急报警器2通信激活 Communication with PECU2 in C3 is Actived | 1=激活 | 0 | BOOLEAN1 | 0x1F0 | 139 |  | 1
<PIC1>_IxComPECU3_3 | C3车乘客紧急报警器3通信激活Communication with PECU3 in C3 is Actived | 1=激活 | 0 | BOOLEAN1 | 0x1F0 | 139 |  | 2
<PIC1>_IxComPECU4_3 | C3车乘客紧急报警器4通信激活Communication with PECU4 in C3 is Actived | 1=激活 | 0 | BOOLEAN1 | 0x1F0 | 139 |  | 3
<PIC1>_IxComPECU1_4 | C4车乘客紧急报警器1通信激活 Communication with PECU1 in C4 is Actived | 1=激活 | 0 | BOOLEAN1 | 0x1F0 | 139 |  | 4
<PIC1>_IxComPECU2_4 | C4车乘客紧急报警器2通信激活 Communication with PECU2 in C4 is Actived | 1=激活 | 0 | BOOLEAN1 | 0x1F0 | 139 |  | 5
<PIC1>_IxComPECU3_4 | C4车乘客紧急报警器3通信激活Communication with PECU3 in C4 is Actived | 1=激活 | 0 | BOOLEAN1 | 0x1F0 | 139 |  | 6
<PIC1>_IxComPECU4_4 | C4车乘客紧急报警器4通信激活Communication with PECU4 in C4 is Actived | 1=激活 | 0 | BOOLEAN1 | 0x1F0 | 139 |  | 7
<PIC1>_IxComPECU1_5 | C5车乘客紧急报警器1通信激活 Communication with PECU1 in C5 is Actived | 1=激活 | 0 | BOOLEAN1 | 0x1F0 | 140 | 8 | 0
<PIC1>_IxComPECU2_5 | C5车乘客紧急报警器2通信激活 Communication with PECU2 in C5 is Actived | 1=激活 | 0 | BOOLEAN1 | 0x1F0 | 140 |  | 1
<PIC1>_IxComPECU3_5 | C5车乘客紧急报警器3通信激活Communication with PECU3 in C5 is Actived | 1=激活 | 0 | BOOLEAN1 | 0x1F0 | 140 |  | 2
<PIC1>_IxComPECU4_5 | C5车乘客紧急报警器4通信激活Communication with PECU4 in C5 is Actived | 1=激活 | 0 | BOOLEAN1 | 0x1F0 | 140 |  | 3
<PIC1>_IxComPECU1_6 | C6车乘客紧急报警器1通信激活 Communication with PECU1 in C6 is Actived | 1=激活 | 0 | BOOLEAN1 | 0x1F0 | 140 |  | 4
<PIC1>_IxComPECU2_6 | C6车乘客紧急报警器2通信激活 Communication with PECU2 in C6 is Actived | 1=激活 | 0 | BOOLEAN1 | 0x1F0 | 140 |  | 5
<PIC1>_IxComPECU3_6 | C6车乘客紧急报警器3通信激活Communication with PECU3 in C6 is Actived | 1=激活 | 0 | BOOLEAN1 | 0x1F0 | 140 |  | 6
<PIC1>_IxComPECU4_6 | C6车乘客紧急报警器4通信激活Communication with PECU4 in C6 is Actived | 1=激活 | 0 | BOOLEAN1 | 0x1F0 | 140 |  | 7
<PIC1>_IxSelftestRst | 自检反馈 Selftest Result | 1=自检进行中 2=自检成功 3=自检失败 其他无效 | 0 | UNSIGNED 8 | 0x1F0 | 141 | 9 | ALL
<PIC1>_IuiNextStationID | 下一站ID Next Station | PIS反馈下一站ID给TCMS （适用于自动、半自动模式及手动模式） | 0xFFFF | UNSIGNED 16 | 0x1F0 | 142 | 10-11 | ALL
<PIC1>_IuiDestinationID | 终点站ID | PIS反馈终点站ID给TCMS （适用于自动、半自动模式及手动模式） | 0xFFFF | UNSIGNED 16 | 0x1F0 | 144 | 12-13 | ALL
<PIC1>_IxRadioSelftestSts_1 | C1车车载台自检状态 Radio Selftest Status in C1 | 0=正在自检 ；1=自检完成 | 0 | BOOLEAN1 | 0x1F0 | 146 | 14 | 0
<PIC1>_IxRadioSelftestRst_1 | C1车车载台自检结果 Radio Selftest Result in C1 | 0=自检完成，无故障；1=自检完成，有故障 | 0 | BOOLEAN1 | 0x1F0 | 146 |  | 1
<PIC1>_IxRadioSelftestSts_6 | C6车车载台自检状态 Radio Selftest Status in C6 | 0=正在自检 ；1=自检完成 | 0 | BOOLEAN1 | 0x1F0 | 146 |  | 2
<PIC1>_IxRadioSelftestRst_6 | C6车车载台自检结果 Radio Selftest Result in C6 | 0=自检完成，无故障；1=自检完成，有故障 | 0 | BOOLEAN1 | 0x1F0 | 146 |  | 3
<PIC1>_IxGroundPISSelftestRst | 地面PIS系统自检结果 Ground PIS Selftest Result | 0=无故障；1=有故障 | 0 | BOOLEAN1 | 0x1F0 | 146 |  | 4
Spare | 备用Spare | 备用 | 0 | BOOLEAN1 | 0x1F0 | 146 |  | 5
Spare | 备用Spare | 备用 | 0 | BOOLEAN1 | 0x1F0 | 146 |  | 6
Spare | 备用Spare | 备用 | 0 | BOOLEAN1 | 0x1F0 | 146 |  | 7
<PIC6>_IuiPICLifeO | 来自PIC的生命迹象信号，自0到32767循环 Lifesign from PIC. It will Update from 0 to 32767 and Repeat the Loop. |  | 0x0000 | UNSIGNED 16 | 0x6F0 | 148 | 0-1 | ALL
<PIC6>_IxMaster | PISC的状态 PISC Status | 1=主 | 0 | BOOLEAN1 | 0x6F0 | 150 | 2 | 0
<PIC6>_IxCallPECUCab_1 | C1车司机室乘客紧急报警请求 Call from PECU of Cab C1 | 1=PECU请求 该信号将会被置1，若司机响应该通信或2分钟内无操作，该信号将置0 | 0 | BOOLEAN1 | 0x6F0 | 150 |  | 1
<PIC6>_IxComPECUCab_1 | C1车司机室乘客紧急报警通信激活Communication with PECU in Cab C1 is Actived | 1=激活 | 0 | BOOLEAN1 | 0x6F0 | 150 |  | 2
<PIC6>_IxCallPECUCab_6 | C6车司机室乘客紧急报警请求 Call from PECU of Cab C1 | 1=PECU请求 该信号将会被置1，若司机响应该通信或2分钟内无操作，该信号将置0 | 0 | BOOLEAN1 | 0x6F0 | 150 |  | 3
<PIC6>_IxComPECUCab_6 | C6车司机室乘客紧急报警通信激活Communication with PECU in Cab C6 is Actived | 1=激活 | 0 | BOOLEAN1 | 0x6F0 | 150 |  | 4
Spare | 备用Spare | 备用 | 0 | BOOLEAN1 | 0x6F0 | 150 |  | 5
Spare | 备用Spare | 备用 | 0 | BOOLEAN1 | 0x6F0 | 150 |  | 6
Spare | 备用Spare | 备用 | 0 | BOOLEAN1 | 0x6F0 | 150 |  | 7
<PIC6>_IxCallPECU1_1 | C1车乘客紧急报警器1报警请求 Call from PECU1 of C1 | 1=PECU请求 该信号将会被置1，若司机响应该通信或2分钟内无操作，该信号将置0 | 0 | BOOLEAN1 | 0x6F0 | 151 | 3 | 0
<PIC6>_IxCallPECU2_1 | C1车乘客紧急报警器2报警请求 Call from PECU2 of C1 | 1=PECU请求 该信号将会被置1，若司机响应该通信或2分钟内无操作，该信号将置0 | 0 | BOOLEAN1 | 0x6F0 | 151 |  | 1
<PIC6>_IxCallPECU3_1 | C1车乘客紧急报警器3报警请求 Call from PECU3 of C1 | 1=PECU请求 该信号将会被置1，若司机响应该通信或2分钟内无操作，该信号将置0 | 0 | BOOLEAN1 | 0x6F0 | 151 |  | 2
<PIC6>_IxCallPECU4_1 | C1车乘客紧急报警器4报警请求 Call from PECU4 of C1 | 1=PECU请求 该信号将会被置1，若司机响应该通信或2分钟内无操作，该信号将置0 | 0 | BOOLEAN1 | 0x6F0 | 151 |  | 3
<PIC6>_IxCallPECU1_2 | C2车乘客紧急报警器1报警请求 Call from PECU1 of C2 | 1=PECU请求 该信号将会被置1，若司机响应该通信或2分钟内无操作，该信号将置0 | 0 | BOOLEAN1 | 0x6F0 | 151 |  | 4
<PIC6>_IxCallPECU2_2 | C2车乘客紧急报警器2报警请求 Call from PECU2 of C2 | 1=PECU请求 该信号将会被置1，若司机响应该通信或2分钟内无操作，该信号将置0 | 0 | BOOLEAN1 | 0x6F0 | 151 |  | 5
<PIC6>_IxCallPECU3_2 | C2车乘客紧急报警器3报警请求 Call from PECU3 of C2 | 1=PECU请求 该信号将会被置1，若司机响应该通信或2分钟内无操作，该信号将置0 | 0 | BOOLEAN1 | 0x6F0 | 151 |  | 6
<PIC6>_IxCallPECU4_2 | C2车乘客紧急报警器4报警请求 Call from PECU4 of C2 | 1=PECU请求 该信号将会被置1，若司机响应该通信或2分钟内无操作，该信号将置0 | 0 | BOOLEAN1 | 0x6F0 | 151 |  | 7
<PIC6>_IxCallPECU1_3 | C3车乘客紧急报警器1报警请求 Call from PECU1 of C3 | 1=PECU请求 该信号将会被置1，若司机响应该通信或2分钟内无操作，该信号将置0 | 0 | BOOLEAN1 | 0x6F0 | 152 | 4 | 0
<PIC6>_IxCallPECU2_3 | C3车乘客紧急报警器2报警请求 Call from PECU2 of C3 | 1=PECU请求 该信号将会被置1，若司机响应该通信或2分钟内无操作，该信号将置0 | 0 | BOOLEAN1 | 0x6F0 | 152 |  | 1
<PIC6>_IxCallPECU3_3 | C3车乘客紧急报警器3报警请求 Call from PECU3 of C3 | 1=PECU请求 该信号将会被置1，若司机响应该通信或2分钟内无操作，该信号将置0 | 0 | BOOLEAN1 | 0x6F0 | 152 |  | 2
<PIC6>_IxCallPECU4_3 | C3车乘客紧急报警器4报警请求 Call from PECU4 of C3 | 1=PECU请求 该信号将会被置1，若司机响应该通信或2分钟内无操作，该信号将置0 | 0 | BOOLEAN1 | 0x6F0 | 152 |  | 3
<PIC6>_IxCallPECU1_4 | C4车乘客紧急报警器1报警请求 Call from PECU1 of C4 | 1=PECU请求 该信号将会被置1，若司机响应该通信或2分钟内无操作，该信号将置0 | 0 | BOOLEAN1 | 0x6F0 | 152 |  | 4
<PIC6>_IxCallPECU2_4 | C4车乘客紧急报警器2报警请求 Call from PECU2 of C4 | 1=PECU请求 该信号将会被置1，若司机响应该通信或2分钟内无操作，该信号将置0 | 0 | BOOLEAN1 | 0x6F0 | 152 |  | 5
<PIC6>_IxCallPECU3_4 | C4车乘客紧急报警器3报警请求 Call from PECU3 of C4 | 1=PECU请求 该信号将会被置1，若司机响应该通信或2分钟内无操作，该信号将置0 | 0 | BOOLEAN1 | 0x6F0 | 152 |  | 6
<PIC6>_IxCallPECU4_4 | C4车乘客紧急报警器4报警请求 Call from PECU4 of C4 | 1=PECU请求 该信号将会被置1，若司机响应该通信或2分钟内无操作，该信号将置0 | 0 | BOOLEAN1 | 0x6F0 | 152 |  | 7
<PIC6>_IxCallPECU1_5 | C5车乘客紧急报警器1报警请求 Call from PECU1 of C5 | 1=PECU请求 该信号将会被置1，若司机响应该通信或2分钟内无操作，该信号将置0 | 0 | BOOLEAN1 | 0x6F0 | 153 | 5 | 0
<PIC6>_IxCallPECU2_5 | C5车乘客紧急报警器2报警请求 Call from PECU2 of C5 | 1=PECU请求 该信号将会被置1，若司机响应该通信或2分钟内无操作，该信号将置0 | 0 | BOOLEAN1 | 0x6F0 | 153 |  | 1
<PIC6>_IxCallPECU3_5 | C5车乘客紧急报警器3报警请求 Call from PECU3 of C5 | 1=PECU请求 该信号将会被置1，若司机响应该通信或2分钟内无操作，该信号将置0 | 0 | BOOLEAN1 | 0x6F0 | 153 |  | 2
<PIC6>_IxCallPECU4_5 | C5车乘客紧急报警器4报警请求 Call from PECU4 of C5 | 1=PECU请求 该信号将会被置1，若司机响应该通信或2分钟内无操作，该信号将置0 | 0 | BOOLEAN1 | 0x6F0 | 153 |  | 3
<PIC6>_IxCallPECU1_6 | C6车乘客紧急报警器1报警请求 Call from PECU1 of C6 | 1=PECU请求 该信号将会被置1，若司机响应该通信或2分钟内无操作，该信号将置0 | 0 | BOOLEAN1 | 0x6F0 | 153 |  | 4
<PIC6>_IxCallPECU2_6 | C6车乘客紧急报警器2报警请求 Call from PECU2 of C6 | 1=PECU请求 该信号将会被置1，若司机响应该通信或2分钟内无操作，该信号将置0 | 0 | BOOLEAN1 | 0x6F0 | 153 |  | 5
<PIC6>_IxCallPECU3_6 | C6车乘客紧急报警器3报警请求 Call from PECU3 of C6 | 1=PECU请求 该信号将会被置1，若司机响应该通信或2分钟内无操作，该信号将置0 | 0 | BOOLEAN1 | 0x6F0 | 153 |  | 6
<PIC6>_IxCallPECU4_6 | C6车乘客紧急报警器4报警请求 Call from PECU4 of C6 | 1=PECU请求 该信号将会被置1，若司机响应该通信或2分钟内无操作，该信号将置0 | 0 | BOOLEAN1 | 0x6F0 | 153 |  | 7
<PIC6>_IxComPECU1_1 | C1车乘客紧急报警器1通信激活 Communication with PECU1 in C1 is Actived | 1=激活 | 0 | BOOLEAN1 | 0x6F0 | 154 | 6 | 0
<PIC6>_IxComPECU2_1 | C1车乘客紧急报警器2通信激活 Communication with PECU2 in C1 is Actived | 1=激活 | 0 | BOOLEAN1 | 0x6F0 | 154 |  | 1
<PIC6>_IxComPECU3_1 | C1车乘客紧急报警器3通信激活Communication with PECU3 in C1 is Actived | 1=激活 | 0 | BOOLEAN1 | 0x6F0 | 154 |  | 2
<PIC6>_IxComPECU4_1 | C1车乘客紧急报警器4通信激活Communication with PECU4 in C1 is Actived | 1=激活 | 0 | BOOLEAN1 | 0x6F0 | 154 |  | 3
<PIC6>_IxComPECU1_2 | C2车乘客紧急报警器1通信激活 Communication with PECU1 in C2 is Actived | 1=激活 | 0 | BOOLEAN1 | 0x6F0 | 154 |  | 4
<PIC6>_IxComPECU2_2 | C2车乘客紧急报警器2通信激活 Communication with PECU2 in C2 is Actived | 1=激活 | 0 | BOOLEAN1 | 0x6F0 | 154 |  | 5
<PIC6>_IxComPECU3_2 | C2车乘客紧急报警器3通信激活Communication with PECU3 in C2 is Actived | 1=激活 | 0 | BOOLEAN1 | 0x6F0 | 154 |  | 6
<PIC6>_IxComPECU4_2 | C2车乘客紧急报警器4通信激活Communication with PECU4 in C2 is Actived | 1=激活 | 0 | BOOLEAN1 | 0x6F0 | 154 |  | 7
<PIC6>_IxComPECU1_3 | C3车乘客紧急报警器1通信激活 Communication with PECU1 in C3 is Actived | 1=激活 | 0 | BOOLEAN1 | 0x6F0 | 155 | 7 | 0
<PIC6>_IxComPECU2_3 | C3车乘客紧急报警器2通信激活 Communication with PECU2 in C3 is Actived | 1=激活 | 0 | BOOLEAN1 | 0x6F0 | 155 |  | 1
<PIC6>_IxComPECU3_3 | C3车乘客紧急报警器3通信激活Communication with PECU3 in C3 is Actived | 1=激活 | 0 | BOOLEAN1 | 0x6F0 | 155 |  | 2
<PIC6>_IxComPECU4_3 | C3车乘客紧急报警器4通信激活Communication with PECU4 in C3 is Actived | 1=激活 | 0 | BOOLEAN1 | 0x6F0 | 155 |  | 3
<PIC6>_IxComPECU1_4 | C4车乘客紧急报警器1通信激活 Communication with PECU1 in C4 is Actived | 1=激活 | 0 | BOOLEAN1 | 0x6F0 | 155 |  | 4
<PIC6>_IxComPECU2_4 | C4车乘客紧急报警器2通信激活 Communication with PECU2 in C4 is Actived | 1=激活 | 0 | BOOLEAN1 | 0x6F0 | 155 |  | 5
<PIC6>_IxComPECU3_4 | C4车乘客紧急报警器3通信激活Communication with PECU3 in C4 is Actived | 1=激活 | 0 | BOOLEAN1 | 0x6F0 | 155 |  | 6
<PIC6>_IxComPECU4_4 | C4车乘客紧急报警器4通信激活Communication with PECU4 in C4 is Actived | 1=激活 | 0 | BOOLEAN1 | 0x6F0 | 155 |  | 7
<PIC6>_IxComPECU1_5 | C5车乘客紧急报警器1通信激活 Communication with PECU1 in C5 is Actived | 1=激活 | 0 | BOOLEAN1 | 0x6F0 | 156 | 8 | 0
<PIC6>_IxComPECU2_5 | C5车乘客紧急报警器2通信激活 Communication with PECU2 in C5 is Actived | 1=激活 | 0 | BOOLEAN1 | 0x6F0 | 156 |  | 1
<PIC6>_IxComPECU3_5 | C5车乘客紧急报警器3通信激活Communication with PECU3 in C5 is Actived | 1=激活 | 0 | BOOLEAN1 | 0x6F0 | 156 |  | 2
<PIC6>_IxComPECU4_5 | C5车乘客紧急报警器4通信激活Communication with PECU4 in C5 is Actived | 1=激活 | 0 | BOOLEAN1 | 0x6F0 | 156 |  | 3
<PIC6>_IxComPECU1_6 | C6车乘客紧急报警器1通信激活 Communication with PECU1 in C6 is Actived | 1=激活 | 0 | BOOLEAN1 | 0x6F0 | 156 |  | 4
<PIC6>_IxComPECU2_6 | C6车乘客紧急报警器2通信激活 Communication with PECU2 in C6 is Actived | 1=激活 | 0 | BOOLEAN1 | 0x6F0 | 156 |  | 5
<PIC6>_IxComPECU3_6 | C6车乘客紧急报警器3通信激活Communication with PECU3 in C6 is Actived | 1=激活 | 0 | BOOLEAN1 | 0x6F0 | 156 |  | 6
<PIC6>_IxComPECU4_6 | C6车乘客紧急报警器4通信激活Communication with PECU4 in C6 is Actived | 1=激活 | 0 | BOOLEAN1 | 0x6F0 | 156 |  | 7
<PIC6>_IxSelftestRst | 自检反馈 Selftest Result | 1=自检进行中 2=自检成功 3=自检失败 其他无效 | 0 | UNSIGNED 8 | 0x6F0 | 157 | 9 | ALL
<PIC6>_IuiNextStationID | 下一站ID Next Station | PIS反馈下一站ID给TCMS （适用于自动、半自动模式及手动模式） | 0xFFFF | UNSIGNED 16 | 0x6F0 | 158 | 10-11 | ALL
<PIC6>_IuiDestinationID | 终点站ID | PIS反馈终点站ID给TCMS （适用于自动、半自动模式及手动模式） | 0xFFFF | UNSIGNED 16 | 0x6F0 | 160 | 12-13 | ALL
<PIC6>_IxRadioSelftestSts_1 | C1车车载台自检状态 Radio Selftest Status in C1 | 0=正在自检 ；1=自检完成 | 0 | BOOLEAN1 | 0x6F0 | 162 | 14 | 0
<PIC6>_IxRadioSelftestRst_1 | C1车车载台自检结果 Radio Selftest Result in C1 | 0=自检完成，无故障；1=自检完成，有故障 | 0 | BOOLEAN1 | 0x6F0 | 162 |  | 1
<PIC6>_IxRadioSelftestSts_6 | C6车车载台自检状态 Radio Selftest Status in C6 | 0=正在自检 ；1=自检完成 | 0 | BOOLEAN1 | 0x6F0 | 162 |  | 2
<PIC6>_IxRadioSelftestRst_6 | C6车车载台自检结果 Radio Selftest Result in C6 | 0=自检完成，无故障；1=自检完成，有故障 | 0 | BOOLEAN1 | 0x6F0 | 162 |  | 3
<PIC6>_IxGroundPISSelftestRst | 地面PIS系统自检结果 Ground PIS Selftest Result | 0=无故障；1=有故障 | 0 | BOOLEAN1 | 0x6F0 | 162 |  | 4
Spare | 备用Spare | 备用 | 0 | BOOLEAN1 | 0x6F0 | 162 |  | 5
Spare | 备用Spare | 备用 | 0 | BOOLEAN1 | 0x6F0 | 162 |  | 6
Spare | 备用Spare | 备用 | 0 | BOOLEAN1 | 0x6F0 | 162 |  | 7
<PIC1>_IxPISCFlt_1 | C1司机室广播控制器故障 Cab C1 PISC Fault | 1=故障 | 1 | BOOLEAN1 | 0x1F1 | 164 | 0 | 0
<PIC1>_IxPISCFlt_6 | C6司机室广播控制器故障 Cab C6 PISC Fault | 1=故障 | 1 | BOOLEAN1 | 0x1F1 | 164 |  | 1
<PIC1>_IxSCUFlt_1 | C1车客室广播控制器故障 C1 SCU Fault | 1=故障 | 1 | BOOLEAN1 | 0x1F1 | 164 |  | 2
<PIC1>_IxSCUFlt_2 | C2车客室广播控制器故障 C2 SCU Fault | 1=故障 | 1 | BOOLEAN1 | 0x1F1 | 164 |  | 3
<PIC1>_IxSCUFlt_3 | C3车客室广播控制器故障 C3 SCU Fault | 1=故障 | 1 | BOOLEAN1 | 0x1F1 | 164 |  | 4
<PIC1>_IxSCUFlt_4 | C4车客室广播控制器故障 C4 SCU Fault | 1=故障 | 1 | BOOLEAN1 | 0x1F1 | 164 |  | 5
<PIC1>_IxSCUFlt_5 | C5车客室广播控制器故障 C5 SCU Fault | 1=故障 | 1 | BOOLEAN1 | 0x1F1 | 164 |  | 6
<PIC1>_IxSCUFlt_6 | C6车客室广播控制器故障 C6 SCU Fault | 1=故障 | 1 | BOOLEAN1 | 0x1F1 | 164 |  | 7
<PIC1>_IxDACUFlt_1 | C1车广播控制盒故障 C1 DACU Fault | 1=故障 | 1 | BOOLEAN1 | 0x1F1 | 165 | 1 | 0
<PIC1>_IxDACUFlt_6 | C6车广播控制盒故障 C6 DACU Fault | 1=故障 | 1 | BOOLEAN1 | 0x1F1 | 165 |  | 1
<PIC1>_IxCMCUFlt_1 | C1车司机室媒体控制器故障 C1 CMCU Fault | 1=故障 | 1 | BOOLEAN1 | 0x1F1 | 165 |  | 2
<PIC1>_IxSMCUFlt_1 | C1车客室媒体控制器故障 C1 SMCU Fault | 1=故障 | 1 | BOOLEAN1 | 0x1F1 | 165 |  | 3
<PIC1>_IxSMCUFlt_2 | C2车客室媒体控制器故障 C2 SMCU Fault | 1=故障 | 1 | BOOLEAN1 | 0x1F1 | 165 |  | 4
<PIC1>_IxSMCUFlt_3 | C3车客室媒体控制器故障 C3 SMCU Fault | 1=故障 | 1 | BOOLEAN1 | 0x1F1 | 165 |  | 5
<PIC1>_IxSMCUFlt_4 | C4车客室媒体控制器故障 C4 SMCU Fault | 1=故障 | 1 | BOOLEAN1 | 0x1F1 | 165 |  | 6
<PIC1>_IxSMCUFlt_5 | C5车客室媒体控制器故障 C5 SMCU Fault | 1=故障 | 1 | BOOLEAN1 | 0x1F1 | 165 |  | 7
<PIC1>_IxSMCUFlt_6 | C6车客室媒体控制器故障 C6 SMCU Fault | 1=故障 | 1 | BOOLEAN1 | 0x1F1 | 166 | 2 | 0
<PIC1>_IxCMCUFlt_6 | C6车司机室媒体控制器故障 C6 CMCU Fault | 1=故障 | 1 | BOOLEAN1 | 0x1F1 | 166 |  | 1
<PIC1>_IxMDU1Flt_1 | C1车动态地图1故障 Fault on the C1 Dynamic Map Display 1 | 1=故障 | 1 | BOOLEAN1 | 0x1F1 | 166 |  | 2
<PIC1>_IxMDU2Flt_1 | C1车动态地图2故障 Fault on the C1 Dynamic Map Display 2 | 1=故障 | 1 | BOOLEAN1 | 0x1F1 | 166 |  | 3
<PIC1>_IxMDU3Flt_1 | C1车动态地图3故障 Fault on the C1 Dynamic Map Display 3 | 1=故障 | 1 | BOOLEAN1 | 0x1F1 | 166 |  | 4
<PIC1>_IxMDU4Flt_1 | C1车动态地图4故障 Fault on the C1 Dynamic Map Display 4 | 1=故障 | 1 | BOOLEAN1 | 0x1F1 | 166 |  | 5
<PIC1>_IxMDU5Flt_1 | C1车动态地图5故障 Fault on the C1 Dynamic Map Display 5 | 1=故障 | 1 | BOOLEAN1 | 0x1F1 | 166 |  | 6
<PIC1>_IxMDU6Flt_1 | C1车动态地图6故障 Fault on the C1 Dynamic Map Display 6 | 1=故障 | 1 | BOOLEAN1 | 0x1F1 | 166 |  | 7
<PIC1>_IxMDU7Flt_1 | C1车动态地图7故障 Fault on the C1 Dynamic Map Display 7 | 1=故障 | 1 | BOOLEAN1 | 0x1F1 | 167 | 3 | 0
<PIC1>_IxMDU8Flt_1 | C1车动态地图8故障 Fault on the C1 Dynamic Map Display 8 | 1=故障 | 1 | BOOLEAN1 | 0x1F1 | 167 |  | 1
<PIC1>_IxMDU1Flt_2 | C2车动态地图1故障 Fault on the C2 Dynamic Map Display 1 | 1=故障 | 1 | BOOLEAN1 | 0x1F1 | 167 |  | 2
<PIC1>_IxMDU2Flt_2 | C2车动态地图2故障 Fault on the C2 Dynamic Map Display 2 | 1=故障 | 1 | BOOLEAN1 | 0x1F1 | 167 |  | 3
<PIC1>_IxMDU3Flt_2 | C2车动态地图3故障 Fault on the C2 Dynamic Map Display 3 | 1=故障 | 1 | BOOLEAN1 | 0x1F1 | 167 |  | 4
<PIC1>_IxMDU4Flt_2 | C2车动态地图4故障 Fault on the C2 Dynamic Map Display 4 | 1=故障 | 1 | BOOLEAN1 | 0x1F1 | 167 |  | 5
<PIC1>_IxMDU5Flt_2 | C2车动态地图5故障 Fault on the C2 Dynamic Map Display 5 | 1=故障 | 1 | BOOLEAN1 | 0x1F1 | 167 |  | 6
<PIC1>_IxMDU6Flt_2 | C2车动态地图6故障 Fault on the C2 Dynamic Map Display 6 | 1=故障 | 1 | BOOLEAN1 | 0x1F1 | 167 |  | 7
<PIC1>_IxMDU7Flt_2 | C2车动态地图7故障 Fault on the C2 Dynamic Map Display 7 | 1=故障 | 1 | BOOLEAN1 | 0x1F1 | 168 | 4 | 0
<PIC1>_IxMDU8Flt_2 | C2车动态地图8故障 Fault on the C2 Dynamic Map Display 8 | 1=故障 | 1 | BOOLEAN1 | 0x1F1 | 168 |  | 1
<PIC1>_IxMDU1Flt_3 | C3车动态地图1故障 Fault on the C3 Dynamic Map Display 1 | 1=故障 | 1 | BOOLEAN1 | 0x1F1 | 168 |  | 2
<PIC1>_IxMDU2Flt_3 | C3车动态地图2故障 Fault on the C3 Dynamic Map Display 2 | 1=故障 | 1 | BOOLEAN1 | 0x1F1 | 168 |  | 3
<PIC1>_IxMDU3Flt_3 | C3车动态地图3故障 Fault on the C3 Dynamic Map Display 3 | 1=故障 | 1 | BOOLEAN1 | 0x1F1 | 168 |  | 4
<PIC1>_IxMDU4Flt_3 | C3车动态地图4故障 Fault on the C3 Dynamic Map Display 4 | 1=故障 | 1 | BOOLEAN1 | 0x1F1 | 168 |  | 5
<PIC1>_IxMDU5Flt_3 | C3车动态地图5故障 Fault on the C3 Dynamic Map Display 5 | 1=故障 | 1 | BOOLEAN1 | 0x1F1 | 168 |  | 6
<PIC1>_IxMDU6Flt_3 | C3车动态地图6故障 Fault on the C3 Dynamic Map Display 6 | 1=故障 | 1 | BOOLEAN1 | 0x1F1 | 168 |  | 7
<PIC1>_IxMDU7Flt_3 | C3车动态地图7故障 Fault on the C3 Dynamic Map Display 7 | 1=故障 | 1 | BOOLEAN1 | 0x1F1 | 169 | 5 | 0
<PIC1>_IxMDU8Flt_3 | C3车动态地图8故障 Fault on the C3 Dynamic Map Display 8 | 1=故障 | 1 | BOOLEAN1 | 0x1F1 | 169 |  | 1
<PIC1>_IxMDU1Flt_4 | C4车动态地图1故障 Fault on the C4 Dynamic Map Display 1 | 1=故障 | 1 | BOOLEAN1 | 0x1F1 | 169 |  | 2
<PIC1>_IxMDU2Flt_4 | C4车动态地图2故障 Fault on the C4 Dynamic Map Display 2 | 1=故障 | 1 | BOOLEAN1 | 0x1F1 | 169 |  | 3
<PIC1>_IxMDU3Flt_4 | C4车动态地图3故障 Fault on the C4 Dynamic Map Display 3 | 1=故障 | 1 | BOOLEAN1 | 0x1F1 | 169 |  | 4
<PIC1>_IxMDU4Flt_4 | C4车动态地图4故障 Fault on the C4 Dynamic Map Display 4 | 1=故障 | 1 | BOOLEAN1 | 0x1F1 | 169 |  | 5
<PIC1>_IxMDU5Flt_4 | C4车动态地图5故障 Fault on the C4 Dynamic Map Display 5 | 1=故障 | 1 | BOOLEAN1 | 0x1F1 | 169 |  | 6
<PIC1>_IxMDU6Flt_4 | C4车动态地图6故障 Fault on the C4 Dynamic Map Display 6 | 1=故障 | 1 | BOOLEAN1 | 0x1F1 | 169 |  | 7
<PIC1>_IxMDU7Flt_4 | C4车动态地图7故障 Fault on the C4 Dynamic Map Display 7 | 1=故障 | 1 | BOOLEAN1 | 0x1F1 | 170 | 6 | 0
<PIC1>_IxMDU8Flt_4 | C4车动态地图8故障 Fault on the C4 Dynamic Map Display 8 | 1=故障 | 1 | BOOLEAN1 | 0x1F1 | 170 |  | 1
<PIC1>_IxMDU1Flt_5 | C5车动态地图1故障 Fault on the C5 Dynamic Map Display 1 | 1=故障 | 1 | BOOLEAN1 | 0x1F1 | 170 |  | 2
<PIC1>_IxMDU2Flt_5 | C5车动态地图2故障 Fault on the C5 Dynamic Map Display 2 | 1=故障 | 1 | BOOLEAN1 | 0x1F1 | 170 |  | 3
<PIC1>_IxMDU3Flt_5 | C5车动态地图3故障 Fault on the C5 Dynamic Map Display 3 | 1=故障 | 1 | BOOLEAN1 | 0x1F1 | 170 |  | 4
<PIC1>_IxMDU4Flt_5 | C5车动态地图4故障 Fault on the C5 Dynamic Map Display 4 | 1=故障 | 1 | BOOLEAN1 | 0x1F1 | 170 |  | 5
<PIC1>_IxMDU5Flt_5 | C5车动态地图5故障 Fault on the C5 Dynamic Map Display 5 | 1=故障 | 1 | BOOLEAN1 | 0x1F1 | 170 |  | 6
<PIC1>_IxMDU6Flt_5 | C5车动态地图6故障 Fault on the C5 Dynamic Map Display 6 | 1=故障 | 1 | BOOLEAN1 | 0x1F1 | 170 |  | 7
<PIC1>_IxMDU7Flt_5 | C5车动态地图7故障 Fault on the C5 Dynamic Map Display 7 | 1=故障 | 1 | BOOLEAN1 | 0x1F1 | 171 | 7 | 0
<PIC1>_IxMDU8Flt_5 | C5车动态地图8故障 Fault on the C5 Dynamic Map Display 8 | 1=故障 | 1 | BOOLEAN1 | 0x1F1 | 171 |  | 1
<PIC1>_IxMDU1Flt_6 | C6车动态地图1故障 Fault on the C6 Dynamic Map Display 1 | 1=故障 | 1 | BOOLEAN1 | 0x1F1 | 171 |  | 2
<PIC1>_IxMDU2Flt_6 | C6车动态地图2故障 Fault on the C6 Dynamic Map Display 2 | 1=故障 | 1 | BOOLEAN1 | 0x1F1 | 171 |  | 3
<PIC1>_IxMDU3Flt_6 | C6车动态地图3故障 Fault on the C6 Dynamic Map Display 3 | 1=故障 | 1 | BOOLEAN1 | 0x1F1 | 171 |  | 4
<PIC1>_IxMDU4Flt_6 | C6车动态地图4故障 Fault on the C6 Dynamic Map Display 4 | 1=故障 | 1 | BOOLEAN1 | 0x1F1 | 171 |  | 5
<PIC1>_IxMDU5Flt_6 | C6车动态地图5故障 Fault on the C6 Dynamic Map Display 5 | 1=故障 | 1 | BOOLEAN1 | 0x1F1 | 171 |  | 6
<PIC1>_IxMDU6Flt_6 | C6车动态地图6故障 Fault on the C6 Dynamic Map Display 6 | 1=故障 | 1 | BOOLEAN1 | 0x1F1 | 171 |  | 7
<PIC1>_IxMDU7Flt_6 | C6车动态地图7故障 Fault on the C6 Dynamic Map Display 7 | 1=故障 | 1 | BOOLEAN1 | 0x1F1 | 172 | 8 | 0
<PIC1>_IxMDU8Flt_6 | C6车动态地图8故障 Fault on the C6 Dynamic Map Display 8 | 1=故障 | 1 | BOOLEAN1 | 0x1F1 | 172 |  | 1
<PIC1>_IxIDU1Flt_1 | C1车内部显示器1故障 Fault on the C1 Internal Display 1 | 1=故障 | 1 | BOOLEAN1 | 0x1F1 | 172 |  | 2
<PIC1>_IxIDU2Flt_1 | C1车内部显示器2故障 Fault on the C1 Internal Display 2 | 1=故障 | 1 | BOOLEAN1 | 0x1F1 | 172 |  | 3
<PIC1>_IxIDU1Flt_2 | C2车内部显示器1故障 Fault on the C2 Internal Display 1 | 1=故障 | 1 | BOOLEAN1 | 0x1F1 | 172 |  | 4
<PIC1>_IxIDU2Flt_2 | C2车内部显示器2故障 Fault on the C2 Internal Display 2 | 1=故障 | 1 | BOOLEAN1 | 0x1F1 | 172 |  | 5
<PIC1>_IxIDU1Flt_3 | C3车内部显示器1故障 Fault on the C3 Internal Display 1 | 1=故障 | 1 | BOOLEAN1 | 0x1F1 | 172 |  | 6
<PIC1>_IxIDU2Flt_3 | C3车内部显示器2故障 Fault on the C3 Internal Display 2 | 1=故障 | 1 | BOOLEAN1 | 0x1F1 | 172 |  | 7
<PIC1>_IxIDU1Flt_4 | C4车内部显示器1故障 Fault on the C4 Internal Display 1 | 1=故障 | 1 | BOOLEAN1 | 0x1F1 | 173 | 9 | 0
<PIC1>_IxIDU2Flt_4 | C4车内部显示器2故障 Fault on the C4 Internal Display 2 | 1=故障 | 1 | BOOLEAN1 | 0x1F1 | 173 |  | 1
<PIC1>_IxIDU1Flt_5 | C5车内部显示器1故障 Fault on the C5 Internal Display 1 | 1=故障 | 1 | BOOLEAN1 | 0x1F1 | 173 |  | 2
<PIC1>_IxIDU2Flt_5 | C5车内部显示器2故障 Fault on the C5 Internal Display 2 | 1=故障 | 1 | BOOLEAN1 | 0x1F1 | 173 |  | 3
<PIC1>_IxIDU1Flt_6 | C6车内部显示器1故障 Fault on the C6 Internal Display 1 | 1=故障 | 1 | BOOLEAN1 | 0x1F1 | 173 |  | 4
<PIC1>_IxIDU2Flt_6 | C6车内部显示器2故障 Fault on the C6 Internal Display 2 | 1=故障 | 1 | BOOLEAN1 | 0x1F1 | 173 |  | 5
<PIC1>_IxPECUCabFlt_1 | C1车司机室乘客紧急报警器故障Fault on the Cab C1 Passenger Emergency Communication | 1=故障 | 1 | BOOLEAN1 | 0x1F1 | 173 |  | 6
<PIC1>_IxPECUCabFlt_6 | C6车司机室乘客紧急报警器故障Fault on the Cab C6 Passenger Emergency Communication | 1=故障 | 1 | BOOLEAN1 | 0x1F1 | 173 |  | 7
<PIC1>_IxPECU1Flt_1 | C1车乘客紧急报警器1故障 Fault on the C1 Passenger Emergency Communication 1 | 1=故障 | 1 | BOOLEAN1 | 0x1F1 | 174 | 10 | 0
<PIC1>_IxPECU2Flt_1 | C1车乘客紧急报警器2故障 Fault on the C1 Passenger Emergency Communication 2 | 1=故障 | 1 | BOOLEAN1 | 0x1F1 | 174 |  | 1
<PIC1>_IxPECU3Flt_1 | C1车乘客紧急报警器3故障 Fault on the C1 Passenger Emergency Communication 3 | 1=故障 | 1 | BOOLEAN1 | 0x1F1 | 174 |  | 2
<PIC1>_IxPECU4Flt_1 | C1车乘客紧急报警器4故障 Fault on the C1 Passenger Emergency Communication 4 | 1=故障 | 1 | BOOLEAN1 | 0x1F1 | 174 |  | 3
<PIC1>_IxPECU1Flt_2 | C2车乘客紧急报警器1故障 Fault on the C2 Passenger Emergency Communication | 1=故障 | 1 | BOOLEAN1 | 0x1F1 | 174 |  | 4
<PIC1>_IxPECU2Flt_2 | C2车乘客紧急报警器2故障 Fault on the C2 Passenger Emergency Communication | 1=故障 | 1 | BOOLEAN1 | 0x1F1 | 174 |  | 5
<PIC1>_IxPECU3Flt_2 | C2车乘客紧急报警器3故障 Fault on the C2 Passenger Emergency Communication 3 | 1=故障 | 1 | BOOLEAN1 | 0x1F1 | 174 |  | 6
<PIC1>_IxPECU4Flt_2 | C2车乘客紧急报警器4故障 Fault on the C2 Passenger Emergency Communication 4 | 1=故障 | 1 | BOOLEAN1 | 0x1F1 | 174 |  | 7
<PIC1>_IxPECU1Flt_3 | C3车乘客紧急报警器1故障 Fault on the C3 Passenger Emergency Communication | 1=故障 | 1 | BOOLEAN1 | 0x1F1 | 175 | 11 | 0
<PIC1>_IxPECU2Flt_3 | C3车乘客紧急报警器2故障 Fault on the C3 Passenger Emergency Communication | 1=故障 | 1 | BOOLEAN1 | 0x1F1 | 175 |  | 1
<PIC1>_IxPECU3Flt_3 | C3车乘客紧急报警器3故障 Fault on the C3 Passenger Emergency Communication 3 | 1=故障 | 1 | BOOLEAN1 | 0x1F1 | 175 |  | 2
<PIC1>_IxPECU4Flt_3 | C3车乘客紧急报警器4故障 Fault on the C3 Passenger Emergency Communication 4 | 1=故障 | 1 | BOOLEAN1 | 0x1F1 | 175 |  | 3
<PIC1>_IxPECU1Flt_4 | C4车乘客紧急报警器1故障 Fault on the C4 Passenger Emergency Communication | 1=故障 | 1 | BOOLEAN1 | 0x1F1 | 175 |  | 4
<PIC1>_IxPECU2Flt_4 | C4车乘客紧急报警器2故障 Fault on the C4 Car Passenger Emergency Communication | 1=故障 | 1 | BOOLEAN1 | 0x1F1 | 175 |  | 5
<PIC1>_IxPECU3Flt_4 | C4车乘客紧急报警器3故障 Fault on the C4 Passenger Emergency Communication 3 | 1=故障 | 1 | BOOLEAN1 | 0x1F1 | 175 |  | 6
<PIC1>_IxPECU4Flt_4 | C4车乘客紧急报警器4故障 Fault on the C4 Passenger Emergency Communication 4 | 1=故障 | 1 | BOOLEAN1 | 0x1F1 | 175 |  | 7
<PIC1>_IxPECU1Flt_5 | C5车乘客紧急报警器1故障 Fault on the C5 Passenger Emergency Communication | 1=故障 | 1 | BOOLEAN1 | 0x1F1 | 176 | 12 | 0
<PIC1>_IxPECU2Flt_5 | C5车乘客紧急报警器2故障 Fault on the C5 Passenger Emergency Communication | 1=故障 | 1 | BOOLEAN1 | 0x1F1 | 176 |  | 1
<PIC1>_IxPECU3Flt_5 | C5车乘客紧急报警器3故障 Fault on the C5 Passenger Emergency Communication 3 | 1=故障 | 1 | BOOLEAN1 | 0x1F1 | 176 |  | 2
<PIC1>_IxPECU4Flt_5 | C6车乘客紧急报警器4故障 Fault on the C5 Passenger Emergency Communication 4 | 1=故障 | 1 | BOOLEAN1 | 0x1F1 | 176 |  | 3
<PIC1>_IxPECU1Flt_6 | C6车乘客紧急报警器1故障 Fault on the C6 Passenger Emergency Communication | 1=故障 | 1 | BOOLEAN1 | 0x1F1 | 176 |  | 4
<PIC1>_IxPECU2Flt_6 | C6车乘客紧急报警器2故障 Fault on the C6 Passenger Emergency Communication | 1=故障 | 1 | BOOLEAN1 | 0x1F1 | 176 |  | 5
<PIC1>_IxPECU3Flt_6 | C6车乘客紧急报警器3故障 Fault on the C6 Passenger Emergency Communication 3 | 1=故障 | 1 | BOOLEAN1 | 0x1F1 | 176 |  | 6
<PIC1>_IxPECU4Flt_6 | C6车乘客紧急报警器4故障 Fault on the C6 Passenger Emergency Communication 4 | 1=故障 | 1 | BOOLEAN1 | 0x1F1 | 176 |  | 7
<PIC1>_IxCAMCabFlt_1 | C1车司机室车摄像头故障 Fault on Cabin Camera in C1 | 1=故障 | 1 | BOOLEAN1 | 0x1F1 | 177 | 13 | 0
<PIC1>_IxCAM1Flt_1 | C1车客室摄像头1故障 Fault on Saloon Camera1 in C1 | 1=故障 | 1 | BOOLEAN1 | 0x1F1 | 177 |  | 1
<PIC1>_IxCAM2Flt_1 | C1车客室摄像头2故障 Fault on Saloon Camera2 in C1 | 1=故障 | 1 | BOOLEAN1 | 0x1F1 | 177 |  | 2
<PIC1>_IxCAM3Flt_1 | C1车客室摄像头3故障 Fault on Saloon Camera1 in C1 | 1=故障 | 1 | BOOLEAN1 | 0x1F1 | 177 |  | 3
<PIC1>_IxCAM1Flt_2 | C2车客室摄像头1故障 Fault on Saloon Camera1 in C2 | 1=故障 | 1 | BOOLEAN1 | 0x1F1 | 177 |  | 4
<PIC1>_IxCAM2Flt_2 | C2车客室摄像头2故障 Fault on Saloon Camera2 in C2 | 1=故障 | 1 | BOOLEAN1 | 0x1F1 | 177 |  | 5
<PIC1>_IxCAM3Flt_2 | C2车客室摄像头3故障 Fault on Saloon Camera1 in C2 | 1=故障 | 1 | BOOLEAN1 | 0x1F1 | 177 |  | 6
<PIC1>_IxCAM1Flt_3 | C3车客室摄像头1故障 Fault on Saloon Camera1 in C3 | 1=故障 | 1 | BOOLEAN1 | 0x1F1 | 177 |  | 7
<PIC1>_IxCAM2Flt_3 | C3车客室摄像头2故障 Fault on Saloon Camera2 in C3 | 1=故障 | 1 | BOOLEAN1 | 0x1F1 | 178 | 14 | 0
<PIC1>_IxCAM3Flt_3 | C3车客室摄像头3故障 Fault on Saloon Camera1 in C3 | 1=故障 | 1 | BOOLEAN1 | 0x1F1 | 178 |  | 1
<PIC1>_IxCAM1Flt_4 | C4车客室摄像头1故障 Fault on Saloon Camera1 in C4 | 1=故障 | 1 | BOOLEAN1 | 0x1F1 | 178 |  | 2
<PIC1>_IxCAM2Flt_4 | C4车客室摄像头2故障 Fault on Saloon Camera2 in C4 | 1=故障 | 1 | BOOLEAN1 | 0x1F1 | 178 |  | 3
<PIC1>_IxCAM3Flt_4 | C4车客室摄像头3故障 Fault on Saloon Camera1 in C4 | 1=故障 | 1 | BOOLEAN1 | 0x1F1 | 178 |  | 4
<PIC1>_IxCAM1Flt_5 | C5车客室摄像头1故障 Fault on Saloon Camera1 in C5 | 1=故障 | 1 | BOOLEAN1 | 0x1F1 | 178 |  | 5
<PIC1>_IxCAM2Flt_5 | C5车客室摄像头2故障 Fault on Saloon Camera2 in C5 | 1=故障 | 1 | BOOLEAN1 | 0x1F1 | 178 |  | 6
<PIC1>_IxCAM3Flt_5 | C5车客室摄像头3故障 Fault on Saloon Camera1 in C5 | 1=故障 | 1 | BOOLEAN1 | 0x1F1 | 178 |  | 7
<PIC1>_IxCAM1Flt_6 | C6车客室摄像头1故障 Fault on Saloon Camera1 in C6 | 1=故障 | 1 | BOOLEAN1 | 0x1F1 | 179 | 15 | 0
<PIC1>_IxCAM2Flt_6 | C6车客室摄像头2故障 Fault on Saloon Camera2 inC6 | 1=故障 | 1 | BOOLEAN1 | 0x1F1 | 179 |  | 1
<PIC1>_IxCAM3Flt_6 | C6车客室摄像头3故障 Fault on Saloon Camera1 in C6 | 1=故障 | 1 | BOOLEAN1 | 0x1F1 | 179 |  | 2
<PIC1>_IxCAMCabFlt_6 | C6车司机室摄像头故障 Fault on Cabin Camera in C6 | 1=故障 | 1 | BOOLEAN1 | 0x1F1 | 179 |  | 3
<PIC1>_IxFDUFlt_1 | C1车前端显示屏故障 Fault on the Frontal Display in C1 | 1=故障 | 1 | BOOLEAN1 | 0x1F1 | 179 |  | 4
<PIC1>_IxFDUFlt_6 | C6车前端显示屏故障 Fault on the Frontal Display in C6 | 1=故障 | 1 | BOOLEAN1 | 0x1F1 | 179 |  | 5
<PIC1>_IxCCTVFlt_1 | C1车影视播放模块故障 Fault on the CCTV Module in C1 | 1=故障 | 1 | BOOLEAN1 | 0x1F1 | 179 |  | 6
<PIC1>_IxCCTVFlt_2 | C2车影视播放模块故障 Fault on the CCTV Module in C2 | 1=故障 | 1 | BOOLEAN1 | 0x1F1 | 179 |  | 7
<PIC1>_IxCCTVFlt_3 | C3车影视播放模块故障 Fault on the CCTV Module in C3 | 1=故障 | 1 | BOOLEAN1 | 0x1F1 | 180 | 16 | 0
<PIC1>_IxCCTVFlt_4 | C4车影视播放模块故障 Fault on the CCTV Module in C4 | 1=故障 | 1 | BOOLEAN1 | 0x1F1 | 180 |  | 1
<PIC1>_IxCCTVFlt_5 | C5车影视播放模块故障 Fault on the CCTV Module in C5 | 1=故障 | 1 | BOOLEAN1 | 0x1F1 | 180 |  | 2
<PIC1>_IxCCTVFlt_6 | C6车影视播放模块故障 Fault on the CCTV Module in C6 | 1=故障 | 1 | BOOLEAN1 | 0x1F1 | 180 |  | 3
<PIC1>_IxSelfTestRes_1 | C1车PIC自检结果 C1 Self Tests Results | 1 =自检结果故障 | 1 | BOOLEAN1 | 0x1F1 | 180 |  | 4
<PIC1>_IxSelfTestRes_6 | C6车PIC自检结果 C6 Self Tests Results | 1 =自检结果故障 | 1 | BOOLEAN1 | 0x1F1 | 180 |  | 5
<PIC1>_IxNVR1Flt_1 | C1车NVR1故障 NVR1 Fault in C1 | 1=故障 | 1 | BOOLEAN1 | 0x1F1 | 180 |  | 6
<PIC1>_IxNVR2Flt_1 | C1车NVR2故障 NVR2 Fault in C1 | 1=故障 | 1 | BOOLEAN1 | 0x1F1 | 180 |  | 7
<PIC1>_IxNVR1Flt_6 | C6车NVR1故障 NVR1 Fault in C6 | 1=故障 | 1 | BOOLEAN1 | 0x1F1 | 181 | 17 | 0
<PIC1>_IxNVR2Flt_6 | C6车NVR2故障 NVR2 Fault in C6 | 1=故障 | 1 | BOOLEAN1 | 0x1F1 | 181 |  | 1
<PIC1>_IxVWDFlt_1 | C1监控屏故障 VWD Fault in C1 | 1=故障 | 1 | BOOLEAN1 | 0x1F1 | 181 |  | 2
<PIC1>_IxVWDFlt_6 | C6监控屏故障 VWD Fault in C6 | 1=故障 | 1 | BOOLEAN1 | 0x1F1 | 181 |  | 3
<PIC1>_IxLCD7Flt_1 | C1车LCD7故障 LCD7 Fault in C1 | 1=故障 | 1 | BOOLEAN1 | 0x1F1 | 181 |  | 4
<PIC1>_IxLCD7Flt_6 | C6车LCD7故障 LCD7 Fault in C6 | 1=故障 | 1 | BOOLEAN1 | 0x1F1 | 181 |  | 5
Spare | 备用Spare | 备用 | 1 | BOOLEAN1 | 0x1F1 | 181 |  | 6
Spare | 备用Spare | 备用 | 1 | BOOLEAN1 | 0x1F1 | 181 |  | 7
<PIC1>_IuiPICSWVersion | PIC软件版本 Public Announcement Unit Software Version | X.Y格式，前8位为X，后8位为Y，16 进制 例如：0x0110表示V1.16 | 0x0000 | UNSIGNED 16 | 0x1F1 | 182 | 18-19 | ALL
<PIC1>_IuiCCTVSWVersion | CCTV软件版本 CCTV Software Version | X.Y格式，前8位为X，后8位为Y，16 进制 | 0x0000 | UNSIGNED 16 | 0x1F1 | 184 | 20-21 | ALL
<PIC1>_IxLCD1Flt_1 | C1车LCD1故障 LCD1 Fault in C1 | 1=故障 | 1 | BOOLEAN1 | 0x1F1 | 186 | 22 | 0
<PIC1>_IxLCD2Flt_1 | C1车LCD2故障 LCD2 Fault in C1 | 1=故障 | 1 | BOOLEAN1 | 0x1F1 | 186 |  | 1
<PIC1>_IxLCD3Flt_1 | C1车LCD3故障 LCD3 Fault in C1 | 1=故障 | 1 | BOOLEAN1 | 0x1F1 | 186 |  | 2
<PIC1>_IxLCD4Flt_1 | C1车LCD4故障 LCD4 Fault in C1 | 1=故障 | 1 | BOOLEAN1 | 0x1F1 | 186 |  | 3
<PIC1>_IxLCD5Flt_1 | C1车LCD5故障 LCD5 Fault in C1 | 1=故障 | 1 | BOOLEAN1 | 0x1F1 | 186 |  | 4
<PIC1>_IxLCD6Flt_1 | C1车LCD6故障 LCD6 Fault in C1 | 1=故障 | 1 | BOOLEAN1 | 0x1F1 | 186 |  | 5
<PIC1>_IxLCD1Flt_2 | C2车LCD1故障 LCD1 Fault in C2 | 1=故障 | 1 | BOOLEAN1 | 0x1F1 | 186 |  | 6
<PIC1>_IxLCD2Flt_2 | C2车LCD2故障 LCD2 Fault in C2 | 1=故障 | 1 | BOOLEAN1 | 0x1F1 | 186 |  | 7
<PIC1>_IxLCD3Flt_2 | C2车LCD3故障 LCD3 Fault in C2 | 1=故障 | 1 | BOOLEAN1 | 0x1F1 | 187 | 23 | 0
<PIC1>_IxLCD4Flt_2 | C2车LCD4故障 LCD4 Fault in C2 | 1=故障 | 1 | BOOLEAN1 | 0x1F1 | 187 |  | 1
<PIC1>_IxLCD5Flt_2 | C2车LCD5故障 LCD5 Fault in C2 | 1=故障 | 1 | BOOLEAN1 | 0x1F1 | 187 |  | 2
<PIC1>_IxLCD6Flt_2 | C2车LCD6故障 LCD6 Fault in C2 | 1=故障 | 1 | BOOLEAN1 | 0x1F1 | 187 |  | 3
<PIC1>_IxLCD7Flt_2 | C2车LCD7故障 LCD7 Fault in C2 | 1=故障 | 1 | BOOLEAN1 | 0x1F1 | 187 |  | 4
<PIC1>_IxLCD1Flt_3 | C3车LCD1故障 LCD1 Fault in C3 | 1=故障 | 1 | BOOLEAN1 | 0x1F1 | 187 |  | 5
<PIC1>_IxLCD2Flt_3 | C3车LCD2故障 LCD2 Fault in C3 | 1=故障 | 1 | BOOLEAN1 | 0x1F1 | 187 |  | 6
<PIC1>_IxLCD3Flt_3 | C3车LCD3故障 LCD3 Fault in C3 | 1=故障 | 1 | BOOLEAN1 | 0x1F1 | 187 |  | 7
<PIC1>_IxLCD4Flt_3 | C3车LCD4故障 LCD4 Fault in C3 | 1=故障 | 1 | BOOLEAN1 | 0x1F1 | 188 | 24 | 0
<PIC1>_IxLCD5Flt_3 | C3车LCD5故障 LCD5 Fault in C3 | 1=故障 | 1 | BOOLEAN1 | 0x1F1 | 188 |  | 1
<PIC1>_IxLCD6Flt_3 | C3车LCD6故障 LCD6 Fault in C3 | 1=故障 | 1 | BOOLEAN1 | 0x1F1 | 188 |  | 2
<PIC1>_IxLCD7Flt_3 | C3车LCD7故障 LCD7 Fault in C3 | 1=故障 | 1 | BOOLEAN1 | 0x1F1 | 188 |  | 3
<PIC1>_IxLCD1Flt_4 | C4车LCD1故障 LCD1 Fault in C4 | 1=故障 | 1 | BOOLEAN1 | 0x1F1 | 188 |  | 4
<PIC1>_IxLCD2Flt_4 | C4车LCD2故障 LCD2 Fault in C4 | 1=故障 | 1 | BOOLEAN1 | 0x1F1 | 188 |  | 5
<PIC1>_IxLCD3Flt_4 | C4车LCD3故障 LCD3 Fault in C4 | 1=故障 | 1 | BOOLEAN1 | 0x1F1 | 188 |  | 6
<PIC1>_IxLCD4Flt_4 | C4车LCD4故障 LCD4 Fault in C4 | 1=故障 | 1 | BOOLEAN1 | 0x1F1 | 188 |  | 7
<PIC1>_IxLCD5Flt_4 | C4车LCD5故障 LCD5 Fault in C4 | 1=故障 | 1 | BOOLEAN1 | 0x1F1 | 189 | 25 | 0
<PIC1>_IxLCD6Flt_4 | C4车LCD6故障 LCD6 Fault in C4 | 1=故障 | 1 | BOOLEAN1 | 0x1F1 | 189 |  | 1
<PIC1>_IxLCD7Flt_4 | C4车LCD7故障 LCD7 Fault in C4 | 1=故障 | 1 | BOOLEAN1 | 0x1F1 | 189 |  | 2
<PIC1>_IxLCD1Flt_5 | C5车LCD1故障 LCD1 Fault in C5 | 1=故障 | 1 | BOOLEAN1 | 0x1F1 | 189 |  | 3
<PIC1>_IxLCD2Flt_5 | C5车LCD2故障 LCD2 Fault in C5 | 1=故障 | 1 | BOOLEAN1 | 0x1F1 | 189 |  | 4
<PIC1>_IxLCD3Flt_5 | C5车LCD3故障 LCD3 Fault in C5 | 1=故障 | 1 | BOOLEAN1 | 0x1F1 | 189 |  | 5
<PIC1>_IxLCD4Flt_5 | C5车LCD4故障 LCD4 Fault in C5 | 1=故障 | 1 | BOOLEAN1 | 0x1F1 | 189 |  | 6
<PIC1>_IxLCD5Flt_5 | C5车LCD5故障 LCD5 Fault in C5 | 1=故障 | 1 | BOOLEAN1 | 0x1F1 | 189 |  | 7
<PIC1>_IxLCD6Flt_5 | C5车LCD6故障 LCD6 Fault in C5 | 1=故障 | 1 | BOOLEAN1 | 0x1F1 | 190 | 26 | 0
<PIC1>_IxLCD7Flt_5 | C4车LCD7故障 LCD7 Fault in C5 | 1=故障 | 1 | BOOLEAN1 | 0x1F1 | 190 |  | 1
<PIC1>_IxLCD1Flt_6 | C6车LCD1故障 LCD1 Fault in C6 | 1=故障 | 1 | BOOLEAN1 | 0x1F1 | 190 |  | 2
<PIC1>_IxLCD2Flt_6 | C6车LCD2故障 LCD2 Fault in C6 | 1=故障 | 1 | BOOLEAN1 | 0x1F1 | 190 |  | 3
<PIC1>_IxLCD3Flt_6 | C6车LCD3故障 LCD3 Fault in C6 | 1=故障 | 1 | BOOLEAN1 | 0x1F1 | 190 |  | 4
<PIC1>_IxLCD4Flt_6 | C6车LCD4故障 LCD4 Fault in C6 | 1=故障 | 1 | BOOLEAN1 | 0x1F1 | 190 |  | 5
<PIC1>_IxLCD5Flt_6 | C6车LCD5故障 LCD5 Fault in C6 | 1=故障 | 1 | BOOLEAN1 | 0x1F1 | 190 |  | 6
<PIC1>_IxLCD6Flt_6 | C6车LCD6故障 LCD6 Fault in C6 | 1=故障 | 1 | BOOLEAN1 | 0x1F1 | 190 |  | 7
<PIC6>_IxPISCFlt_1 | C1司机室广播控制器故障 Cab C1 PISC Fault | 1=故障 | 1 | BOOLEAN1 | 0x6F1 | 196 | 0 | 0
<PIC6>_IxPISCFlt_6 | C6司机室广播控制器故障 Cab C6 PISC Fault | 1=故障 | 1 | BOOLEAN1 | 0x6F1 | 196 |  | 1
<PIC6>_IxSCUFlt_1 | C1车客室广播控制器故障 C1 SCU Fault | 1=故障 | 1 | BOOLEAN1 | 0x6F1 | 196 |  | 2
<PIC6>_IxSCUFlt_2 | C2车客室广播控制器故障 C2 SCU Fault | 1=故障 | 1 | BOOLEAN1 | 0x6F1 | 196 |  | 3
<PIC6>_IxSCUFlt_3 | C3车客室广播控制器故障 C3 SCU Fault | 1=故障 | 1 | BOOLEAN1 | 0x6F1 | 196 |  | 4
<PIC6>_IxSCUFlt_4 | C4车客室广播控制器故障 C4 SCU Fault | 1=故障 | 1 | BOOLEAN1 | 0x6F1 | 196 |  | 5
<PIC6>_IxSCUFlt_5 | C5车客室广播控制器故障 C5 SCU Fault | 1=故障 | 1 | BOOLEAN1 | 0x6F1 | 196 |  | 6
<PIC6>_IxSCUFlt_6 | C6车客室广播控制器故障 C6 SCU Fault | 1=故障 | 1 | BOOLEAN1 | 0x6F1 | 196 |  | 7
<PIC6>_IxDACUFlt_1 | C1车广播控制盒故障 C1 DACU Fault | 1=故障 | 1 | BOOLEAN1 | 0x6F1 | 197 | 1 | 0
<PIC6>_IxDACUFlt_6 | C6车广播控制盒故障 C6 DACU Fault | 1=故障 | 1 | BOOLEAN1 | 0x6F1 | 197 |  | 1
<PIC6>_IxCMCUFlt_1 | C1车司机室媒体控制器故障 C1 CMCU Fault | 1=故障 | 1 | BOOLEAN1 | 0x6F1 | 197 |  | 2
<PIC6>_IxSMCUFlt_1 | C1车客室媒体控制器故障 C1 SMCU Fault | 1=故障 | 1 | BOOLEAN1 | 0x6F1 | 197 |  | 3
<PIC6>_IxSMCUFlt_2 | C2车客室媒体控制器故障 C2 SMCU Fault | 1=故障 | 1 | BOOLEAN1 | 0x6F1 | 197 |  | 4
<PIC6>_IxSMCUFlt_3 | C3车客室媒体控制器故障 C3 SMCU Fault | 1=故障 | 1 | BOOLEAN1 | 0x6F1 | 197 |  | 5
<PIC6>_IxSMCUFlt_4 | C4车客室媒体控制器故障 C4 SMCU Fault | 1=故障 | 1 | BOOLEAN1 | 0x6F1 | 197 |  | 6
<PIC6>_IxSMCUFlt_5 | C5车客室媒体控制器故障 C5 SMCU Fault | 1=故障 | 1 | BOOLEAN1 | 0x6F1 | 197 |  | 7
<PIC6>_IxSMCUFlt_6 | C6车客室媒体控制器故障 C6 SMCU Fault | 1=故障 | 1 | BOOLEAN1 | 0x6F1 | 198 | 2 | 0
<PIC6>_IxCMCUFlt_6 | C6车司机室媒体控制器故障 C6 CMCU Fault | 1=故障 | 1 | BOOLEAN1 | 0x6F1 | 198 |  | 1
<PIC6>_IxMDU1Flt_1 | C1车动态地图1故障 Fault on the C1 Dynamic Map Display 1 | 1=故障 | 1 | BOOLEAN1 | 0x6F1 | 198 |  | 2
<PIC6>_IxMDU2Flt_1 | C1车动态地图2故障 Fault on the C1 Dynamic Map Display 2 | 1=故障 | 1 | BOOLEAN1 | 0x6F1 | 198 |  | 3
<PIC6>_IxMDU3Flt_1 | C1车动态地图3故障 Fault on the C1 Dynamic Map Display 3 | 1=故障 | 1 | BOOLEAN1 | 0x6F1 | 198 |  | 4
<PIC6>_IxMDU4Flt_1 | C1车动态地图4故障 Fault on the C1 Dynamic Map Display 4 | 1=故障 | 1 | BOOLEAN1 | 0x6F1 | 198 |  | 5
<PIC6>_IxMDU5Flt_1 | C1车动态地图5故障 Fault on the C1 Dynamic Map Display 5 | 1=故障 | 1 | BOOLEAN1 | 0x6F1 | 198 |  | 6
<PIC6>_IxMDU6Flt_1 | C1车动态地图6故障 Fault on the C1 Dynamic Map Display 6 | 1=故障 | 1 | BOOLEAN1 | 0x6F1 | 198 |  | 7
<PIC6>_IxMDU7Flt_1 | C1车动态地图7故障 Fault on the C1 Dynamic Map Display 7 | 1=故障 | 1 | BOOLEAN1 | 0x6F1 | 199 | 3 | 0
<PIC6>_IxMDU8Flt_1 | C1车动态地图8故障 Fault on the C1 Dynamic Map Display 8 | 1=故障 | 1 | BOOLEAN1 | 0x6F1 | 199 |  | 1
<PIC6>_IxMDU1Flt_2 | C2车动态地图1故障 Fault on the C2 Dynamic Map Display 1 | 1=故障 | 1 | BOOLEAN1 | 0x6F1 | 199 |  | 2
<PIC6>_IxMDU2Flt_2 | C2车动态地图2故障 Fault on the C2 Dynamic Map Display 2 | 1=故障 | 1 | BOOLEAN1 | 0x6F1 | 199 |  | 3
<PIC6>_IxMDU3Flt_2 | C2车动态地图3故障 Fault on the C2 Dynamic Map Display 3 | 1=故障 | 1 | BOOLEAN1 | 0x6F1 | 199 |  | 4
<PIC6>_IxMDU4Flt_2 | C2车动态地图4故障 Fault on the C2 Dynamic Map Display 4 | 1=故障 | 1 | BOOLEAN1 | 0x6F1 | 199 |  | 5
<PIC6>_IxMDU5Flt_2 | C2车动态地图5故障 Fault on the C2 Dynamic Map Display 5 | 1=故障 | 1 | BOOLEAN1 | 0x6F1 | 199 |  | 6
<PIC6>_IxMDU6Flt_2 | C2车动态地图6故障 Fault on the C2 Dynamic Map Display 6 | 1=故障 | 1 | BOOLEAN1 | 0x6F1 | 199 |  | 7
<PIC6>_IxMDU7Flt_2 | C2车动态地图7故障 Fault on the C2 Dynamic Map Display 7 | 1=故障 | 1 | BOOLEAN1 | 0x6F1 | 200 | 4 | 0
<PIC6>_IxMDU8Flt_2 | C2车动态地图8故障 Fault on the C2 Dynamic Map Display 8 | 1=故障 | 1 | BOOLEAN1 | 0x6F1 | 200 |  | 1
<PIC6>_IxMDU1Flt_3 | C3车动态地图1故障 Fault on the C3 Dynamic Map Display 1 | 1=故障 | 1 | BOOLEAN1 | 0x6F1 | 200 |  | 2
<PIC6>_IxMDU2Flt_3 | C3车动态地图2故障 Fault on the C3 Dynamic Map Display 2 | 1=故障 | 1 | BOOLEAN1 | 0x6F1 | 200 |  | 3
<PIC6>_IxMDU3Flt_3 | C3车动态地图3故障 Fault on the C3 Dynamic Map Display 3 | 1=故障 | 1 | BOOLEAN1 | 0x6F1 | 200 |  | 4
<PIC6>_IxMDU4Flt_3 | C3车动态地图4故障 Fault on the C3 Dynamic Map Display 4 | 1=故障 | 1 | BOOLEAN1 | 0x6F1 | 200 |  | 5
<PIC6>_IxMDU5Flt_3 | C3车动态地图5故障 Fault on the C3 Dynamic Map Display 5 | 1=故障 | 1 | BOOLEAN1 | 0x6F1 | 200 |  | 6
<PIC6>_IxMDU6Flt_3 | C3车动态地图6故障 Fault on the C3 Dynamic Map Display 6 | 1=故障 | 1 | BOOLEAN1 | 0x6F1 | 200 |  | 7
<PIC6>_IxMDU7Flt_3 | C3车动态地图7故障 Fault on the C3 Dynamic Map Display 7 | 1=故障 | 1 | BOOLEAN1 | 0x6F1 | 201 | 5 | 0
<PIC6>_IxMDU8Flt_3 | C3车动态地图8故障 Fault on the C3 Dynamic Map Display 8 | 1=故障 | 1 | BOOLEAN1 | 0x6F1 | 201 |  | 1
<PIC6>_IxMDU1Flt_4 | C4车动态地图1故障 Fault on the C4 Dynamic Map Display 1 | 1=故障 | 1 | BOOLEAN1 | 0x6F1 | 201 |  | 2
<PIC6>_IxMDU2Flt_4 | C4车动态地图2故障 Fault on the C4 Dynamic Map Display 2 | 1=故障 | 1 | BOOLEAN1 | 0x6F1 | 201 |  | 3
<PIC6>_IxMDU3Flt_4 | C4车动态地图3故障 Fault on the C4 Dynamic Map Display 3 | 1=故障 | 1 | BOOLEAN1 | 0x6F1 | 201 |  | 4
<PIC6>_IxMDU4Flt_4 | C4车动态地图4故障 Fault on the C4 Dynamic Map Display 4 | 1=故障 | 1 | BOOLEAN1 | 0x6F1 | 201 |  | 5
<PIC6>_IxMDU5Flt_4 | C4车动态地图5故障 Fault on the C4 Dynamic Map Display 5 | 1=故障 | 1 | BOOLEAN1 | 0x6F1 | 201 |  | 6
<PIC6>_IxMDU6Flt_4 | C4车动态地图6故障 Fault on the C4 Dynamic Map Display 6 | 1=故障 | 1 | BOOLEAN1 | 0x6F1 | 201 |  | 7
<PIC6>_IxMDU7Flt_4 | C4车动态地图7故障 Fault on the C4 Dynamic Map Display 7 | 1=故障 | 1 | BOOLEAN1 | 0x6F1 | 202 | 6 | 0
<PIC6>_IxMDU8Flt_4 | C4车动态地图8故障 Fault on the C4 Dynamic Map Display 8 | 1=故障 | 1 | BOOLEAN1 | 0x6F1 | 202 |  | 1
<PIC6>_IxMDU1Flt_5 | C5车动态地图1故障 Fault on the C5 Dynamic Map Display 1 | 1=故障 | 1 | BOOLEAN1 | 0x6F1 | 202 |  | 2
<PIC6>_IxMDU2Flt_5 | C5车动态地图2故障 Fault on the C5 Dynamic Map Display 2 | 1=故障 | 1 | BOOLEAN1 | 0x6F1 | 202 |  | 3
<PIC6>_IxMDU3Flt_5 | C5车动态地图3故障 Fault on the C5 Dynamic Map Display 3 | 1=故障 | 1 | BOOLEAN1 | 0x6F1 | 202 |  | 4
<PIC6>_IxMDU4Flt_5 | C5车动态地图4故障 Fault on the C5 Dynamic Map Display 4 | 1=故障 | 1 | BOOLEAN1 | 0x6F1 | 202 |  | 5
<PIC6>_IxMDU5Flt_5 | C5车动态地图5故障 Fault on the C5 Dynamic Map Display 5 | 1=故障 | 1 | BOOLEAN1 | 0x6F1 | 202 |  | 6
<PIC6>_IxMDU6Flt_5 | C5车动态地图6故障 Fault on the C5 Dynamic Map Display 6 | 1=故障 | 1 | BOOLEAN1 | 0x6F1 | 202 |  | 7
<PIC6>_IxMDU7Flt_5 | C5车动态地图7故障 Fault on the C5 Dynamic Map Display 7 | 1=故障 | 1 | BOOLEAN1 | 0x6F1 | 203 | 7 | 0
<PIC6>_IxMDU8Flt_5 | C5车动态地图8故障 Fault on the C5 Dynamic Map Display 8 | 1=故障 | 1 | BOOLEAN1 | 0x6F1 | 203 |  | 1
<PIC6>_IxMDU1Flt_6 | C6车动态地图1故障 Fault on the C6 Dynamic Map Display 1 | 1=故障 | 1 | BOOLEAN1 | 0x6F1 | 203 |  | 2
<PIC6>_IxMDU2Flt_6 | C6车动态地图2故障 Fault on the C6 Dynamic Map Display 2 | 1=故障 | 1 | BOOLEAN1 | 0x6F1 | 203 |  | 3
<PIC6>_IxMDU3Flt_6 | C6车动态地图3故障 Fault on the C6 Dynamic Map Display 3 | 1=故障 | 1 | BOOLEAN1 | 0x6F1 | 203 |  | 4
<PIC6>_IxMDU4Flt_6 | C6车动态地图4故障 Fault on the C6 Dynamic Map Display 4 | 1=故障 | 1 | BOOLEAN1 | 0x6F1 | 203 |  | 5
<PIC6>_IxMDU5Flt_6 | C6车动态地图5故障 Fault on the C6 Dynamic Map Display 5 | 1=故障 | 1 | BOOLEAN1 | 0x6F1 | 203 |  | 6
<PIC6>_IxMDU6Flt_6 | C6车动态地图6故障 Fault on the C6 Dynamic Map Display 6 | 1=故障 | 1 | BOOLEAN1 | 0x6F1 | 203 |  | 7
<PIC6>_IxMDU7Flt_6 | C6车动态地图7故障 Fault on the C6 Dynamic Map Display 7 | 1=故障 | 1 | BOOLEAN1 | 0x6F1 | 204 | 8 | 0
<PIC6>_IxMDU8Flt_6 | C6车动态地图8故障 Fault on the C6 Dynamic Map Display 8 | 1=故障 | 1 | BOOLEAN1 | 0x6F1 | 204 |  | 1
<PIC6>_IxIDU1Flt_1 | C1车内部显示器1故障 Fault on the C1 Internal Display 1 | 1=故障 | 1 | BOOLEAN1 | 0x6F1 | 204 |  | 2
<PIC6>_IxIDU2Flt_1 | C1车内部显示器2故障 Fault on the C1 Internal Display 2 | 1=故障 | 1 | BOOLEAN1 | 0x6F1 | 204 |  | 3
<PIC6>_IxIDU1Flt_2 | C2车内部显示器1故障 Fault on the C2 Internal Display 1 | 1=故障 | 1 | BOOLEAN1 | 0x6F1 | 204 |  | 4
<PIC6>_IxIDU2Flt_2 | C2车内部显示器2故障 Fault on the C2 Internal Display 2 | 1=故障 | 1 | BOOLEAN1 | 0x6F1 | 204 |  | 5
<PIC6>_IxIDU1Flt_3 | C3车内部显示器1故障 Fault on the C3 Internal Display 1 | 1=故障 | 1 | BOOLEAN1 | 0x6F1 | 204 |  | 6
<PIC6>_IxIDU2Flt_3 | C3车内部显示器2故障 Fault on the C3 Internal Display 2 | 1=故障 | 1 | BOOLEAN1 | 0x6F1 | 204 |  | 7
<PIC6>_IxIDU1Flt_4 | C4车内部显示器1故障 Fault on the C4 Internal Display 1 | 1=故障 | 1 | BOOLEAN1 | 0x6F1 | 205 | 9 | 0
<PIC6>_IxIDU2Flt_4 | C4车内部显示器2故障 Fault on the C4 Internal Display 2 | 1=故障 | 1 | BOOLEAN1 | 0x6F1 | 205 |  | 1
<PIC6>_IxIDU1Flt_5 | C5车内部显示器1故障 Fault on the C5 Internal Display 1 | 1=故障 | 1 | BOOLEAN1 | 0x6F1 | 205 |  | 2
<PIC6>_IxIDU2Flt_5 | C5车内部显示器2故障 Fault on the C5 Internal Display 2 | 1=故障 | 1 | BOOLEAN1 | 0x6F1 | 205 |  | 3
<PIC6>_IxIDU1Flt_6 | C6车内部显示器1故障 Fault on the C6 Internal Display 1 | 1=故障 | 1 | BOOLEAN1 | 0x6F1 | 205 |  | 4
<PIC6>_IxIDU2Flt_6 | C6车内部显示器2故障 Fault on the C6 Internal Display 2 | 1=故障 | 1 | BOOLEAN1 | 0x6F1 | 205 |  | 5
<PIC6>_IxPECUCabFlt_1 | C1车司机室乘客紧急报警器故障Fault on the Cab C1 Passenger Emergency Communication | 1=故障 | 1 | BOOLEAN1 | 0x6F1 | 205 |  | 6
<PIC6>_IxPECUCabFlt_6 | C6车司机室乘客紧急报警器故障Fault on the Cab C6 Passenger Emergency Communication | 1=故障 | 1 | BOOLEAN1 | 0x6F1 | 205 |  | 7
<PIC6>_IxPECU1Flt_1 | C1车乘客紧急报警器1故障 Fault on the C1 Passenger Emergency Communication 1 | 1=故障 | 1 | BOOLEAN1 | 0x6F1 | 206 | 10 | 0
<PIC6>_IxPECU2Flt_1 | C1车乘客紧急报警器2故障 Fault on the C1 Passenger Emergency Communication 2 | 1=故障 | 1 | BOOLEAN1 | 0x6F1 | 206 |  | 1
<PIC6>_IxPECU3Flt_1 | C1车乘客紧急报警器3故障 Fault on the C1 Passenger Emergency Communication 3 | 1=故障 | 1 | BOOLEAN1 | 0x6F1 | 206 |  | 2
<PIC6>_IxPECU4Flt_1 | C1车乘客紧急报警器4故障 Fault on the C1 Passenger Emergency Communication 4 | 1=故障 | 1 | BOOLEAN1 | 0x6F1 | 206 |  | 3
<PIC6>_IxPECU1Flt_2 | C2车乘客紧急报警器1故障 Fault on the C2 Passenger Emergency Communication | 1=故障 | 1 | BOOLEAN1 | 0x6F1 | 206 |  | 4
<PIC6>_IxPECU2Flt_2 | C2车乘客紧急报警器2故障 Fault on the C2 Passenger Emergency Communication | 1=故障 | 1 | BOOLEAN1 | 0x6F1 | 206 |  | 5
<PIC6>_IxPECU3Flt_2 | C2车乘客紧急报警器3故障 Fault on the C2 Passenger Emergency Communication 3 | 1=故障 | 1 | BOOLEAN1 | 0x6F1 | 206 |  | 6
<PIC6>_IxPECU4Flt_2 | C2车乘客紧急报警器4故障 Fault on the C2 Passenger Emergency Communication 4 | 1=故障 | 1 | BOOLEAN1 | 0x6F1 | 206 |  | 7
<PIC6>_IxPECU1Flt_3 | C3车乘客紧急报警器1故障 Fault on the C3 Passenger Emergency Communication | 1=故障 | 1 | BOOLEAN1 | 0x6F1 | 207 | 11 | 0
<PIC6>_IxPECU2Flt_3 | C3车乘客紧急报警器2故障 Fault on the C3 Passenger Emergency Communication | 1=故障 | 1 | BOOLEAN1 | 0x6F1 | 207 |  | 1
<PIC6>_IxPECU3Flt_3 | C3车乘客紧急报警器3故障 Fault on the C3 Passenger Emergency Communication 3 | 1=故障 | 1 | BOOLEAN1 | 0x6F1 | 207 |  | 2
<PIC6>_IxPECU4Flt_3 | C3车乘客紧急报警器4故障 Fault on the C3 Passenger Emergency Communication 4 | 1=故障 | 1 | BOOLEAN1 | 0x6F1 | 207 |  | 3
<PIC6>_IxPECU1Flt_4 | C4车乘客紧急报警器1故障 Fault on the C4 Passenger Emergency Communication | 1=故障 | 1 | BOOLEAN1 | 0x6F1 | 207 |  | 4
<PIC6>_IxPECU2Flt_4 | C4车乘客紧急报警器2故障 Fault on the C4 Car Passenger Emergency Communication | 1=故障 | 1 | BOOLEAN1 | 0x6F1 | 207 |  | 5
<PIC6>_IxPECU3Flt_4 | C4车乘客紧急报警器3故障 Fault on the C4 Passenger Emergency Communication 3 | 1=故障 | 1 | BOOLEAN1 | 0x6F1 | 207 |  | 6
<PIC6>_IxPECU4Flt_4 | C4车乘客紧急报警器4故障 Fault on the C4 Passenger Emergency Communication 4 | 1=故障 | 1 | BOOLEAN1 | 0x6F1 | 207 |  | 7
<PIC6>_IxPECU1Flt_5 | C5车乘客紧急报警器1故障 Fault on the C5 Passenger Emergency Communication | 1=故障 | 1 | BOOLEAN1 | 0x6F1 | 208 | 12 | 0
<PIC6>_IxPECU2Flt_5 | C5车乘客紧急报警器2故障 Fault on the C5 Passenger Emergency Communication | 1=故障 | 1 | BOOLEAN1 | 0x6F1 | 208 |  | 1
<PIC6>_IxPECU3Flt_5 | C5车乘客紧急报警器3故障 Fault on the C5 Passenger Emergency Communication 3 | 1=故障 | 1 | BOOLEAN1 | 0x6F1 | 208 |  | 2
<PIC6>_IxPECU4Flt_5 | C6车乘客紧急报警器4故障 Fault on the C5 Passenger Emergency Communication 4 | 1=故障 | 1 | BOOLEAN1 | 0x6F1 | 208 |  | 3
<PIC6>_IxPECU1Flt_6 | C6车乘客紧急报警器1故障 Fault on the C6 Passenger Emergency Communication | 1=故障 | 1 | BOOLEAN1 | 0x6F1 | 208 |  | 4
<PIC6>_IxPECU2Flt_6 | C6车乘客紧急报警器2故障 Fault on the C6 Passenger Emergency Communication | 1=故障 | 1 | BOOLEAN1 | 0x6F1 | 208 |  | 5
<PIC6>_IxPECU3Flt_6 | C6车乘客紧急报警器3故障 Fault on the C6 Passenger Emergency Communication 3 | 1=故障 | 1 | BOOLEAN1 | 0x6F1 | 208 |  | 6
<PIC6>_IxPECU4Flt_6 | C6车乘客紧急报警器4故障 Fault on the C6 Passenger Emergency Communication 4 | 1=故障 | 1 | BOOLEAN1 | 0x6F1 | 208 |  | 7
<PIC6>_IxCAMCabFlt_1 | C1车司机室车摄像头故障 Fault on Cabin Camera in C1 | 1=故障 | 1 | BOOLEAN1 | 0x6F1 | 209 | 13 | 0
<PIC6>_IxCAM1Flt_1 | C1车客室摄像头1故障 Fault on Saloon Camera1 in C1 | 1=故障 | 1 | BOOLEAN1 | 0x6F1 | 209 |  | 1
<PIC6>_IxCAM2Flt_1 | C1车客室摄像头2故障 Fault on Saloon Camera2 in C1 | 1=故障 | 1 | BOOLEAN1 | 0x6F1 | 209 |  | 2
<PIC6>_IxCAM3Flt_1 | C1车客室摄像头3故障 Fault on Saloon Camera1 in C1 | 1=故障 | 1 | BOOLEAN1 | 0x6F1 | 209 |  | 3
<PIC6>_IxCAM1Flt_2 | C2车客室摄像头1故障 Fault on Saloon Camera1 in C2 | 1=故障 | 1 | BOOLEAN1 | 0x6F1 | 209 |  | 4
<PIC6>_IxCAM2Flt_2 | C2车客室摄像头2故障 Fault on Saloon Camera2 in C2 | 1=故障 | 1 | BOOLEAN1 | 0x6F1 | 209 |  | 5
<PIC6>_IxCAM3Flt_2 | C2车客室摄像头3故障 Fault on Saloon Camera1 in C2 | 1=故障 | 1 | BOOLEAN1 | 0x6F1 | 209 |  | 6
<PIC6>_IxCAM1Flt_3 | C3车客室摄像头1故障 Fault on Saloon Camera1 in C3 | 1=故障 | 1 | BOOLEAN1 | 0x6F1 | 209 |  | 7
<PIC6>_IxCAM2Flt_3 | C3车客室摄像头2故障 Fault on Saloon Camera2 in C3 | 1=故障 | 1 | BOOLEAN1 | 0x6F1 | 210 | 14 | 0
<PIC6>_IxCAM3Flt_3 | C3车客室摄像头3故障 Fault on Saloon Camera1 in C3 | 1=故障 | 1 | BOOLEAN1 | 0x6F1 | 210 |  | 1
<PIC6>_IxCAM1Flt_4 | C4车客室摄像头1故障 Fault on Saloon Camera1 in C4 | 1=故障 | 1 | BOOLEAN1 | 0x6F1 | 210 |  | 2
<PIC6>_IxCAM2Flt_4 | C4车客室摄像头2故障 Fault on Saloon Camera2 in C4 | 1=故障 | 1 | BOOLEAN1 | 0x6F1 | 210 |  | 3
<PIC6>_IxCAM3Flt_4 | C4车客室摄像头3故障 Fault on Saloon Camera1 in C4 | 1=故障 | 1 | BOOLEAN1 | 0x6F1 | 210 |  | 4
<PIC6>_IxCAM1Flt_5 | C5车客室摄像头1故障 Fault on Saloon Camera1 in C5 | 1=故障 | 1 | BOOLEAN1 | 0x6F1 | 210 |  | 5
<PIC6>_IxCAM2Flt_5 | C5车客室摄像头2故障 Fault on Saloon Camera2 in C5 | 1=故障 | 1 | BOOLEAN1 | 0x6F1 | 210 |  | 6
<PIC6>_IxCAM3Flt_5 | C5车客室摄像头3故障 Fault on Saloon Camera1 in C5 | 1=故障 | 1 | BOOLEAN1 | 0x6F1 | 210 |  | 7
<PIC6>_IxCAM1Flt_6 | C6车客室摄像头1故障 Fault on Saloon Camera1 in C6 | 1=故障 | 1 | BOOLEAN1 | 0x6F1 | 211 | 15 | 0
<PIC6>_IxCAM2Flt_6 | C6车客室摄像头2故障 Fault on Saloon Camera2 inC6 | 1=故障 | 1 | BOOLEAN1 | 0x6F1 | 211 |  | 1
<PIC6>_IxCAM3Flt_6 | C6车客室摄像头3故障 Fault on Saloon Camera1 in C6 | 1=故障 | 1 | BOOLEAN1 | 0x6F1 | 211 |  | 2
<PIC6>_IxCAMCabFlt_6 | C6车司机室摄像头故障 Fault on Cabin Camera in C6 | 1=故障 | 1 | BOOLEAN1 | 0x6F1 | 211 |  | 3
<PIC6>_IxFDUFlt_1 | C1车前端显示屏故障 Fault on the Frontal Display in C1 | 1=故障 | 1 | BOOLEAN1 | 0x6F1 | 211 |  | 4
<PIC6>_IxFDUFlt_6 | C6车前端显示屏故障 Fault on the Frontal Display in C6 | 1=故障 | 1 | BOOLEAN1 | 0x6F1 | 211 |  | 5
<PIC6>_IxCCTVFlt_1 | C1车影视播放模块故障 Fault on the CCTV Module in C1 | 1=故障 | 1 | BOOLEAN1 | 0x6F1 | 211 |  | 6
<PIC6>_IxCCTVFlt_2 | C2车影视播放模块故障 Fault on the CCTV Module in C2 | 1=故障 | 1 | BOOLEAN1 | 0x6F1 | 211 |  | 7
<PIC6>_IxCCTVFlt_3 | C3车影视播放模块故障 Fault on the CCTV Module in C3 | 1=故障 | 1 | BOOLEAN1 | 0x6F1 | 212 | 16 | 0
<PIC6>_IxCCTVFlt_4 | C4车影视播放模块故障 Fault on the CCTV Module in C4 | 1=故障 | 1 | BOOLEAN1 | 0x6F1 | 212 |  | 1
<PIC6>_IxCCTVFlt_5 | C5车影视播放模块故障 Fault on the CCTV Module in C5 | 1=故障 | 1 | BOOLEAN1 | 0x6F1 | 212 |  | 2
<PIC6>_IxCCTVFlt_6 | C6车影视播放模块故障 Fault on the CCTV Module in C6 | 1=故障 | 1 | BOOLEAN1 | 0x6F1 | 212 |  | 3
<PIC6>_IxSelfTestRes_1 | C1车PIC自检结果 C1 Self Tests Results | 1 =自检结果故障 | 1 | BOOLEAN1 | 0x6F1 | 212 |  | 4
<PIC6>_IxSelfTestRes_6 | C6车PIC自检结果 C6 Self Tests Results | 1 =自检结果故障 | 1 | BOOLEAN1 | 0x6F1 | 212 |  | 5
<PIC6>_IxNVR1Flt_1 | C1车NVR1故障 NVR1 Fault in C1 | 1=故障 | 1 | BOOLEAN1 | 0x6F1 | 212 |  | 6
<PIC6>_IxNVR2Flt_1 | C1车NVR2故障 NVR2 Fault in C1 | 1=故障 | 1 | BOOLEAN1 | 0x6F1 | 212 |  | 7
<PIC6>_IxNVR1Flt_6 | C6车NVR1故障 NVR1 Fault in C6 | 1=故障 | 1 | BOOLEAN1 | 0x6F1 | 213 | 17 | 0
<PIC6>_IxNVR2Flt_6 | C6车NVR2故障 NVR2 Fault in C6 | 1=故障 | 1 | BOOLEAN1 | 0x6F1 | 213 |  | 1
<PIC6>_IxVWDFlt_1 | C1监控屏故障 VWD Fault in C1 | 1=故障 | 1 | BOOLEAN1 | 0x6F1 | 213 |  | 2
<PIC6>_IxVWDFlt_6 | C6监控屏故障 VWD Fault in C6 | 1=故障 | 1 | BOOLEAN1 | 0x6F1 | 213 |  | 3
<PIC6>_IxLCD7Flt_1 | C1车LCD7故障 LCD7 Fault in C1 | 1=故障 | 1 | BOOLEAN1 | 0x6F1 | 213 |  | 4
<PIC6>_IxLCD7Flt_6 | C6车LCD7故障 LCD7 Fault in C6 | 1=故障 | 1 | BOOLEAN1 | 0x6F1 | 213 |  | 5
Spare | 备用Spare | 备用 | 1 | BOOLEAN1 | 0x6F1 | 213 |  | 6
Spare | 备用Spare | 备用 | 1 | BOOLEAN1 | 0x6F1 | 213 |  | 7
<PIC6>_IuiPICSWVersion | PIC软件版本 Public Announcement Unit Software Version | X.Y格式，前8位为X，后8位为Y，16 进制 例如：0x0110表示V1.16 | 0x0000 | UNSIGNED 16 | 0x6F1 | 214 | 18-19 | ALL
<PIC6>_IuiCCTVSWVersion | CCTV软件版本 CCTV Software Version | X.Y格式，前8位为X，后8位为Y，16 进制 | 0x0000 | UNSIGNED 16 | 0x6F1 | 216 | 20-21 | ALL
<PIC6>_IxLCD1Flt_1 | C1车LCD1故障 LCD1 Fault in C1 | 1=故障 | 1 | BOOLEAN1 | 0x6F1 | 218 | 22 | 0
<PIC6>_IxLCD2Flt_1 | C1车LCD2故障 LCD2 Fault in C1 | 1=故障 | 1 | BOOLEAN1 | 0x6F1 | 218 |  | 1
<PIC6>_IxLCD3Flt_1 | C1车LCD3故障 LCD3 Fault in C1 | 1=故障 | 1 | BOOLEAN1 | 0x6F1 | 218 |  | 2
<PIC6>_IxLCD4Flt_1 | C1车LCD4故障 LCD4 Fault in C1 | 1=故障 | 1 | BOOLEAN1 | 0x6F1 | 218 |  | 3
<PIC6>_IxLCD5Flt_1 | C1车LCD5故障 LCD5 Fault in C1 | 1=故障 | 1 | BOOLEAN1 | 0x6F1 | 218 |  | 4
<PIC6>_IxLCD6Flt_1 | C1车LCD6故障 LCD6 Fault in C1 | 1=故障 | 1 | BOOLEAN1 | 0x6F1 | 218 |  | 5
<PIC6>_IxLCD1Flt_2 | C2车LCD1故障 LCD1 Fault in C2 | 1=故障 | 1 | BOOLEAN1 | 0x6F1 | 218 |  | 6
<PIC6>_IxLCD2Flt_2 | C2车LCD2故障 LCD2 Fault in C2 | 1=故障 | 1 | BOOLEAN1 | 0x6F1 | 218 |  | 7
<PIC6>_IxLCD3Flt_2 | C2车LCD3故障 LCD3 Fault in C2 | 1=故障 | 1 | BOOLEAN1 | 0x6F1 | 219 | 23 | 0
<PIC6>_IxLCD4Flt_2 | C2车LCD4故障 LCD4 Fault in C2 | 1=故障 | 1 | BOOLEAN1 | 0x6F1 | 219 |  | 1
<PIC6>_IxLCD5Flt_2 | C2车LCD5故障 LCD5 Fault in C2 | 1=故障 | 1 | BOOLEAN1 | 0x6F1 | 219 |  | 2
<PIC6>_IxLCD6Flt_2 | C2车LCD6故障 LCD6 Fault in C2 | 1=故障 | 1 | BOOLEAN1 | 0x6F1 | 219 |  | 3
<PIC6>_IxLCD7Flt_2 | C2车LCD7故障 LCD7 Fault in C2 | 1=故障 | 1 | BOOLEAN1 | 0x6F1 | 219 |  | 4
<PIC6>_IxLCD1Flt_3 | C3车LCD1故障 LCD1 Fault in C3 | 1=故障 | 1 | BOOLEAN1 | 0x6F1 | 219 |  | 5
<PIC6>_IxLCD2Flt_3 | C3车LCD2故障 LCD2 Fault in C3 | 1=故障 | 1 | BOOLEAN1 | 0x6F1 | 219 |  | 6
<PIC6>_IxLCD3Flt_3 | C3车LCD3故障 LCD3 Fault in C3 | 1=故障 | 1 | BOOLEAN1 | 0x6F1 | 219 |  | 7
<PIC6>_IxLCD4Flt_3 | C3车LCD4故障 LCD4 Fault in C3 | 1=故障 | 1 | BOOLEAN1 | 0x6F1 | 220 | 24 | 0
<PIC6>_IxLCD5Flt_3 | C3车LCD5故障 LCD5 Fault in C3 | 1=故障 | 1 | BOOLEAN1 | 0x6F1 | 220 |  | 1
<PIC6>_IxLCD6Flt_3 | C3车LCD6故障 LCD6 Fault in C3 | 1=故障 | 1 | BOOLEAN1 | 0x6F1 | 220 |  | 2
<PIC6>_IxLCD7Flt_3 | C3车LCD7故障 LCD7 Fault in C3 | 1=故障 | 1 | BOOLEAN1 | 0x6F1 | 220 |  | 3
<PIC6>_IxLCD1Flt_4 | C4车LCD1故障 LCD1 Fault in C4 | 1=故障 | 1 | BOOLEAN1 | 0x6F1 | 220 |  | 4
<PIC6>_IxLCD2Flt_4 | C4车LCD2故障 LCD2 Fault in C4 | 1=故障 | 1 | BOOLEAN1 | 0x6F1 | 220 |  | 5
<PIC6>_IxLCD3Flt_4 | C4车LCD3故障 LCD3 Fault in C4 | 1=故障 | 1 | BOOLEAN1 | 0x6F1 | 220 |  | 6
<PIC6>_IxLCD4Flt_4 | C4车LCD4故障 LCD4 Fault in C4 | 1=故障 | 1 | BOOLEAN1 | 0x6F1 | 220 |  | 7
<PIC6>_IxLCD5Flt_4 | C4车LCD5故障 LCD5 Fault in C4 | 1=故障 | 1 | BOOLEAN1 | 0x6F1 | 221 | 25 | 0
<PIC6>_IxLCD6Flt_4 | C4车LCD6故障 LCD6 Fault in C4 | 1=故障 | 1 | BOOLEAN1 | 0x6F1 | 221 |  | 1
<PIC6>_IxLCD7Flt_4 | C4车LCD7故障 LCD7 Fault in C4 | 1=故障 | 1 | BOOLEAN1 | 0x6F1 | 221 |  | 2
<PIC6>_IxLCD1Flt_5 | C5车LCD1故障 LCD1 Fault in C5 | 1=故障 | 1 | BOOLEAN1 | 0x6F1 | 221 |  | 3
<PIC6>_IxLCD2Flt_5 | C5车LCD2故障 LCD2 Fault in C5 | 1=故障 | 1 | BOOLEAN1 | 0x6F1 | 221 |  | 4
<PIC6>_IxLCD3Flt_5 | C5车LCD3故障 LCD3 Fault in C5 | 1=故障 | 1 | BOOLEAN1 | 0x6F1 | 221 |  | 5
<PIC6>_IxLCD4Flt_5 | C5车LCD4故障 LCD4 Fault in C5 | 1=故障 | 1 | BOOLEAN1 | 0x6F1 | 221 |  | 6
<PIC6>_IxLCD5Flt_5 | C5车LCD5故障 LCD5 Fault in C5 | 1=故障 | 1 | BOOLEAN1 | 0x6F1 | 221 |  | 7
<PIC6>_IxLCD6Flt_5 | C5车LCD6故障 LCD6 Fault in C5 | 1=故障 | 1 | BOOLEAN1 | 0x6F1 | 222 | 26 | 0
<PIC6>_IxLCD7Flt_5 | C4车LCD7故障 LCD7 Fault in C5 | 1=故障 | 1 | BOOLEAN1 | 0x6F1 | 222 |  | 1
<PIC6>_IxLCD1Flt_6 | C6车LCD1故障 LCD1 Fault in C6 | 1=故障 | 1 | BOOLEAN1 | 0x6F1 | 222 |  | 2
<PIC6>_IxLCD2Flt_6 | C6车LCD2故障 LCD2 Fault in C6 | 1=故障 | 1 | BOOLEAN1 | 0x6F1 | 222 |  | 3
<PIC6>_IxLCD3Flt_6 | C6车LCD3故障 LCD3 Fault in C6 | 1=故障 | 1 | BOOLEAN1 | 0x6F1 | 222 |  | 4
<PIC6>_IxLCD4Flt_6 | C6车LCD4故障 LCD4 Fault in C6 | 1=故障 | 1 | BOOLEAN1 | 0x6F1 | 222 |  | 5
<PIC6>_IxLCD5Flt_6 | C6车LCD5故障 LCD5 Fault in C6 | 1=故障 | 1 | BOOLEAN1 | 0x6F1 | 222 |  | 6
<PIC6>_IxLCD6Flt_6 | C6车LCD6故障 LCD6 Fault in C6 | 1=故障 | 1 | BOOLEAN1 | 0x6F1 | 222 |  | 7
<PCE2>_IuiPCEAlive | PCE心跳 PCE is alive | PCE应用程序对计数器进行周期性累加 | 0x0000 | UNSIGNED16 | 0x2A0 | 228 | 0-1 | ALL
<PCE2>_IxSelfTestDone | 自检完成 Self Test Done with Successful | 1=自检完成 0=自检未完成 | 0 | BOOLEAN1 | 0x2A0 | 230 | 2 | 0
<PCE2>_IxSelfTestFlt | 自检故障 Self Test Fault | 1=自检故障 0=自检正常 | 0 | BOOLEAN1 | 0x2A0 | 230 |  | 1
<PCE2>_IxCriticalFlt | 大故障 Critical Fault | TCU严重故障标志位 | 0 | BOOLEAN1 | 0x2A0 | 230 |  | 2
<PCE2>_IxMajorFlt | 中故障 Major Fault | TCU中等故障标志位 | 0 | BOOLEAN1 | 0x2A0 | 230 |  | 3
<PCE2>_IxMinorFlt | 小故障 Minor Fault | TCU轻微故障标志位 | 0 | BOOLEAN1 | 0x2A0 | 230 |  | 4
<PCE2>_IxInvLockOut | 逆变器锁闭状态 Inverter is locked out | 1=逆变器锁闭状态 0=逆变器未处于锁闭状态 | 0 | BOOLEAN1 | 0x2A0 | 230 |  | 5
<PCE2>_IxResPCEReq | 复位PCE请求 Reset PCE request | 1=请求激活 0=请求未激活 | 0 | BOOLEAN1 | 0x2A0 | 230 |  | 6
<PCE2>_IxSelfTestInProg | 自检进行中 Self Test in Progress | 1=自检进行中 0=未自检进行中 | 0 | BOOLEAN1 | 0x2A0 | 230 |  | 7
Spare | Spare | Spare | 0 | BOOLEAN1 | 0x2A0 | 231 | 3 | ALL
<PCE2>_IxLCBCld | 线路接触器闭合 LCB is closed | 1=线路接触器闭合 0=线路接触器打开 | 0 | BOOLEAN1 | 0x2A0 | 232 | 4 | 0
<PCE2>_IxPreChKCld | 预充电接触器闭合 Precharging contactor is closed | 1=预充电接触器闭合 0=预充电接触器打开 | 0 | BOOLEAN1 | 0x2A0 | 232 |  | 1
<PCE2>_IxBrkFanCld | 制动电阻风机接触器闭合 | 1=制动风机接触器闭合 0=制动风机接触器打开 | 0 | BOOLEAN1 | 0x2A0 | 232 |  | 2
<PCE2>_IxMainFanSts | 牵引风机状态 | 1=主风机状态正常 0=主风机状态异常 | 0 | BOOLEAN1 | 0x2A0 | 232 |  | 3
<PCE2>_IxHSCBCld | HSCB闭合状态 HSCB Closed | 1=HSCB 闭合 0=HSCB打开 | 0 | BOOLEAN1 | 0x2A0 | 232 |  | 4
<PCE2>_IxHSCBOpd | HSCB断开状态 HSCB Opend | 1=HSCB打开 0=HSCB 闭合 | 0 | BOOLEAN1 | 0x2A0 | 232 |  | 5
<PCE2>_IxTracTL | 牵引列车线 Traction Line Feedback | 1=牵引列车线激活 0=牵引列车线未激活 | 0 | BOOLEAN1 | 0x2A0 | 232 |  | 6
<PCE2>_IxBrkTL | 制动列车线 Braking Line Feedback | 1=制动列车线未激活 0=制动列车线激活 | 0 | BOOLEAN1 | 0x2A0 | 232 |  | 7
<PCE2>_IxForTLAct | 向前列车线 Forward Line Feedback | 1=向前列车线激活 0=向前列车线未激活 | 0 | BOOLEAN1 | 0x2A0 | 233 | 5 | 0
<PCE2>_IxRevTLAct | 向后列车线 Reverse Line Feedback | 1=向后列车线激活 0=向后列车线未激活 | 0 | BOOLEAN1 | 0x2A0 | 233 |  | 1
<PCE2>_IxAllEPRls | 所有制动缓解 ALL EP Released | 1=激活 0=未激活 | 0 | BOOLEAN1 | 0x2A0 | 233 |  | 2
<PCE2>_IxLowPan | 降弓列车线激活 Lower pantograph input active | 1=激活 0=未激活 | 0 | BOOLEAN1 | 0x2A0 | 233 |  | 3
<PCE2>_IxRMRAct | 限制模式向后退行10激活 Restricted Mode Reverse | 1=激活 0=未激活 | 0 | BOOLEAN1 | 0x2A0 | 233 |  | 4
<PCE2>_IxEDM | 紧急牵引模式 Emergency Drive Mode | 1=激活 0=未激活 | 0 | BOOLEAN1 | 0x2A0 | 233 |  | 5
<PCE2>_IxCAM | 蠕动模式 Crawl Automation Mode | 1=在蠕动模式 0=非蠕动模式 | 0 | BOOLEAN1 | 0x2A0 | 233 |  | 6
<PCE2>_IxEBAct | 紧急制动 Emergency Brake | 1=检测到紧急制动 0=未检测到紧急制动 | 0 | BOOLEAN1 | 0x2A0 | 233 |  | 7
<PCE2>_IxSlip | 空转检测 Slip Active | 1=车轮空转 0=车轮未空转 | 0 | BOOLEAN1 | 0x2A0 | 234 | 6 | 0
<PCE2>_IxSlide | 滑行检测 Slide Active | 1=车轮滑动 0=车轮未滑动 | 0 | BOOLEAN1 | 0x2A0 | 234 |  | 1
<PCE2>_IxPowerEnb | 牵引使能 Powering Enable | 1=牵引使能已激活 0=牵引未激活 | 0 | BOOLEAN1 | 0x2A0 | 234 |  | 2
<PCE2>_IxEDBOK | 电制动OK EDB OK | 1=电制动OK 0=电制动NotOK | 0 | BOOLEAN1 | 0x2A0 | 234 |  | 3
<PCE2>_IxEDBFadeout | 电制动淡出 EDB Fade Out | 1=电制动开始淡出 0=电制动未开始淡出 | 0 | BOOLEAN1 | 0x2A0 | 234 |  | 4
<PCE2>_IxEDBApp | EDB施加 EDB Applied | 1= EDB施加 0= EDB未施加 | 0 | BOOLEAN1 | 0x2A0 | 234 |  | 5
<PCE2>_IxTracApp | 牵引施加 Traction Applied | 1= 牵引施加 0= 牵引未施加 | 0 | BOOLEAN1 | 0x2A0 | 234 |  | 6
<PCE2>_IxWDSetOK | 轮径设置激活 Wheel Diameter Set Active | 1=轮径设置已激活 0=轮径设置未激活 | 0 | BOOLEAN1 | 0x2A0 | 234 |  | 7
<PCE2>_IxWM | 人工洗车模式 | 1=洗车模式激活 0=洗车模式未激活 | 0 | BOOLEAN1 | 0x2A0 | 235 | 7 | 0
<PCE2>_IxWDCorrOK | 轮径校正成功 Wheel Diameter correcting Ok | 1=轮径校正成功 0=轮径未校正或失败 （高低电平） | 0 | BOOLEAN1 | 0x2A0 | 235 |  | 1
<PCE2>_IxEDBCUtSts | 电制动切除成功 | 1=激活 0=未激活 | 0 | BOOLEAN1 | 0x2A0 | 235 |  | 2
<PCE2>_IxFAM | FAM模式 | 1=FAM模式激活 0=FAM模式未激活 | 0 | BOOLEAN1 | 0x2A0 | 235 |  | 3
<PCE2>_IxPCEOK | 牵引变流器OK PCE OK | 1=牵引变流器OK | 0 | BOOLEAN1 | 0x2A0 | 235 |  | 4
<PCE2>_IxAWM | 全自动洗车模式 | 1=洗车模式激活 0=洗车模式未激活 |  |  | 0x2A0 | 235 |  | 5
<PCE2>_IxInching | 小跳跃模式 | 1=小跳跃模式激活 0=小跳跃模式未激活 |  |  | 0x2A0 | 235 |  | 6
<PCE2>_IxRscM | 救援模式 | 1=救援模式激活 0=救援模式未激活 | 0 | BOOLEAN1 | 0x2A0 | 235 |  | 7
<PCE2>_IuiLineVolt | 网压值 Line Voltage | 网压值 1V/bit | 0x0000 | UNSIGNED16 | 0x2A0 | 236 | 8-9 | ALL
<PCE2>_IiLineCurr | 高压线电流 Line Current | 高压线电流1A/bit | 0x0000 | INTEGER16 | 0x2A0 | 238 | 10-11 | ALL
<PCE2>_IusCurrentPh1 | 相位1电流 Phase 1 current | 相位1电流10A/Bit | 0x00 | UNSIGNED8 | 0x2A0 | 240 | 12 | ALL
<PCE2>_IusCurrentPh2 | 相位2电流 Phase 2 current | 相位2电流10A/Bit | 0x00 | UNSIGNED8 | 0x2A0 | 241 | 13 | ALL
<PCE2>_IuiDCVolt | 直流环节电压值 DC voltage | 直流环节电压值 1V/bit | 0x0000 | UNSIGNED16 | 0x2A0 | 242 | 14-15 | ALL
<PCE2>_IuiEDBAch | 电制动力完成值 Electro Dynamical Braking effort achieved | 电制动力为0.01kN/bit，为当前电制动值 | 0x0000 | UNSIGNED16 | 0x2A0 | 244 | 16-17 | ALL
<PCE2>_IuiTracAch | 牵引力完成值 Traction effort achieved | 牵引力完成值0.01kN/bit | 0x0000 | UNSIGNED16 | 0x2A0 | 246 | 18-19 | ALL
<PCE2>_IuiRefEDBAch | 最大电制动力参考值 EDB | 电制动力为0.01kN/bit，为最大电制动力参考值 | 0x0000 | UNSIGNED16 | 0x2A0 | 248 | 20-21 | ALL
<PCE2>_IiPWM1Effort | PWM1力值 PWM1 effort | 编码器发出PWM1值0.1%/bit 0~1000表示0~100% | 0x0000 | INTEGER16 | 0x2A0 | 250 | 22-23 | ALL
<PCE2>_IusM1Speed | 电机1速度 Motor 1 Speed | 电机1速度0.01km/h/bit | 0x0000 | UNSIGNED16 | 0x2A0 | 252 | 24-25 | ALL
<PCE2>_IusM2Speed | 电机2速度 Motor 2 Speed | 电机2速度0.01km/h/bit | 0x0000 | UNSIGNED16 | 0x2A0 | 254 | 26-27 | ALL
<PCE2>_IusM3Speed | 电机3速度 Motor 3 Speed | 电机3速度0.01km/h/bit | 0x0000 | UNSIGNED16 | 0x2A0 | 256 | 28-29 | ALL
<PCE2>_IusM4Speed | 电机4速度 Motor 4 Speed | 电机4速度0.01km/h/bit | 0x0000 | UNSIGNED16 | 0x2A0 | 258 | 30-31 | ALL
<PCE3>_IuiPCEAlive | PCE心跳 PCE is alive | PCE应用程序对计数器进行周期性累加 | 0x0000 | UNSIGNED16 | 0x3A0 | 260 | 0-1 | ALL
<PCE3>_IxSelfTestDone | 自检完成 Self Test Done with Successful | 1=自检完成 0=自检未完成 | 0 | BOOLEAN1 | 0x3A0 | 262 | 2 | 0
<PCE3>_IxSelfTestFlt | 自检故障 Self Test Fault | 1=自检故障 0=自检正常 | 0 | BOOLEAN1 | 0x3A0 | 262 |  | 1
<PCE3>_IxCriticalFlt | 大故障 Critical Fault | TCU严重故障标志位 | 0 | BOOLEAN1 | 0x3A0 | 262 |  | 2
<PCE3>_IxMajorFlt | 中故障 Major Fault | TCU中等故障标志位 | 0 | BOOLEAN1 | 0x3A0 | 262 |  | 3
<PCE3>_IxMinorFlt | 小故障 Minor Fault | TCU轻微故障标志位 | 0 | BOOLEAN1 | 0x3A0 | 262 |  | 4
<PCE3>_IxInvLockOut | 逆变器锁闭状态 Inverter is locked out | 1=逆变器锁闭状态 0=逆变器未处于锁闭状态 | 0 | BOOLEAN1 | 0x3A0 | 262 |  | 5
<PCE3>_IxResPCEReq | 复位PCE请求 Reset PCE request | 1=请求激活 0=请求未激活 | 0 | BOOLEAN1 | 0x3A0 | 262 |  | 6
<PCE3>_IxSelfTestInProg | 自检进行中 Self Test in Progress | 1=自检进行中 0=未自检进行中 | 0 | BOOLEAN1 | 0x3A0 | 262 |  | 7
Spare | Spare | Spare | 0 | BOOLEAN1 | 0x3A0 | 263 | 3 | ALL
<PCE3>_IxLCBCld | 线路接触器闭合 LCB is closed | 1=线路接触器闭合 0=线路接触器打开 | 0 | BOOLEAN1 | 0x3A0 | 264 | 4 | 0
<PCE3>_IxPreChKCld | 预充电接触器闭合 Precharging contactor is closed | 1=预充电接触器闭合 0=预充电接触器打开 | 0 | BOOLEAN1 | 0x3A0 | 264 |  | 1
<PCE3>_IxBrkFanCld | 制动电阻风机接触器闭合 | 1=制动风机接触器闭合 0=制动风机接触器打开 | 0 | BOOLEAN1 | 0x3A0 | 264 |  | 2
<PCE3>_IxMainFanSts | 牵引风机状态 | 1=主风机状态正常 0=主风机状态异常 | 0 | BOOLEAN1 | 0x3A0 | 264 |  | 3
<PCE3>_IxHSCBCld | HSCB闭合状态 HSCB Closed | 1=HSCB 闭合 0=HSCB打开 | 0 | BOOLEAN1 | 0x3A0 | 264 |  | 4
<PCE3>_IxHSCBOpd | HSCB断开状态 HSCB Opend | 1=HSCB打开 0=HSCB 闭合 | 0 | BOOLEAN1 | 0x3A0 | 264 |  | 5
<PCE3>_IxTracTL | 牵引列车线 Traction Line Feedback | 1=牵引列车线激活 0=牵引列车线未激活 | 0 | BOOLEAN1 | 0x3A0 | 264 |  | 6
<PCE3>_IxBrkTL | 制动列车线 Braking Line Feedback | 1=制动列车线未激活 0=制动列车线激活 | 0 | BOOLEAN1 | 0x3A0 | 264 |  | 7
<PCE3>_IxForTLAct | 向前列车线 Forward Line Feedback | 1=向前列车线激活 0=向前列车线未激活 | 0 | BOOLEAN1 | 0x3A0 | 265 | 5 | 0
<PCE3>_IxRevTLAct | 向后列车线 Reverse Line Feedback | 1=向后列车线激活 0=向后列车线未激活 | 0 | BOOLEAN1 | 0x3A0 | 265 |  | 1
<PCE3>_IxAllEPRls | 所有制动缓解 ALL EP Released | 1=激活 0=未激活 | 0 | BOOLEAN1 | 0x3A0 | 265 |  | 2
<PCE3>_IxLowPan | 降弓列车线激活 Lower pantograph input active | 1=激活 0=未激活 | 0 | BOOLEAN1 | 0x3A0 | 265 |  | 3
<PCE3>_IxRMRAct | 限制模式向后退行10激活 Restricted Mode Reverse | 1=激活 0=未激活 | 0 | BOOLEAN1 | 0x3A0 | 265 |  | 4
<PCE3>_IxEDM | 紧急牵引模式 Emergency Drive Mode | 1=激活 0=未激活 | 0 | BOOLEAN1 | 0x3A0 | 265 |  | 5
<PCE3>_IxCAM | 蠕动模式 Crawl Automation Mode | 1=在蠕动模式 0=非蠕动模式 | 0 | BOOLEAN1 | 0x3A0 | 265 |  | 6
<PCE3>_IxEBAct | 紧急制动 Emergency Brake | 1=检测到紧急制动 0=未检测到紧急制动 | 0 | BOOLEAN1 | 0x3A0 | 265 |  | 7
<PCE3>_IxSlip | 空转检测 Slip Active | 1=车轮空转 0=车轮未空转 | 0 | BOOLEAN1 | 0x3A0 | 266 | 6 | 0
<PCE3>_IxSlide | 滑行检测 Slide Active | 1=车轮滑动 0=车轮未滑动 | 0 | BOOLEAN1 | 0x3A0 | 266 |  | 1
<PCE3>_IxPowerEnb | 牵引使能 Powering Enable | 1=牵引使能已激活 0=牵引未激活 | 0 | BOOLEAN1 | 0x3A0 | 266 |  | 2
<PCE3>_IxEDBOK | 电制动OK EDB OK | 1=电制动OK 0=电制动NotOK | 0 | BOOLEAN1 | 0x3A0 | 266 |  | 3
<PCE3>_IxEDBFadeout | 电制动淡出 EDB Fade Out | 1=电制动开始淡出 0=电制动未开始淡出 | 0 | BOOLEAN1 | 0x3A0 | 266 |  | 4
<PCE3>_IxEDBApp | EDB施加 EDB Applied | 1= EDB施加 0= EDB未施加 | 0 | BOOLEAN1 | 0x3A0 | 266 |  | 5
<PCE3>_IxTracApp | 牵引施加 Traction Applied | 1= 牵引施加 0= 牵引未施加 | 0 | BOOLEAN1 | 0x3A0 | 266 |  | 6
<PCE3>_IxWDSetOK | 轮径设置激活 Wheel Diameter Set Active | 1=轮径设置已激活 0=轮径设置未激活 | 0 | BOOLEAN1 | 0x3A0 | 266 |  | 7
<PCE3>_IxWM | 人工洗车模式 | 1=洗车模式激活 0=洗车模式未激活 | 0 | BOOLEAN1 | 0x3A0 | 267 | 7 | 0
<PCE3>_IxWDCorrOK | 轮径校正成功 Wheel Diameter correcting Ok | 1=轮径校正成功 0=轮径未校正或失败 （高低电平） | 0 | BOOLEAN1 | 0x3A0 | 267 |  | 1
<PCE3>_IxEDBCUtSts | 电制动切除成功 | 1=激活 0=未激活 | 0 | BOOLEAN1 | 0x3A0 | 267 |  | 2
<PCE3>_IxFAM | FAM模式 | 1=FAM模式激活 0=FAM模式未激活 | 0 | BOOLEAN1 | 0x3A0 | 267 |  | 3
<PCE3>_IxPCEOK | 牵引变流器OK PCE OK | 1=牵引变流器OK | 0 | BOOLEAN1 | 0x3A0 | 267 |  | 4
<PCE3>_IxAWM | 全自动洗车模式 | 1=洗车模式激活 0=洗车模式未激活 |  |  | 0x3A0 | 267 |  | 5
<PCE3>_IxInching | 小跳跃模式 | 1=小跳跃模式激活 0=小跳跃模式未激活 |  |  | 0x3A0 | 267 |  | 6
<PCE3>_IxRscM | 救援模式 | 1=救援模式激活 0=救援模式未激活 | 0 | BOOLEAN1 | 0x3A0 | 267 |  | 7
<PCE3>_IuiLineVolt | 网压值 Line Voltage | 网压值 1V/bit | 0x0000 | UNSIGNED16 | 0x3A0 | 268 | 8-9 | ALL
<PCE3>_IiLineCurr | 高压线电流 Line Current | 高压线电流1A/bit | 0x0000 | INTEGER16 | 0x3A0 | 270 | 10-11 | ALL
<PCE3>_IusCurrentPh1 | 相位1电流 Phase 1 current | 相位1电流10A/Bit | 0x00 | UNSIGNED8 | 0x3A0 | 272 | 12 | ALL
<PCE3>_IusCurrentPh2 | 相位2电流 Phase 2 current | 相位2电流10A/Bit | 0x00 | UNSIGNED8 | 0x3A0 | 273 | 13 | ALL
<PCE3>_IuiDCVolt | 直流环节电压值 DC voltage | 直流环节电压值 1V/bit | 0x0000 | UNSIGNED16 | 0x3A0 | 274 | 14-15 | ALL
<PCE3>_IuiEDBAch | 电制动力完成值 Electro Dynamical Braking effort achieved | 电制动力为0.01kN/bit，为当前电制动值 | 0x0000 | UNSIGNED16 | 0x3A0 | 276 | 16-17 | ALL
<PCE3>_IuiTracAch | 牵引力完成值 Traction effort achieved | 牵引力完成值0.01kN/bit | 0x0000 | UNSIGNED16 | 0x3A0 | 278 | 18-19 | ALL
<PCE3>_IuiRefEDBAch | 最大电制动力参考值 EDB | 电制动力为0.01kN/bit，为最大电制动力参考值 | 0x0000 | UNSIGNED16 | 0x3A0 | 280 | 20-21 | ALL
<PCE3>_IiPWM1Effort | PWM1力值 PWM1 effort | 编码器发出PWM1值0.1%/bit 0~1000表示0~100% | 0x0000 | INTEGER16 | 0x3A0 | 282 | 22-23 | ALL
<PCE3>_IusM1Speed | 电机1速度 Motor 1 Speed | 电机1速度0.01km/h/bit | 0x0000 | UNSIGNED16 | 0x3A0 | 284 | 24-25 | ALL
<PCE3>_IusM2Speed | 电机2速度 Motor 2 Speed | 电机2速度0.01km/h/bit | 0x0000 | UNSIGNED16 | 0x3A0 | 286 | 26-27 | ALL
<PCE3>_IusM3Speed | 电机3速度 Motor 3 Speed | 电机3速度0.01km/h/bit | 0x0000 | UNSIGNED16 | 0x3A0 | 288 | 28-29 | ALL
<PCE3>_IusM4Speed | 电机4速度 Motor 4 Speed | 电机4速度0.01km/h/bit | 0x0000 | UNSIGNED16 | 0x3A0 | 290 | 30-31 | ALL
<PCE4>_IuiPCEAlive | PCE心跳 PCE is alive | PCE应用程序对计数器进行周期性累加 | 0x0000 | UNSIGNED16 | 0x4A0 | 292 | 0-1 | ALL
<PCE4>_IxSelfTestDone | 自检完成 Self Test Done with Successful | 1=自检完成 0=自检未完成 | 0 | BOOLEAN1 | 0x4A0 | 294 | 2 | 0
<PCE4>_IxSelfTestFlt | 自检故障 Self Test Fault | 1=自检故障 0=自检正常 | 0 | BOOLEAN1 | 0x4A0 | 294 |  | 1
<PCE4>_IxCriticalFlt | 大故障 Critical Fault | TCU严重故障标志位 | 0 | BOOLEAN1 | 0x4A0 | 294 |  | 2
<PCE4>_IxMajorFlt | 中故障 Major Fault | TCU中等故障标志位 | 0 | BOOLEAN1 | 0x4A0 | 294 |  | 3
<PCE4>_IxMinorFlt | 小故障 Minor Fault | TCU轻微故障标志位 | 0 | BOOLEAN1 | 0x4A0 | 294 |  | 4
<PCE4>_IxInvLockOut | 逆变器锁闭状态 Inverter is locked out | 1=逆变器锁闭状态 0=逆变器未处于锁闭状态 | 0 | BOOLEAN1 | 0x4A0 | 294 |  | 5
<PCE4>_IxResPCEReq | 复位PCE请求 Reset PCE request | 1=请求激活 0=请求未激活 | 0 | BOOLEAN1 | 0x4A0 | 294 |  | 6
<PCE4>_IxSelfTestInProg | 自检进行中 Self Test in Progress | 1=自检进行中 0=未自检进行中 | 0 | BOOLEAN1 | 0x4A0 | 294 |  | 7
Spare | Spare | Spare | 0 | BOOLEAN1 | 0x4A0 | 295 | 3 | ALL
<PCE4>_IxLCBCld | 线路接触器闭合 LCB is closed | 1=线路接触器闭合 0=线路接触器打开 | 0 | BOOLEAN1 | 0x4A0 | 296 | 4 | 0
<PCE4>_IxPreChKCld | 预充电接触器闭合 Precharging contactor is closed | 1=预充电接触器闭合 0=预充电接触器打开 | 0 | BOOLEAN1 | 0x4A0 | 296 |  | 1
<PCE4>_IxBrkFanCld | 制动电阻风机接触器闭合 | 1=制动风机接触器闭合 0=制动风机接触器打开 | 0 | BOOLEAN1 | 0x4A0 | 296 |  | 2
<PCE4>_IxMainFanSts | 牵引风机状态 | 1=主风机状态正常 0=主风机状态异常 | 0 | BOOLEAN1 | 0x4A0 | 296 |  | 3
<PCE4>_IxHSCBCld | HSCB闭合状态 HSCB Closed | 1=HSCB 闭合 0=HSCB打开 | 0 | BOOLEAN1 | 0x4A0 | 296 |  | 4
<PCE4>_IxHSCBOpd | HSCB断开状态 HSCB Opend | 1=HSCB打开 0=HSCB 闭合 | 0 | BOOLEAN1 | 0x4A0 | 296 |  | 5
<PCE4>_IxTracTL | 牵引列车线 Traction Line Feedback | 1=牵引列车线激活 0=牵引列车线未激活 | 0 | BOOLEAN1 | 0x4A0 | 296 |  | 6
<PCE4>_IxBrkTL | 制动列车线 Braking Line Feedback | 1=制动列车线未激活 0=制动列车线激活 | 0 | BOOLEAN1 | 0x4A0 | 296 |  | 7
<PCE4>_IxForTLAct | 向前列车线 Forward Line Feedback | 1=向前列车线激活 0=向前列车线未激活 | 0 | BOOLEAN1 | 0x4A0 | 297 | 5 | 0
<PCE4>_IxRevTLAct | 向后列车线 Reverse Line Feedback | 1=向后列车线激活 0=向后列车线未激活 | 0 | BOOLEAN1 | 0x4A0 | 297 |  | 1
<PCE4>_IxAllEPRls | 所有制动缓解 ALL EP Released | 1=激活 0=未激活 | 0 | BOOLEAN1 | 0x4A0 | 297 |  | 2
<PCE4>_IxLowPan | 降弓列车线激活 Lower pantograph input active | 1=激活 0=未激活 | 0 | BOOLEAN1 | 0x4A0 | 297 |  | 3
<PCE4>_IxRMRAct | 限制模式向后退行10激活 Restricted Mode Reverse | 1=激活 0=未激活 | 0 | BOOLEAN1 | 0x4A0 | 297 |  | 4
<PCE4>_IxEDM | 紧急牵引模式 Emergency Drive Mode | 1=激活 0=未激活 | 0 | BOOLEAN1 | 0x4A0 | 297 |  | 5
<PCE4>_IxCAM | 蠕动模式 Crawl Automation Mode | 1=在蠕动模式 0=非蠕动模式 | 0 | BOOLEAN1 | 0x4A0 | 297 |  | 6
<PCE4>_IxEBAct | 紧急制动 Emergency Brake | 1=检测到紧急制动 0=未检测到紧急制动 | 0 | BOOLEAN1 | 0x4A0 | 297 |  | 7
<PCE4>_IxSlip | 空转检测 Slip Active | 1=车轮空转 0=车轮未空转 | 0 | BOOLEAN1 | 0x4A0 | 298 | 6 | 0
<PCE4>_IxSlide | 滑行检测 Slide Active | 1=车轮滑动 0=车轮未滑动 | 0 | BOOLEAN1 | 0x4A0 | 298 |  | 1
<PCE4>_IxPowerEnb | 牵引使能 Powering Enable | 1=牵引使能已激活 0=牵引未激活 | 0 | BOOLEAN1 | 0x4A0 | 298 |  | 2
<PCE4>_IxEDBOK | 电制动OK EDB OK | 1=电制动OK 0=电制动NotOK | 0 | BOOLEAN1 | 0x4A0 | 298 |  | 3
<PCE4>_IxEDBFadeout | 电制动淡出 EDB Fade Out | 1=电制动开始淡出 0=电制动未开始淡出 | 0 | BOOLEAN1 | 0x4A0 | 298 |  | 4
<PCE4>_IxEDBApp | EDB施加 EDB Applied | 1= EDB施加 0= EDB未施加 | 0 | BOOLEAN1 | 0x4A0 | 298 |  | 5
<PCE4>_IxTracApp | 牵引施加 Traction Applied | 1= 牵引施加 0= 牵引未施加 | 0 | BOOLEAN1 | 0x4A0 | 298 |  | 6
<PCE4>_IxWDSetOK | 轮径设置激活 Wheel Diameter Set Active | 1=轮径设置已激活 0=轮径设置未激活 | 0 | BOOLEAN1 | 0x4A0 | 298 |  | 7
<PCE4>_IxWM | 人工洗车模式 | 1=洗车模式激活 0=洗车模式未激活 | 0 | BOOLEAN1 | 0x4A0 | 299 | 7 | 0
<PCE4>_IxWDCorrOK | 轮径校正成功 Wheel Diameter correcting Ok | 1=轮径校正成功 0=轮径未校正或失败 （高低电平） | 0 | BOOLEAN1 | 0x4A0 | 299 |  | 1
<PCE4>_IxEDBCUtSts | 电制动切除成功 | 1=激活 0=未激活 | 0 | BOOLEAN1 | 0x4A0 | 299 |  | 2
<PCE4>_IxFAM | FAM模式 | 1=FAM模式激活 0=FAM模式未激活 | 0 | BOOLEAN1 | 0x4A0 | 299 |  | 3
<PCE4>_IxPCEOK | 牵引变流器OK PCE OK | 1=牵引变流器OK | 0 | BOOLEAN1 | 0x4A0 | 299 |  | 4
<PCE4>_IxAWM | 全自动洗车模式 | 1=洗车模式激活 0=洗车模式未激活 |  |  | 0x4A0 | 299 |  | 5
<PCE4>_IxInching | 小跳跃模式 | 1=小跳跃模式激活 0=小跳跃模式未激活 |  |  | 0x4A0 | 299 |  | 6
<PCE4>_IxRscM | 救援模式 | 1=救援模式激活 0=救援模式未激活 | 0 | BOOLEAN1 | 0x4A0 | 299 |  | 7
<PCE4>_IuiLineVolt | 网压值 Line Voltage | 网压值 1V/bit | 0x0000 | UNSIGNED16 | 0x4A0 | 300 | 8-9 | ALL
<PCE4>_IiLineCurr | 高压线电流 Line Current | 高压线电流1A/bit | 0x0000 | INTEGER16 | 0x4A0 | 302 | 10-11 | ALL
<PCE4>_IusCurrentPh1 | 相位1电流 Phase 1 current | 相位1电流10A/Bit | 0x00 | UNSIGNED8 | 0x4A0 | 304 | 12 | ALL
<PCE4>_IusCurrentPh2 | 相位2电流 Phase 2 current | 相位2电流10A/Bit | 0x00 | UNSIGNED8 | 0x4A0 | 305 | 13 | ALL
<PCE4>_IuiDCVolt | 直流环节电压值 DC voltage | 直流环节电压值 1V/bit | 0x0000 | UNSIGNED16 | 0x4A0 | 306 | 14-15 | ALL
<PCE4>_IuiEDBAch | 电制动力完成值 Electro Dynamical Braking effort achieved | 电制动力为0.01kN/bit，为当前电制动值 | 0x0000 | UNSIGNED16 | 0x4A0 | 308 | 16-17 | ALL
<PCE4>_IuiTracAch | 牵引力完成值 Traction effort achieved | 牵引力完成值0.01kN/bit | 0x0000 | UNSIGNED16 | 0x4A0 | 310 | 18-19 | ALL
<PCE4>_IuiRefEDBAch | 最大电制动力参考值 EDB | 电制动力为0.01kN/bit，为最大电制动力参考值 | 0x0000 | UNSIGNED16 | 0x4A0 | 312 | 20-21 | ALL
<PCE4>_IiPWM1Effort | PWM1力值 PWM1 effort | 编码器发出PWM1值0.1%/bit 0~1000表示0~100% | 0x0000 | INTEGER16 | 0x4A0 | 314 | 22-23 | ALL
<PCE4>_IusM1Speed | 电机1速度 Motor 1 Speed | 电机1速度0.01km/h/bit | 0x0000 | UNSIGNED16 | 0x4A0 | 316 | 24-25 | ALL
<PCE4>_IusM2Speed | 电机2速度 Motor 2 Speed | 电机2速度0.01km/h/bit | 0x0000 | UNSIGNED16 | 0x4A0 | 318 | 26-27 | ALL
<PCE4>_IusM3Speed | 电机3速度 Motor 3 Speed | 电机3速度0.01km/h/bit | 0x0000 | UNSIGNED16 | 0x4A0 | 320 | 28-29 | ALL
<PCE4>_IusM4Speed | 电机4速度 Motor 4 Speed | 电机4速度0.01km/h/bit | 0x0000 | UNSIGNED16 | 0x4A0 | 322 | 30-31 | ALL
<PCE5>_IuiPCEAlive | PCE心跳 PCE is alive | PCE应用程序对计数器进行周期性累加 | 0x0000 | UNSIGNED16 | 0x5A0 | 324 | 0-1 | ALL
<PCE5>_IxSelfTestDone | 自检完成 Self Test Done with Successful | 1=自检完成 0=自检未完成 | 0 | BOOLEAN1 | 0x5A0 | 326 | 2 | 0
<PCE5>_IxSelfTestFlt | 自检故障 Self Test Fault | 1=自检故障 0=自检正常 | 0 | BOOLEAN1 | 0x5A0 | 326 |  | 1
<PCE5>_IxCriticalFlt | 大故障 Critical Fault | TCU严重故障标志位 | 0 | BOOLEAN1 | 0x5A0 | 326 |  | 2
<PCE5>_IxMajorFlt | 中故障 Major Fault | TCU中等故障标志位 | 0 | BOOLEAN1 | 0x5A0 | 326 |  | 3
<PCE5>_IxMinorFlt | 小故障 Minor Fault | TCU轻微故障标志位 | 0 | BOOLEAN1 | 0x5A0 | 326 |  | 4
<PCE5>_IxInvLockOut | 逆变器锁闭状态 Inverter is locked out | 1=逆变器锁闭状态 0=逆变器未处于锁闭状态 | 0 | BOOLEAN1 | 0x5A0 | 326 |  | 5
<PCE5>_IxResPCEReq | 复位PCE请求 Reset PCE request | 1=请求激活 0=请求未激活 | 0 | BOOLEAN1 | 0x5A0 | 326 |  | 6
<PCE5>_IxSelfTestInProg | 自检进行中 Self Test in Progress | 1=自检进行中 0=未自检进行中 | 0 | BOOLEAN1 | 0x5A0 | 326 |  | 7
Spare | Spare | Spare | 0 | BOOLEAN1 | 0x5A0 | 327 | 3 | ALL
<PCE5>_IxLCBCld | 线路接触器闭合 LCB is closed | 1=线路接触器闭合 0=线路接触器打开 | 0 | BOOLEAN1 | 0x5A0 | 328 | 4 | 0
<PCE5>_IxPreChKCld | 预充电接触器闭合 Precharging contactor is closed | 1=预充电接触器闭合 0=预充电接触器打开 | 0 | BOOLEAN1 | 0x5A0 | 328 |  | 1
<PCE5>_IxBrkFanCld | 制动电阻风机接触器闭合 | 1=制动风机接触器闭合 0=制动风机接触器打开 | 0 | BOOLEAN1 | 0x5A0 | 328 |  | 2
<PCE5>_IxMainFanSts | 牵引风机状态 | 1=主风机状态正常 0=主风机状态异常 | 0 | BOOLEAN1 | 0x5A0 | 328 |  | 3
<PCE5>_IxHSCBCld | HSCB闭合状态 HSCB Closed | 1=HSCB 闭合 0=HSCB打开 | 0 | BOOLEAN1 | 0x5A0 | 328 |  | 4
<PCE5>_IxHSCBOpd | HSCB断开状态 HSCB Opend | 1=HSCB打开 0=HSCB 闭合 | 0 | BOOLEAN1 | 0x5A0 | 328 |  | 5
<PCE5>_IxTracTL | 牵引列车线 Traction Line Feedback | 1=牵引列车线激活 0=牵引列车线未激活 | 0 | BOOLEAN1 | 0x5A0 | 328 |  | 6
<PCE5>_IxBrkTL | 制动列车线 Braking Line Feedback | 1=制动列车线未激活 0=制动列车线激活 | 0 | BOOLEAN1 | 0x5A0 | 328 |  | 7
<PCE5>_IxForTLAct | 向前列车线 Forward Line Feedback | 1=向前列车线激活 0=向前列车线未激活 | 0 | BOOLEAN1 | 0x5A0 | 329 | 5 | 0
<PCE5>_IxRevTLAct | 向后列车线 Reverse Line Feedback | 1=向后列车线激活 0=向后列车线未激活 | 0 | BOOLEAN1 | 0x5A0 | 329 |  | 1
<PCE5>_IxAllEPRls | 所有制动缓解 ALL EP Released | 1=激活 0=未激活 | 0 | BOOLEAN1 | 0x5A0 | 329 |  | 2
<PCE5>_IxLowPan | 降弓列车线激活 Lower pantograph input active | 1=激活 0=未激活 | 0 | BOOLEAN1 | 0x5A0 | 329 |  | 3
<PCE5>_IxRMRAct | 限制模式向后退行10激活 Restricted Mode Reverse | 1=激活 0=未激活 | 0 | BOOLEAN1 | 0x5A0 | 329 |  | 4
<PCE5>_IxEDM | 紧急牵引模式 Emergency Drive Mode | 1=激活 0=未激活 | 0 | BOOLEAN1 | 0x5A0 | 329 |  | 5
<PCE5>_IxCAM | 蠕动模式 Crawl Automation Mode | 1=在蠕动模式 0=非蠕动模式 | 0 | BOOLEAN1 | 0x5A0 | 329 |  | 6
<PCE5>_IxEBAct | 紧急制动 Emergency Brake | 1=检测到紧急制动 0=未检测到紧急制动 | 0 | BOOLEAN1 | 0x5A0 | 329 |  | 7
<PCE5>_IxSlip | 空转检测 Slip Active | 1=车轮空转 0=车轮未空转 | 0 | BOOLEAN1 | 0x5A0 | 330 | 6 | 0
<PCE5>_IxSlide | 滑行检测 Slide Active | 1=车轮滑动 0=车轮未滑动 | 0 | BOOLEAN1 | 0x5A0 | 330 |  | 1
<PCE5>_IxPowerEnb | 牵引使能 Powering Enable | 1=牵引使能已激活 0=牵引未激活 | 0 | BOOLEAN1 | 0x5A0 | 330 |  | 2
<PCE5>_IxEDBOK | 电制动OK EDB OK | 1=电制动OK 0=电制动NotOK | 0 | BOOLEAN1 | 0x5A0 | 330 |  | 3
<PCE5>_IxEDBFadeout | 电制动淡出 EDB Fade Out | 1=电制动开始淡出 0=电制动未开始淡出 | 0 | BOOLEAN1 | 0x5A0 | 330 |  | 4
<PCE5>_IxEDBApp | EDB施加 EDB Applied | 1= EDB施加 0= EDB未施加 | 0 | BOOLEAN1 | 0x5A0 | 330 |  | 5
<PCE5>_IxTracApp | 牵引施加 Traction Applied | 1= 牵引施加 0= 牵引未施加 | 0 | BOOLEAN1 | 0x5A0 | 330 |  | 6
<PCE5>_IxWDSetOK | 轮径设置激活 Wheel Diameter Set Active | 1=轮径设置已激活 0=轮径设置未激活 | 0 | BOOLEAN1 | 0x5A0 | 330 |  | 7
<PCE5>_IxWM | 人工洗车模式 | 1=洗车模式激活 0=洗车模式未激活 | 0 | BOOLEAN1 | 0x5A0 | 331 | 7 | 0
<PCE5>_IxWDCorrOK | 轮径校正成功 Wheel Diameter correcting Ok | 1=轮径校正成功 0=轮径未校正或失败 （高低电平） | 0 | BOOLEAN1 | 0x5A0 | 331 |  | 1
<PCE5>_IxEDBCUtSts | 电制动切除成功 | 1=激活 0=未激活 | 0 | BOOLEAN1 | 0x5A0 | 331 |  | 2
<PCE5>_IxFAM | FAM模式 | 1=FAM模式激活 0=FAM模式未激活 | 0 | BOOLEAN1 | 0x5A0 | 331 |  | 3
<PCE5>_IxPCEOK | 牵引变流器OK PCE OK | 1=牵引变流器OK | 0 | BOOLEAN1 | 0x5A0 | 331 |  | 4
<PCE5>_IxAWM | 全自动洗车模式 | 1=洗车模式激活 0=洗车模式未激活 |  |  | 0x5A0 | 331 |  | 5
<PCE5>_IxInching | 小跳跃模式 | 1=小跳跃模式激活 0=小跳跃模式未激活 |  |  | 0x5A0 | 331 |  | 6
<PCE5>_IxRscM | 救援模式 | 1=救援模式激活 0=救援模式未激活 | 0 | BOOLEAN1 | 0x5A0 | 331 |  | 7
<PCE5>_IuiLineVolt | 网压值 Line Voltage | 网压值 1V/bit | 0x0000 | UNSIGNED16 | 0x5A0 | 332 | 8-9 | ALL
<PCE5>_IiLineCurr | 高压线电流 Line Current | 高压线电流1A/bit | 0x0000 | INTEGER16 | 0x5A0 | 334 | 10-11 | ALL
<PCE5>_IusCurrentPh1 | 相位1电流 Phase 1 current | 相位1电流10A/Bit | 0x00 | UNSIGNED8 | 0x5A0 | 336 | 12 | ALL
<PCE5>_IusCurrentPh2 | 相位2电流 Phase 2 current | 相位2电流10A/Bit | 0x00 | UNSIGNED8 | 0x5A0 | 337 | 13 | ALL
<PCE5>_IuiDCVolt | 直流环节电压值 DC voltage | 直流环节电压值 1V/bit | 0x0000 | UNSIGNED16 | 0x5A0 | 338 | 14-15 | ALL
<PCE5>_IuiEDBAch | 电制动力完成值 Electro Dynamical Braking effort achieved | 电制动力为0.01kN/bit，为当前电制动值 | 0x0000 | UNSIGNED16 | 0x5A0 | 340 | 16-17 | ALL
<PCE5>_IuiTracAch | 牵引力完成值 Traction effort achieved | 牵引力完成值0.01kN/bit | 0x0000 | UNSIGNED16 | 0x5A0 | 342 | 18-19 | ALL
<PCE5>_IuiRefEDBAch | 最大电制动力参考值 EDB | 电制动力为0.01kN/bit，为最大电制动力参考值 | 0x0000 | UNSIGNED16 | 0x5A0 | 344 | 20-21 | ALL
<PCE5>_IiPWM1Effort | PWM1力值 PWM1 effort | 编码器发出PWM1值0.1%/bit 0~1000表示0~100% | 0x0000 | INTEGER16 | 0x5A0 | 346 | 22-23 | ALL
<PCE5>_IusM1Speed | 电机1速度 Motor 1 Speed | 电机1速度0.01km/h/bit | 0x0000 | UNSIGNED16 | 0x5A0 | 348 | 24-25 | ALL
<PCE5>_IusM2Speed | 电机2速度 Motor 2 Speed | 电机2速度0.01km/h/bit | 0x0000 | UNSIGNED16 | 0x5A0 | 350 | 26-27 | ALL
<PCE5>_IusM3Speed | 电机3速度 Motor 3 Speed | 电机3速度0.01km/h/bit | 0x0000 | UNSIGNED16 | 0x5A0 | 352 | 28-29 | ALL
<PCE5>_IusM4Speed | 电机4速度 Motor 4 Speed | 电机4速度0.01km/h/bit | 0x0000 | UNSIGNED16 | 0x5A0 | 354 | 30-31 | ALL
<PCE2>_IxEDBFlt | 电制动故障 EDB Fault | 1=激活 0=未激活 | 0 | BOOLEAN1 | 0x2A1 | 356 | 0 | 0
Spare | Spare | Spare | 0 | BOOLEAN1 | 0x2A1 | 356 |  | 1
<PCE2>_IxPCEVCUComFlt | VCU通讯故障 | 1=激活 0=未激活 | 0 | BOOLEAN1 | 0x2A1 | 356 |  | 2
<PCE2>_IxDCPowOutRang | PCE控制器监控110V电压超出范围 | 1=激活 0=未激活 | 0 | BOOLEAN1 | 0x2A1 | 356 |  | 3
<PCE2>_IxDirSelecFlt | PCE反馈向前向后列车线同时激活 | 1=激活 0=未激活 | 0 | BOOLEAN1 | 0x2A1 | 356 |  | 4
<PCE2>_IxDirectionFail | 方向切换故障 | 1=激活 0=未激活 | 0 | BOOLEAN1 | 0x2A1 | 356 |  | 5
<PCE2>_IxMotBrkSelecFlt | 牵引制动同时激活 | 1=激活 0=未激活 | 0 | BOOLEAN1 | 0x2A1 | 356 |  | 6
<PCE2>_IxEPRelFlt | 制动未缓解故障 | 1=激活 0=未激活 | 0 | BOOLEAN1 | 0x2A1 | 356 |  | 7
<PCE2>_IxEPRelFlt | 模式切换禁止 | 1=激活 0=未激活 | 0 | BOOLEAN1 | 0x2A1 | 357 | 1 | 0
<PCE2>_IxPWMFlt | 司控器PWM故障 | 1=激活 0=未激活 | 0 | BOOLEAN1 | 0x2A1 | 357 |  | 1
Spare | Spare | 1=激活 0=未激活 | 0 | BOOLEAN1 | 0x2A1 | 357 |  | 2
<PCE2>_IxPECHWFlt | PEC硬件监控故障 | 1=激活 0=未激活 | 0 | BOOLEAN1 | 0x2A1 | 357 |  | 3
Spare | Spare | 1=激活 0=未激活 | 0 | BOOLEAN1 | 0x2A1 | 357 |  | 4
Spare | Spare | 1=激活 0=未激活 | 0 | BOOLEAN1 | 0x2A1 | 357 |  | 5
<PCE2>_IxWDCorrFlt | PCE轮径校正失败 | 1=激活 0=未激活 | 0 | BOOLEAN1 | 0x2A1 | 357 |  | 6
<PCE2>_IxWDOver | 轮径值超范围 | 1=激活 0=未激活 | 0 | BOOLEAN1 | 0x2A1 | 357 |  | 7
<PCE2>_IxOverSpeed | 车辆超速 | 1=激活 0=未激活 | 0 | BOOLEAN1 | 0x2A1 | 358 | 2 | 0
<PCE2>_IxBackSlip | 车辆溜车 | 1=激活 0=未激活 | 0 | BOOLEAN1 | 0x2A1 | 358 |  | 1
<PCE2>_IxWDDiffLarg | 轮径值差异过大 | 1=激活 0=未激活 | 0 | BOOLEAN1 | 0x2A1 | 358 |  | 2
<PCE2>_IxPCEBCEComFlt | BCU通讯故障 | 1=激活 0=未激活 | 0 | BOOLEAN1 | 0x2A1 | 358 |  | 3
<PCE2>_IxPCESCUComFlt | SCU通讯故障 | 1=激活 0=未激活 | 0 | BOOLEAN1 | 0x2A1 | 358 |  | 4
<PCE2>_IxHSCBLmt | 高断闭合限制 | 1=激活 0=未激活 | 0 | BOOLEAN1 | 0x2A1 | 358 |  | 5
<PCE2>_IxIntSensFlt | TCU内部温传故障 | 1=激活 0=未激活 | 0 | BOOLEAN1 | 0x2A1 | 358 |  | 6
<PCE2>_IxIntSensHigh | TCU内部高温 | 1=激活 0=未激活 | 0 | BOOLEAN1 | 0x2A1 | 358 |  | 7
<PCE2>_IxIntSensOver | TCU内部过温 | 1=激活 0=未激活 | 0 | BOOLEAN1 | 0x2A1 | 359 | 3 | 0
<PCE2>_IxIGBTSensFlt1 | IGBT温传1故障 | 1=激活 0=未激活 | 0 | BOOLEAN1 | 0x2A1 | 359 |  | 1
<PCE2>_IxIGBTTemHigh1 | IGBT高温1 | 1=激活 0=未激活 | 0 | BOOLEAN1 | 0x2A1 | 359 |  | 2
<PCE2>_IxIGBTTemOver1 | IGBT过温1 | 1=激活 0=未激活 | 0 | BOOLEAN1 | 0x2A1 | 359 |  | 3
<PCE2>_IxIGBTSensFlt2 | IGBT温传2故障 | 1=激活 0=未激活 | 0 | BOOLEAN1 | 0x2A1 | 359 |  | 4
<PCE2>_IxIGBTTemHigh2 | IGBT高温2 | 1=激活 0=未激活 | 0 | BOOLEAN1 | 0x2A1 | 359 |  | 5
<PCE2>_IxIGBTTemOver2 | IGBT过温2 | 1=激活 0=未激活 | 0 | BOOLEAN1 | 0x2A1 | 359 |  | 6
<PCE2>_IxAllIGBTSensFlt | 所有IGBT温传故障 | Spare | 0 | BOOLEAN1 | 0x2A1 | 359 |  | 7
<PCE2>_IxPCEFanFlt | PCE牵引风机故障 | 1=激活 0=未激活 | 0 | BOOLEAN1 | 0x2A1 | 360 | 4 | 0
Spare | Spare | 1=激活 0=未激活 | 0 | BOOLEAN1 | 0x2A1 | 360 |  | 1
<PCE2>_IxBRCnotCls | 制动电阻风机接触器未闭合 | 1=激活 0=未激活 | 0 | BOOLEAN1 | 0x2A1 | 360 |  | 2
<PCE2>_IxBRCnotOpen | 制动电阻风机接触器未断开 | 1=激活 0=未激活 | 0 | BOOLEAN1 | 0x2A1 | 360 |  | 3
<PCE2>_IxPowVolHighSw | 网压过高（应用层软件触发） | 1=激活 0=未激活 | 0 | BOOLEAN1 | 0x2A1 | 360 |  | 4
<PCE2>_IxPowVolOverSw | 网压过低（应用层软件触发） | 1=激活 0=未激活 | 0 | BOOLEAN1 | 0x2A1 | 360 |  | 5
<PCE2>_IxPrePowVolOver | 预充电网压不在范围 | 1=激活 0=未激活 | 0 | BOOLEAN1 | 0x2A1 | 360 |  | 6
<PCE2>_IxHSCBFlt | 高断状态反馈故障 | 1=激活 0=未激活 | 0 | BOOLEAN1 | 0x2A1 | 360 |  | 7
Spare | Spare | 1=激活 0=未激活 | 0 | BOOLEAN1 | 0x2A1 | 361 | 5 | 0
Spare | Spare | 1=激活 0=未激活 | 0 | BOOLEAN1 | 0x2A1 | 361 |  | 1
Spare | Spare | 1=激活 0=未激活 | 0 | BOOLEAN1 | 0x2A1 | 361 |  | 2
Spare | Spare | 1=激活 0=未激活 | 0 | BOOLEAN1 | 0x2A1 | 361 |  | 3
<PCE2>_IxHSCBClsFlt | 高断闭合故障 | 1=激活 0=未激活 | 0 | BOOLEAN1 | 0x2A1 | 361 |  | 4
<PCE2>_IxHSCBOpnFlt | 高断断开故障 | 1=激活 0=未激活 | 0 | BOOLEAN1 | 0x2A1 | 361 |  | 5
<PCE2>_IxHSCBForbid | 高断闭合禁止 | 1=激活 0=未激活 | 0 | BOOLEAN1 | 0x2A1 | 361 |  | 6
Spare | Spare | 1=激活 0=未激活 | 0 | BOOLEAN1 | 0x2A1 | 361 |  | 7
<PCE2>_IxHSCBSlfOpen | 高断自断开 | 1=激活 0=未激活 | 0 | BOOLEAN1 | 0x2A1 | 362 | 6 | 0
<PCE2>_IxPowerSensFlt | 网压传感器故障 | 1=激活 0=未激活 | 0 | BOOLEAN1 | 0x2A1 | 362 |  | 1
Spare | Spare | 1=激活 0=未激活 | 0 | BOOLEAN1 | 0x2A1 | 362 |  | 2
<PCE2>_IxPowerVolOver | 网压不在正常范围 | 1=激活 0=未激活 | 0 | BOOLEAN1 | 0x2A1 | 362 |  | 3
<PCE2>_IxPreKClsFlt | 预充电接触器闭合故障 | 1=激活 0=未激活 | 0 | BOOLEAN1 | 0x2A1 | 362 |  | 4
<PCE2>_IxPreKOpnFlt | 预充电接触器断开故障 | 1=激活 0=未激活 | 0 | BOOLEAN1 | 0x2A1 | 362 |  | 5
<PCE2>_IxLCBNotClose | 线路接触器闭合故障 | 1=激活 0=未激活 | 0 | BOOLEAN1 | 0x2A1 | 362 |  | 6
<PCE2>_IxLCBNotOpen | 线路接触器断开故障 | 1=激活 0=未激活 | 0 | BOOLEAN1 | 0x2A1 | 362 |  | 7
<PCE2>_IxPreChFlt | DC Link预充电故障 | 1=激活 0=未激活 | 0 | BOOLEAN1 | 0x2A1 | 363 | 7 | 0
<PCE2>_IxPreChOvTime | DC Link预充电时间过长 | 1=激活 0=未激活 | 0 | BOOLEAN1 | 0x2A1 | 363 |  | 1
<PCE2>_IxPreChLmt | DC Link预充电限制 | 1=激活 0=未激活 | 0 | BOOLEAN1 | 0x2A1 | 363 |  | 2
<PCE2>_IxDisChOvTime | DC Link放电时间过长 | 1=激活 0=未激活 | 0 | BOOLEAN1 | 0x2A1 | 363 |  | 3
<PCE2>_IxLineInductorSensFlt | 线路电抗器温传故障 | 1=激活 0=未激活 | 0 | BOOLEAN1 | 0x2A1 | 363 |  | 4
<PCE2>_IxLineInductorHigh | 线路电抗器高温 | 1=激活 0=未激活 | 0 | BOOLEAN1 | 0x2A1 | 363 |  | 5
<PCE2>_IxLineInductorOver | 线路电抗器过温 | 1=激活 0=未激活 | 0 | BOOLEAN1 | 0x2A1 | 363 |  | 6
<PCE2>_IxDCVSFlt | DC Link电压传感器故障 | 1=激活 0=未激活 | 0 | BOOLEAN1 | 0x2A1 | 363 |  | 7
<PCE2>_IxDCNullShiftHigh | DC Link电压传感器零漂过高 | 1=激活 0=未激活 | 0 | BOOLEAN1 | 0x2A1 | 364 | 8 | 0
<PCE2>_IxDCVolFlt | 网压和DC Link电压差异过大 | 1=激活 0=未激活 | 0 | BOOLEAN1 | 0x2A1 | 364 |  | 1
<PCE2>_IxDCPoCurFlt | DC Link正极电流传感器故障 | 1=激活 0=未激活 | 0 | BOOLEAN1 | 0x2A1 | 364 |  | 2
<PCE2>_IxDCNeCurFlt | DC Link负极电流传感器故障 | 1=激活 0=未激活 | 0 | BOOLEAN1 | 0x2A1 | 364 |  | 3
Spare | Spare | 1=激活 0=未激活 | 0 | BOOLEAN1 | 0x2A1 | 364 |  | 4
Spare | Spare | 1=激活 0=未激活 | 0 | BOOLEAN1 | 0x2A1 | 364 |  | 5
<PCE2>_IxDCPreChFlt | DC Link预充电短路故障 | 1=激活 0=未激活 | 0 | BOOLEAN1 | 0x2A1 | 364 |  | 6
<PCE2>_IxMotSensFlt1 | 电机1温传故障 | 1=激活 0=未激活 | 0 | BOOLEAN1 | 0x2A1 | 364 |  | 7
<PCE2>_IxMotSensFlt2 | 电机2温传故障 | 1=激活 0=未激活 | 0 | BOOLEAN1 | 0x2A1 | 365 | 9 | 0
<PCE2>_IxMotSensFlt3 | 电机3温传故障 | 1=激活 0=未激活 | 0 | BOOLEAN1 | 0x2A1 | 365 |  | 1
<PCE2>_IxMotSensFlt4 | 电机4温传故障 | 1=激活 0=未激活 | 0 | BOOLEAN1 | 0x2A1 | 365 |  | 2
<PCE2>_IxAllMotSensFlt | 所有电机温传故障 | 1=激活 0=未激活 | 0 | BOOLEAN1 | 0x2A1 | 365 |  | 3
<PCE2>_IxMotTemHigh1 | 电机1高温 | 1=激活 0=未激活 | 0 | BOOLEAN1 | 0x2A1 | 365 |  | 4
<PCE2>_IxMotTemOver1 | 电机1过温 | 1=激活 0=未激活 | 0 | BOOLEAN1 | 0x2A1 | 365 |  | 5
<PCE2>_IxMotTemHigh2 | 电机2高温 | 1=激活 0=未激活 | 0 | BOOLEAN1 | 0x2A1 | 365 |  | 6
<PCE2>_IxMotTemOver2 | 电机2过温 | 1=激活 0=未激活 | 0 | BOOLEAN1 | 0x2A1 | 365 |  | 7
<PCE2>_IxMotTemHigh3 | 电机3高温 | 1=激活 0=未激活 | 0 | BOOLEAN1 | 0x2A1 | 366 | 10 | 0
<PCE2>_IxMotTemOver3 | 电机3过温 | 1=激活 0=未激活 | 0 | BOOLEAN1 | 0x2A1 | 366 |  | 1
<PCE2>_IxMotTemHigh4 | 电机4高温 | 1=激活 0=未激活 | 0 | BOOLEAN1 | 0x2A1 | 366 |  | 2
<PCE2>_IxMotTemOver4 | 电机4过温 | 1=激活 0=未激活 | 0 | BOOLEAN1 | 0x2A1 | 366 |  | 3
<PCE2>_IxPCEEnableFlt | 牵引使能故障 | 1=激活 0=未激活 | 0 | BOOLEAN1 | 0x2A1 | 366 |  | 4
<PCE2>_IxPhUCurSensFlt | 电机U相电流传感器故障 | 1=激活 0=未激活 | 0 | BOOLEAN1 | 0x2A1 | 366 |  | 5
Spare | Spare | Spare | 0 | BOOLEAN1 | 0x2A1 | 366 |  | 6
<PCE2>_IxPhVCurSensFlt | 电机V相电流传感器故障 | 1=激活 0=未激活 | 0 | BOOLEAN1 | 0x2A1 | 366 |  | 7
Spare | Spare | Spare | 0 | BOOLEAN1 | 0x2A1 | 367 | 11 | 0
<PCE2>_IxBRTemOverBRT | 制动电阻过温（BRT信号触发） | 1=激活 0=未激活 | 0 | BOOLEAN1 | 0x2A1 | 367 |  | 1
<PCE2>_IxBRTemHigh | 制动电阻高温 | 1=激活 0=未激活 | 0 | BOOLEAN1 | 0x2A1 | 367 |  | 2
<PCE2>_IxBRTemOver | 制动电阻过温 | 1=激活 0=未激活 | 0 | BOOLEAN1 | 0x2A1 | 367 |  | 3
Spare | Spare | Spare | 0 | BOOLEAN1 | 0x2A1 | 367 |  | 4
<PCE2>_IxPECHigh | 控制器高温 | 1=激活 0=未激活 | 0 | BOOLEAN1 | 0x2A1 | 367 |  | 5
<PCE2>_IxPECOver | 控制器过温 | 1=激活 0=未激活 | 0 | BOOLEAN1 | 0x2A1 | 367 |  | 6
<PCE2>_IxWatDogWarning | 控制器看门狗警告 | 1=激活 0=未激活 | 0 | BOOLEAN1 | 0x2A1 | 367 |  | 7
<PCE2>_IxWatDogFlt | 控制器看门狗故障 | 1=激活 0=未激活 | 0 | BOOLEAN1 | 0x2A1 | 368 | 12 | 0
<PCE2>_IxPECPowWarning | 控制器供电警告 | 1=激活 0=未激活 | 0 | BOOLEAN1 | 0x2A1 | 368 |  | 1
<PCE2>_IxPECPowFlt | 控制器供电严重故障 | 1=激活 0=未激活 | 0 | BOOLEAN1 | 0x2A1 | 368 |  | 2
<PCE2>_IxPowVolHigh | 网压过高 | 1=激活 0=未激活 | 0 | BOOLEAN1 | 0x2A1 | 368 |  | 3
<PCE2>_IxPowVolOver | 网压过低 | 1=激活 0=未激活 | 0 | BOOLEAN1 | 0x2A1 | 368 |  | 4
<PCE2>_IxDCCurOver | DC Link过流 | 1=激活 0=未激活 | 0 | BOOLEAN1 | 0x2A1 | 368 |  | 5
<PCE2>_IxDCSensNullShiftHigh | DC Link电流传感器零漂过高 | 1=激活 0=未激活 | 0 | BOOLEAN1 | 0x2A1 | 368 |  | 6
<PCE2>_IxDCCurUnban | DC Link电流不平衡 | 1=激活 0=未激活 | 0 | BOOLEAN1 | 0x2A1 | 368 |  | 7
<PCE2>_IxDCCurBett | DC Link电流较高 | 1=激活 0=未激活 | 0 | BOOLEAN1 | 0x2A1 | 369 | 13 | 0
<PCE2>_IxDCVoltHigh | DC Link电压过高 | 1=激活 0=未激活 | 0 | BOOLEAN1 | 0x2A1 | 369 |  | 1
<PCE2>_IxDCVoltLow | DC Link电压过低 | 1=激活 0=未激活 | 0 | BOOLEAN1 | 0x2A1 | 369 |  | 2
<PCE2>_IxEFrqHigh | 电机电频率过高 | 1=激活 0=未激活 | 0 | BOOLEAN1 | 0x2A1 | 369 |  | 3
<PCE2>_IxRFrqHigh | 电机转差率过高 | 1=激活 0=未激活 | 0 | BOOLEAN1 | 0x2A1 | 369 |  | 4
<PCE2>_IxSpedDiff | 电机转速和车辆速度差异过大 | 1=激活 0=未激活 | 0 | BOOLEAN1 | 0x2A1 | 369 |  | 5
<PCE2>_IxMotSpdSensFlt1 | 电机1速传故障 | 1=激活 0=未激活 | 0 | BOOLEAN1 | 0x2A1 | 369 |  | 6
<PCE2>_IxAllMotSpdSensFlt | 所有电机速传故障 | 1=激活 0=未激活 | 0 | BOOLEAN1 | 0x2A1 | 369 |  | 7
<PCE2>_IxMotSensNullShiftHigh | 电机电流传感器零漂过高 | 1=激活 0=未激活 | 0 | BOOLEAN1 | 0x2A1 | 370 | 14 | 0
<PCE2>_IxMotCurHigh | 电机电流较高 | 1=激活 0=未激活 | 0 | BOOLEAN1 | 0x2A1 | 370 |  | 1
<PCE2>_IxMotCurOver | 电机过流 | 1=激活 0=未激活 | 0 | BOOLEAN1 | 0x2A1 | 370 |  | 2
<PCE2>_IxPIGBTPowFlt | 牵引IGBT驱动板供电故障 | 1=激活 0=未激活 | 0 | BOOLEAN1 | 0x2A1 | 370 |  | 3
<PCE2>_IxPIGBTShortCir | 牵引IGBT驱动板短路 | 1=激活 0=未激活 | 0 | BOOLEAN1 | 0x2A1 | 370 |  | 4
<PCE2>_IxPIGBTVolFlt | 牵引IGBT驱动板电压故障 | 1=激活 0=未激活 | 0 | BOOLEAN1 | 0x2A1 | 370 |  | 5
<PCE2>_IxPIGBTComFlt | 牵引IGBT极驱动板通讯故障 | 1=激活 0=未激活 | 0 | BOOLEAN1 | 0x2A1 | 370 |  | 6
<PCE2>_IxMotSpdSensFlt2 | 电机2速传故障 | 1=激活 0=未激活 | 0 | BOOLEAN1 | 0x2A1 | 370 |  | 7
<PCE2>_IxMotSpdSensFlt3 | 电机3速传故障 | 1=激活 0=未激活 | 0 | BOOLEAN1 | 0x2A1 | 371 | 15 | 0
<PCE2>_IxMotSpdSensFlt4 | 电机4速传故障 | 1=激活 0=未激活 | 0 | BOOLEAN1 | 0x2A1 | 371 |  | 1
<PCE2>_IxBROpenCir | 制动电阻开路 | 1=激活 0=未激活 | 0 | BOOLEAN1 | 0x2A1 | 371 |  | 2
<PCE2>_IxBRShortCir | 制动电阻短路 | 1=激活 0=未激活 | 0 | BOOLEAN1 | 0x2A1 | 371 |  | 3
<PCE2>_IxBIGBTPowFlt | 制动IGBT驱动板供电故障 | 1=激活 0=未激活 | 0 | BOOLEAN1 | 0x2A1 | 371 |  | 4
<PCE2>_IxBIGBTShortCir | 制动IGBT驱动板短路 | 1=激活 0=未激活 | 0 | BOOLEAN1 | 0x2A1 | 371 |  | 5
<PCE2>_IxBIGBTVolFlt | 制动IGBT驱动板电压故障 | 1=激活 0=未激活 | 0 | BOOLEAN1 | 0x2A1 | 371 |  | 6
<PCE2>_IxBIGBTComFlt | 制动IGBT驱动板通讯故障 | 1=激活 0=未激活 | 0 | BOOLEAN1 | 0x2A1 | 371 |  | 7
Spare | Spare | Spare | 0 | UNSIGNED16 | 0x2A1 | 372 | 16-17 | ALL
<PCE2>_IusWDdia1 | 轴1轮径值 | 车轮直径770～840 mm ，0x00=770mm，1mm/bit | 0x46 | UNSIGNED8 | 0x2A1 | 374 | 18 | ALL
<PCE2>_IusWDdia2 | 轴2轮径值 | 车轮直径770～840 mm ，0x00=770mm，1mm/bit | 0x46 | UNSIGNED8 | 0x2A1 | 375 | 19 | ALL
<PCE2>_IusWDdia3 | 轴3轮径值 | 车轮直径770～840 mm ，0x00=770mm，1mm/bit | 0x46 | UNSIGNED8 | 0x2A1 | 376 | 20 | ALL
<PCE2>_IusWDdia4 | 轴4轮径值 | 车轮直径770～840 mm ，0x00=770mm，1mm/bit | 0x46 | UNSIGNED8 | 0x2A1 | 377 | 21 | ALL
<PCE2>_IusSpedLmt | 当前限速值 | 当前牵引限速值1km/h/bit | 0x00 | UNSIGNED8 | 0x2A1 | 378 | 22 | ALL
<PCE2>_IusEleFreq | 电气频率 | 电气频率1Hz /Bit | 0x00 | UNSIGNED8 | 0x2A1 | 379 | 23 | ALL
<PCE2>_IxProCnsPluse | 牵引能耗脉冲 | 能量消耗计算 1kWh/bit（1s脉冲） | 0 | BOOLEAN1 | 0x2A1 | 380 | 24 | 0
<PCE2>_IxRgnBrkCnsPluse | 再生能耗脉冲 | 再生能量计算 1kWh/bit（1s脉冲） | 0 | BOOLEAN1 | 0x2A1 | 380 |  | 1
<PCE2>_IxBRCnsPluse | 制动电阻能耗脉冲 | 制动电阻能量消耗计算 1kWh/bit（1s脉冲） | 0 | BOOLEAN1 | 0x2A1 | 380 |  | 2
Spare | Spare | Spare | 0 | BOOLEAN1 |  | 380 |  | 3
Spare | Spare | Spare | 0 | BOOLEAN1 |  | 380 |  | 4
Spare | Spare | Spare | 0 | BOOLEAN1 |  | 380 |  | 5
Spare | Spare | Spare | 0 | BOOLEAN1 |  | 380 |  | 6
Spare | Spare | Spare | 0 | BOOLEAN1 |  | 380 |  | 7
Spare | Spare | Spare | 0 | BOOLEAN1 |  | #N/A | 25
<PCE2>_IuiTrainDistance | 列车运行距离 | 0.1KM/Bit | 0x0000 | UNSIGNED16 | 0x2A1 | 382 | 26-27 | ALL
<PCE3>_IxEDBFlt | 电制动故障 EDB Fault | 1=激活 0=未激活 | 0 | BOOLEAN1 | 0x3A1 | 388 | 0 | 0
Spare | Spare | Spare | 0 | BOOLEAN1 | 0x3A1 | 388 |  | 1
<PCE3>_IxPCEVCUComFlt | VCU通讯故障 | 1=激活 0=未激活 | 0 | BOOLEAN1 | 0x3A1 | 388 |  | 2
<PCE3>_IxDCPowOutRang | PCE控制器监控110V电压超出范围 | 1=激活 0=未激活 | 0 | BOOLEAN1 | 0x3A1 | 388 |  | 3
<PCE3>_IxDirSelecFlt | PCE反馈向前向后列车线同时激活 | 1=激活 0=未激活 | 0 | BOOLEAN1 | 0x3A1 | 388 |  | 4
<PCE3>_IxDirectionFail | 方向切换故障 | 1=激活 0=未激活 | 0 | BOOLEAN1 | 0x3A1 | 388 |  | 5
<PCE3>_IxMotBrkSelecFlt | 牵引制动同时激活 | 1=激活 0=未激活 | 0 | BOOLEAN1 | 0x3A1 | 388 |  | 6
<PCE3>_IxEPRelFlt | 制动未缓解故障 | 1=激活 0=未激活 | 0 | BOOLEAN1 | 0x3A1 | 388 |  | 7
<PCE3>_IxEPRelFlt | 模式切换禁止 | 1=激活 0=未激活 | 0 | BOOLEAN1 | 0x3A1 | 389 | 1 | 0
<PCE3>_IxPWMFlt | 司控器PWM故障 | 1=激活 0=未激活 | 0 | BOOLEAN1 | 0x3A1 | 389 |  | 1
Spare | Spare | 1=激活 0=未激活 | 0 | BOOLEAN1 | 0x3A1 | 389 |  | 2
<PCE3>_IxPECHWFlt | PEC硬件监控故障 | 1=激活 0=未激活 | 0 | BOOLEAN1 | 0x3A1 | 389 |  | 3
Spare | Spare | 1=激活 0=未激活 | 0 | BOOLEAN1 | 0x3A1 | 389 |  | 4
Spare | Spare | 1=激活 0=未激活 | 0 | BOOLEAN1 | 0x3A1 | 389 |  | 5
<PCE3>_IxWDCorrFlt | PCE轮径校正失败 | 1=激活 0=未激活 | 0 | BOOLEAN1 | 0x3A1 | 389 |  | 6
<PCE3>_IxWDOver | 轮径值超范围 | 1=激活 0=未激活 | 0 | BOOLEAN1 | 0x3A1 | 389 |  | 7
<PCE3>_IxOverSpeed | 车辆超速 | 1=激活 0=未激活 | 0 | BOOLEAN1 | 0x3A1 | 390 | 2 | 0
<PCE3>_IxBackSlip | 车辆溜车 | 1=激活 0=未激活 | 0 | BOOLEAN1 | 0x3A1 | 390 |  | 1
<PCE3>_IxWDDiffLarg | 轮径值差异过大 | 1=激活 0=未激活 | 0 | BOOLEAN1 | 0x3A1 | 390 |  | 2
<PCE3>_IxPCEBCEComFlt | BCU通讯故障 | 1=激活 0=未激活 | 0 | BOOLEAN1 | 0x3A1 | 390 |  | 3
<PCE3>_IxPCESCUComFlt | SCU通讯故障 | 1=激活 0=未激活 | 0 | BOOLEAN1 | 0x3A1 | 390 |  | 4
<PCE3>_IxHSCBLmt | 高断闭合限制 | 1=激活 0=未激活 | 0 | BOOLEAN1 | 0x3A1 | 390 |  | 5
<PCE3>_IxIntSensFlt | TCU内部温传故障 | 1=激活 0=未激活 | 0 | BOOLEAN1 | 0x3A1 | 390 |  | 6
<PCE3>_IxIntSensHigh | TCU内部高温 | 1=激活 0=未激活 | 0 | BOOLEAN1 | 0x3A1 | 390 |  | 7
<PCE3>_IxIntSensOver | TCU内部过温 | 1=激活 0=未激活 | 0 | BOOLEAN1 | 0x3A1 | 391 | 3 | 0
<PCE3>_IxIGBTSensFlt1 | IGBT温传1故障 | 1=激活 0=未激活 | 0 | BOOLEAN1 | 0x3A1 | 391 |  | 1
<PCE3>_IxIGBTTemHigh1 | IGBT高温1 | 1=激活 0=未激活 | 0 | BOOLEAN1 | 0x3A1 | 391 |  | 2
<PCE3>_IxIGBTTemOver1 | IGBT过温1 | 1=激活 0=未激活 | 0 | BOOLEAN1 | 0x3A1 | 391 |  | 3
<PCE3>_IxIGBTSensFlt2 | IGBT温传2故障 | 1=激活 0=未激活 | 0 | BOOLEAN1 | 0x3A1 | 391 |  | 4
<PCE3>_IxIGBTTemHigh2 | IGBT高温2 | 1=激活 0=未激活 | 0 | BOOLEAN1 | 0x3A1 | 391 |  | 5
<PCE3>_IxIGBTTemOver2 | IGBT过温2 | 1=激活 0=未激活 | 0 | BOOLEAN1 | 0x3A1 | 391 |  | 6
<PCE3>_IxAllIGBTSensFlt | 所有IGBT温传故障 | Spare | 0 | BOOLEAN1 | 0x3A1 | 391 |  | 7
<PCE3>_IxPCEFanFlt | PCE牵引风机故障 | 1=激活 0=未激活 | 0 | BOOLEAN1 | 0x3A1 | 392 | 4 | 0
Spare | Spare | 1=激活 0=未激活 | 0 | BOOLEAN1 | 0x3A1 | 392 |  | 1
<PCE3>_IxBRCnotCls | 制动电阻风机接触器未闭合 | 1=激活 0=未激活 | 0 | BOOLEAN1 | 0x3A1 | 392 |  | 2
<PCE3>_IxBRCnotOpen | 制动电阻风机接触器未断开 | 1=激活 0=未激活 | 0 | BOOLEAN1 | 0x3A1 | 392 |  | 3
<PCE3>_IxPowVolHighSw | 网压过高（应用层软件触发） | 1=激活 0=未激活 | 0 | BOOLEAN1 | 0x3A1 | 392 |  | 4
<PCE3>_IxPowVolOverSw | 网压过低（应用层软件触发） | 1=激活 0=未激活 | 0 | BOOLEAN1 | 0x3A1 | 392 |  | 5
<PCE3>_IxPrePowVolOver | 预充电网压不在范围 | 1=激活 0=未激活 | 0 | BOOLEAN1 | 0x3A1 | 392 |  | 6
<PCE3>_IxHSCBFlt | 高断状态反馈故障 | 1=激活 0=未激活 | 0 | BOOLEAN1 | 0x3A1 | 392 |  | 7
Spare | Spare | 1=激活 0=未激活 | 0 | BOOLEAN1 | 0x3A1 | 393 | 5 | 0
Spare | Spare | 1=激活 0=未激活 | 0 | BOOLEAN1 | 0x3A1 | 393 |  | 1
Spare | Spare | 1=激活 0=未激活 | 0 | BOOLEAN1 | 0x3A1 | 393 |  | 2
Spare | Spare | 1=激活 0=未激活 | 0 | BOOLEAN1 | 0x3A1 | 393 |  | 3
<PCE3>_IxHSCBClsFlt | 高断闭合故障 | 1=激活 0=未激活 | 0 | BOOLEAN1 | 0x3A1 | 393 |  | 4
<PCE3>_IxHSCBOpnFlt | 高断断开故障 | 1=激活 0=未激活 | 0 | BOOLEAN1 | 0x3A1 | 393 |  | 5
<PCE3>_IxHSCBForbid | 高断闭合禁止 | 1=激活 0=未激活 | 0 | BOOLEAN1 | 0x3A1 | 393 |  | 6
Spare | Spare | 1=激活 0=未激活 | 0 | BOOLEAN1 | 0x3A1 | 393 |  | 7
<PCE3>_IxHSCBSlfOpen | 高断自断开 | 1=激活 0=未激活 | 0 | BOOLEAN1 | 0x3A1 | 394 | 6 | 0
<PCE3>_IxPowerSensFlt | 网压传感器故障 | 1=激活 0=未激活 | 0 | BOOLEAN1 | 0x3A1 | 394 |  | 1
Spare | Spare | 1=激活 0=未激活 | 0 | BOOLEAN1 | 0x3A1 | 394 |  | 2
<PCE3>_IxPowerVolOver | 网压不在正常范围 | 1=激活 0=未激活 | 0 | BOOLEAN1 | 0x3A1 | 394 |  | 3
<PCE3>_IxPreKClsFlt | 预充电接触器闭合故障 | 1=激活 0=未激活 | 0 | BOOLEAN1 | 0x3A1 | 394 |  | 4
<PCE3>_IxPreKOpnFlt | 预充电接触器断开故障 | 1=激活 0=未激活 | 0 | BOOLEAN1 | 0x3A1 | 394 |  | 5
<PCE3>_IxLCBNotClose | 线路接触器闭合故障 | 1=激活 0=未激活 | 0 | BOOLEAN1 | 0x3A1 | 394 |  | 6
<PCE3>_IxLCBNotOpen | 线路接触器断开故障 | 1=激活 0=未激活 | 0 | BOOLEAN1 | 0x3A1 | 394 |  | 7
<PCE3>_IxPreChFlt | DC Link预充电故障 | 1=激活 0=未激活 | 0 | BOOLEAN1 | 0x3A1 | 395 | 7 | 0
<PCE3>_IxPreChOvTime | DC Link预充电时间过长 | 1=激活 0=未激活 | 0 | BOOLEAN1 | 0x3A1 | 395 |  | 1
<PCE3>_IxPreChLmt | DC Link预充电限制 | 1=激活 0=未激活 | 0 | BOOLEAN1 | 0x3A1 | 395 |  | 2
<PCE3>_IxDisChOvTime | DC Link放电时间过长 | 1=激活 0=未激活 | 0 | BOOLEAN1 | 0x3A1 | 395 |  | 3
<PCE3>_IxLineInductorSensFlt | 线路电抗器温传故障 | 1=激活 0=未激活 | 0 | BOOLEAN1 | 0x3A1 | 395 |  | 4
<PCE3>_IxLineInductorHigh | 线路电抗器高温 | 1=激活 0=未激活 | 0 | BOOLEAN1 | 0x3A1 | 395 |  | 5
<PCE3>_IxLineInductorOver | 线路电抗器过温 | 1=激活 0=未激活 | 0 | BOOLEAN1 | 0x3A1 | 395 |  | 6
<PCE3>_IxDCVSFlt | DC Link电压传感器故障 | 1=激活 0=未激活 | 0 | BOOLEAN1 | 0x3A1 | 395 |  | 7
<PCE3>_IxDCNullShiftHigh | DC Link电压传感器零漂过高 | 1=激活 0=未激活 | 0 | BOOLEAN1 | 0x3A1 | 396 | 8 | 0
<PCE3>_IxDCVolFlt | 网压和DC Link电压差异过大 | 1=激活 0=未激活 | 0 | BOOLEAN1 | 0x3A1 | 396 |  | 1
<PCE3>_IxDCPoCurFlt | DC Link正极电流传感器故障 | 1=激活 0=未激活 | 0 | BOOLEAN1 | 0x3A1 | 396 |  | 2
<PCE3>_IxDCNeCurFlt | DC Link负极电流传感器故障 | 1=激活 0=未激活 | 0 | BOOLEAN1 | 0x3A1 | 396 |  | 3
Spare | Spare | 1=激活 0=未激活 | 0 | BOOLEAN1 | 0x3A1 | 396 |  | 4
Spare | Spare | 1=激活 0=未激活 | 0 | BOOLEAN1 | 0x3A1 | 396 |  | 5
<PCE3>_IxDCPreChFlt | DC Link预充电短路故障 | 1=激活 0=未激活 | 0 | BOOLEAN1 | 0x3A1 | 396 |  | 6
<PCE3>_IxMotSensFlt1 | 电机1温传故障 | 1=激活 0=未激活 | 0 | BOOLEAN1 | 0x3A1 | 396 |  | 7
<PCE3>_IxMotSensFlt2 | 电机2温传故障 | 1=激活 0=未激活 | 0 | BOOLEAN1 | 0x3A1 | 397 | 9 | 0
<PCE3>_IxMotSensFlt3 | 电机3温传故障 | 1=激活 0=未激活 | 0 | BOOLEAN1 | 0x3A1 | 397 |  | 1
<PCE3>_IxMotSensFlt4 | 电机4温传故障 | 1=激活 0=未激活 | 0 | BOOLEAN1 | 0x3A1 | 397 |  | 2
<PCE3>_IxAllMotSensFlt | 所有电机温传故障 | 1=激活 0=未激活 | 0 | BOOLEAN1 | 0x3A1 | 397 |  | 3
<PCE3>_IxMotTemHigh1 | 电机1高温 | 1=激活 0=未激活 | 0 | BOOLEAN1 | 0x3A1 | 397 |  | 4
<PCE3>_IxMotTemOver1 | 电机1过温 | 1=激活 0=未激活 | 0 | BOOLEAN1 | 0x3A1 | 397 |  | 5
<PCE3>_IxMotTemHigh2 | 电机2高温 | 1=激活 0=未激活 | 0 | BOOLEAN1 | 0x3A1 | 397 |  | 6
<PCE3>_IxMotTemOver2 | 电机2过温 | 1=激活 0=未激活 | 0 | BOOLEAN1 | 0x3A1 | 397 |  | 7
<PCE3>_IxMotTemHigh3 | 电机3高温 | 1=激活 0=未激活 | 0 | BOOLEAN1 | 0x3A1 | 398 | 10 | 0
<PCE3>_IxMotTemOver3 | 电机3过温 | 1=激活 0=未激活 | 0 | BOOLEAN1 | 0x3A1 | 398 |  | 1
<PCE3>_IxMotTemHigh4 | 电机4高温 | 1=激活 0=未激活 | 0 | BOOLEAN1 | 0x3A1 | 398 |  | 2
<PCE3>_IxMotTemOver4 | 电机4过温 | 1=激活 0=未激活 | 0 | BOOLEAN1 | 0x3A1 | 398 |  | 3
<PCE3>_IxPCEEnableFlt | 牵引使能故障 | 1=激活 0=未激活 | 0 | BOOLEAN1 | 0x3A1 | 398 |  | 4
<PCE3>_IxPhUCurSensFlt | 电机U相电流传感器故障 | 1=激活 0=未激活 | 0 | BOOLEAN1 | 0x3A1 | 398 |  | 5
Spare | Spare | Spare | 0 | BOOLEAN1 | 0x3A1 | 398 |  | 6
<PCE3>_IxPhVCurSensFlt | 电机V相电流传感器故障 | 1=激活 0=未激活 | 0 | BOOLEAN1 | 0x3A1 | 398 |  | 7
Spare | Spare | Spare | 0 | BOOLEAN1 | 0x3A1 | 399 | 11 | 0
<PCE3>_IxBRTemOverBRT | 制动电阻过温（BRT信号触发） | 1=激活 0=未激活 | 0 | BOOLEAN1 | 0x3A1 | 399 |  | 1
<PCE3>_IxBRTemHigh | 制动电阻高温 | 1=激活 0=未激活 | 0 | BOOLEAN1 | 0x3A1 | 399 |  | 2
<PCE3>_IxBRTemOver | 制动电阻过温 | 1=激活 0=未激活 | 0 | BOOLEAN1 | 0x3A1 | 399 |  | 3
Spare | Spare | Spare | 0 | BOOLEAN1 | 0x3A1 | 399 |  | 4
<PCE3>_IxPECHigh | 控制器高温 | 1=激活 0=未激活 | 0 | BOOLEAN1 | 0x3A1 | 399 |  | 5
<PCE3>_IxPECOver | 控制器过温 | 1=激活 0=未激活 | 0 | BOOLEAN1 | 0x3A1 | 399 |  | 6
<PCE3>_IxWatDogWarning | 控制器看门狗警告 | 1=激活 0=未激活 | 0 | BOOLEAN1 | 0x3A1 | 399 |  | 7
<PCE3>_IxWatDogFlt | 控制器看门狗故障 | 1=激活 0=未激活 | 0 | BOOLEAN1 | 0x3A1 | 400 | 12 | 0
<PCE3>_IxPECPowWarning | 控制器供电警告 | 1=激活 0=未激活 | 0 | BOOLEAN1 | 0x3A1 | 400 |  | 1
<PCE3>_IxPECPowFlt | 控制器供电严重故障 | 1=激活 0=未激活 | 0 | BOOLEAN1 | 0x3A1 | 400 |  | 2
<PCE3>_IxPowVolHigh | 网压过高 | 1=激活 0=未激活 | 0 | BOOLEAN1 | 0x3A1 | 400 |  | 3
<PCE3>_IxPowVolOver | 网压过低 | 1=激活 0=未激活 | 0 | BOOLEAN1 | 0x3A1 | 400 |  | 4
<PCE3>_IxDCCurOver | DC Link过流 | 1=激活 0=未激活 | 0 | BOOLEAN1 | 0x3A1 | 400 |  | 5
<PCE3>_IxDCSensNullShiftHigh | DC Link电流传感器零漂过高 | 1=激活 0=未激活 | 0 | BOOLEAN1 | 0x3A1 | 400 |  | 6
<PCE3>_IxDCCurUnban | DC Link电流不平衡 | 1=激活 0=未激活 | 0 | BOOLEAN1 | 0x3A1 | 400 |  | 7
<PCE3>_IxDCCurBett | DC Link电流较高 | 1=激活 0=未激活 | 0 | BOOLEAN1 | 0x3A1 | 401 | 13 | 0
<PCE3>_IxDCVoltHigh | DC Link电压过高 | 1=激活 0=未激活 | 0 | BOOLEAN1 | 0x3A1 | 401 |  | 1
<PCE3>_IxDCVoltLow | DC Link电压过低 | 1=激活 0=未激活 | 0 | BOOLEAN1 | 0x3A1 | 401 |  | 2
<PCE3>_IxEFrqHigh | 电机电频率过高 | 1=激活 0=未激活 | 0 | BOOLEAN1 | 0x3A1 | 401 |  | 3
<PCE3>_IxRFrqHigh | 电机转差率过高 | 1=激活 0=未激活 | 0 | BOOLEAN1 | 0x3A1 | 401 |  | 4
<PCE3>_IxSpedDiff | 电机转速和车辆速度差异过大 | 1=激活 0=未激活 | 0 | BOOLEAN1 | 0x3A1 | 401 |  | 5
<PCE3>_IxMotSpdSensFlt1 | 电机1速传故障 | 1=激活 0=未激活 | 0 | BOOLEAN1 | 0x3A1 | 401 |  | 6
<PCE3>_IxAllMotSpdSensFlt | 所有电机速传故障 | 1=激活 0=未激活 | 0 | BOOLEAN1 | 0x3A1 | 401 |  | 7
<PCE3>_IxMotSensNullShiftHigh | 电机电流传感器零漂过高 | 1=激活 0=未激活 | 0 | BOOLEAN1 | 0x3A1 | 402 | 14 | 0
<PCE3>_IxMotCurHigh | 电机电流较高 | 1=激活 0=未激活 | 0 | BOOLEAN1 | 0x3A1 | 402 |  | 1
<PCE3>_IxMotCurOver | 电机过流 | 1=激活 0=未激活 | 0 | BOOLEAN1 | 0x3A1 | 402 |  | 2
<PCE3>_IxPIGBTPowFlt | 牵引IGBT驱动板供电故障 | 1=激活 0=未激活 | 0 | BOOLEAN1 | 0x3A1 | 402 |  | 3
<PCE3>_IxPIGBTShortCir | 牵引IGBT驱动板短路 | 1=激活 0=未激活 | 0 | BOOLEAN1 | 0x3A1 | 402 |  | 4
<PCE3>_IxPIGBTVolFlt | 牵引IGBT驱动板电压故障 | 1=激活 0=未激活 | 0 | BOOLEAN1 | 0x3A1 | 402 |  | 5
<PCE3>_IxPIGBTComFlt | 牵引IGBT极驱动板通讯故障 | 1=激活 0=未激活 | 0 | BOOLEAN1 | 0x3A1 | 402 |  | 6
<PCE3>_IxMotSpdSensFlt2 | 电机2速传故障 | 1=激活 0=未激活 | 0 | BOOLEAN1 | 0x3A1 | 402 |  | 7
<PCE3>_IxMotSpdSensFlt3 | 电机3速传故障 | 1=激活 0=未激活 | 0 | BOOLEAN1 | 0x3A1 | 403 | 15 | 0
<PCE3>_IxMotSpdSensFlt4 | 电机4速传故障 | 1=激活 0=未激活 | 0 | BOOLEAN1 | 0x3A1 | 403 |  | 1
<PCE3>_IxBROpenCir | 制动电阻开路 | 1=激活 0=未激活 | 0 | BOOLEAN1 | 0x3A1 | 403 |  | 2
<PCE3>_IxBRShortCir | 制动电阻短路 | 1=激活 0=未激活 | 0 | BOOLEAN1 | 0x3A1 | 403 |  | 3
<PCE3>_IxBIGBTPowFlt | 制动IGBT驱动板供电故障 | 1=激活 0=未激活 | 0 | BOOLEAN1 | 0x3A1 | 403 |  | 4
<PCE3>_IxBIGBTShortCir | 制动IGBT驱动板短路 | 1=激活 0=未激活 | 0 | BOOLEAN1 | 0x3A1 | 403 |  | 5
<PCE3>_IxBIGBTVolFlt | 制动IGBT驱动板电压故障 | 1=激活 0=未激活 | 0 | BOOLEAN1 | 0x3A1 | 403 |  | 6
<PCE3>_IxBIGBTComFlt | 制动IGBT驱动板通讯故障 | 1=激活 0=未激活 | 0 | BOOLEAN1 | 0x3A1 | 403 |  | 7
Spare | Spare | Spare | 0 | UNSIGNED16 | 0x3A1 | 404 | 16-17 | ALL
<PCE3>_IusWDdia1 | 轴1轮径值 | 车轮直径770～840 mm ，0x00=770mm，1mm/bit | 0x46 | UNSIGNED8 | 0x3A1 | 406 | 18 | ALL
<PCE3>_IusWDdia2 | 轴2轮径值 | 车轮直径770～840 mm ，0x00=770mm，1mm/bit | 0x46 | UNSIGNED8 | 0x3A1 | 407 | 19 | ALL
<PCE3>_IusWDdia3 | 轴3轮径值 | 车轮直径770～840 mm ，0x00=770mm，1mm/bit | 0x46 | UNSIGNED8 | 0x3A1 | 408 | 20 | ALL
<PCE3>_IusWDdia4 | 轴4轮径值 | 车轮直径770～840 mm ，0x00=770mm，1mm/bit | 0x46 | UNSIGNED8 | 0x3A1 | 409 | 21 | ALL
<PCE3>_IusSpedLmt | 当前限速值 | 当前牵引限速值1km/h/bit | 0x00 | UNSIGNED8 | 0x3A1 | 410 | 22 | ALL
<PCE3>_IusEleFreq | 电气频率 | 电气频率1Hz /Bit | 0x00 | UNSIGNED8 | 0x3A1 | 411 | 23 | ALL
<PCE3>_IxProCnsPluse | 牵引能耗脉冲 | 能量消耗计算 1kWh/bit（1s脉冲） | 0 | BOOLEAN1 | 0x3A1 | 412 | 24 | 0
<PCE3>_IxRgnBrkCnsPluse | 再生能耗脉冲 | 再生能量计算 1kWh/bit（1s脉冲） | 0 | BOOLEAN1 | 0x3A1 | 412 |  | 1
<PCE3>_IxBRCnsPluse | 制动电阻能耗脉冲 | 制动电阻能量消耗计算 1kWh/bit（1s脉冲） | 0 | BOOLEAN1 | 0x3A1 | 412 |  | 2
Spare | Spare | Spare | 0 | BOOLEAN1 |  | 412 |  | 3
Spare | Spare | Spare | 0 | BOOLEAN1 |  | 412 |  | 4
Spare | Spare | Spare | 0 | BOOLEAN1 |  | 412 |  | 5
Spare | Spare | Spare | 0 | BOOLEAN1 |  | 412 |  | 6
Spare | Spare | Spare | 0 | BOOLEAN1 |  | 412 |  | 7
Spare | Spare | Spare | 0 | BOOLEAN1 |  | #N/A | 25
<PCE3>_IuiTrainDistance | 列车运行距离 | 0.1KM/Bit | 0x0000 | UNSIGNED16 | 0x3A1 | 414 | 26-27 | ALL
<PCE4>_IxEDBFlt | 电制动故障 EDB Fault | 1=激活 0=未激活 | 0 | BOOLEAN1 | 0x4A1 | 420 | 0 | 0
Spare | Spare | Spare | 0 | BOOLEAN1 | 0x4A1 | 420 |  | 1
<PCE4>_IxPCEVCUComFlt | VCU通讯故障 | 1=激活 0=未激活 | 0 | BOOLEAN1 | 0x4A1 | 420 |  | 2
<PCE4>_IxDCPowOutRang | PCE控制器监控110V电压超出范围 | 1=激活 0=未激活 | 0 | BOOLEAN1 | 0x4A1 | 420 |  | 3
<PCE4>_IxDirSelecFlt | PCE反馈向前向后列车线同时激活 | 1=激活 0=未激活 | 0 | BOOLEAN1 | 0x4A1 | 420 |  | 4
<PCE4>_IxDirectionFail | 方向切换故障 | 1=激活 0=未激活 | 0 | BOOLEAN1 | 0x4A1 | 420 |  | 5
<PCE4>_IxMotBrkSelecFlt | 牵引制动同时激活 | 1=激活 0=未激活 | 0 | BOOLEAN1 | 0x4A1 | 420 |  | 6
<PCE4>_IxEPRelFlt | 制动未缓解故障 | 1=激活 0=未激活 | 0 | BOOLEAN1 | 0x4A1 | 420 |  | 7
<PCE4>_IxEPRelFlt | 模式切换禁止 | 1=激活 0=未激活 | 0 | BOOLEAN1 | 0x4A1 | 421 | 1 | 0
<PCE4>_IxPWMFlt | 司控器PWM故障 | 1=激活 0=未激活 | 0 | BOOLEAN1 | 0x4A1 | 421 |  | 1
Spare | Spare | 1=激活 0=未激活 | 0 | BOOLEAN1 | 0x4A1 | 421 |  | 2
<PCE4>_IxPECHWFlt | PEC硬件监控故障 | 1=激活 0=未激活 | 0 | BOOLEAN1 | 0x4A1 | 421 |  | 3
Spare | Spare | 1=激活 0=未激活 | 0 | BOOLEAN1 | 0x4A1 | 421 |  | 4
Spare | Spare | 1=激活 0=未激活 | 0 | BOOLEAN1 | 0x4A1 | 421 |  | 5
<PCE4>_IxWDCorrFlt | PCE轮径校正失败 | 1=激活 0=未激活 | 0 | BOOLEAN1 | 0x4A1 | 421 |  | 6
<PCE4>_IxWDOver | 轮径值超范围 | 1=激活 0=未激活 | 0 | BOOLEAN1 | 0x4A1 | 421 |  | 7
<PCE4>_IxOverSpeed | 车辆超速 | 1=激活 0=未激活 | 0 | BOOLEAN1 | 0x4A1 | 422 | 2 | 0
<PCE4>_IxBackSlip | 车辆溜车 | 1=激活 0=未激活 | 0 | BOOLEAN1 | 0x4A1 | 422 |  | 1
<PCE4>_IxWDDiffLarg | 轮径值差异过大 | 1=激活 0=未激活 | 0 | BOOLEAN1 | 0x4A1 | 422 |  | 2
<PCE4>_IxPCEBCEComFlt | BCU通讯故障 | 1=激活 0=未激活 | 0 | BOOLEAN1 | 0x4A1 | 422 |  | 3
<PCE4>_IxPCESCUComFlt | SCU通讯故障 | 1=激活 0=未激活 | 0 | BOOLEAN1 | 0x4A1 | 422 |  | 4
<PCE4>_IxHSCBLmt | 高断闭合限制 | 1=激活 0=未激活 | 0 | BOOLEAN1 | 0x4A1 | 422 |  | 5
<PCE4>_IxIntSensFlt | TCU内部温传故障 | 1=激活 0=未激活 | 0 | BOOLEAN1 | 0x4A1 | 422 |  | 6
<PCE4>_IxIntSensHigh | TCU内部高温 | 1=激活 0=未激活 | 0 | BOOLEAN1 | 0x4A1 | 422 |  | 7
<PCE4>_IxIntSensOver | TCU内部过温 | 1=激活 0=未激活 | 0 | BOOLEAN1 | 0x4A1 | 423 | 3 | 0
<PCE4>_IxIGBTSensFlt1 | IGBT温传1故障 | 1=激活 0=未激活 | 0 | BOOLEAN1 | 0x4A1 | 423 |  | 1
<PCE4>_IxIGBTTemHigh1 | IGBT高温1 | 1=激活 0=未激活 | 0 | BOOLEAN1 | 0x4A1 | 423 |  | 2
<PCE4>_IxIGBTTemOver1 | IGBT过温1 | 1=激活 0=未激活 | 0 | BOOLEAN1 | 0x4A1 | 423 |  | 3
<PCE4>_IxIGBTSensFlt2 | IGBT温传2故障 | 1=激活 0=未激活 | 0 | BOOLEAN1 | 0x4A1 | 423 |  | 4
<PCE4>_IxIGBTTemHigh2 | IGBT高温2 | 1=激活 0=未激活 | 0 | BOOLEAN1 | 0x4A1 | 423 |  | 5
<PCE4>_IxIGBTTemOver2 | IGBT过温2 | 1=激活 0=未激活 | 0 | BOOLEAN1 | 0x4A1 | 423 |  | 6
<PCE4>_IxAllIGBTSensFlt | 所有IGBT温传故障 | Spare | 0 | BOOLEAN1 | 0x4A1 | 423 |  | 7
<PCE4>_IxPCEFanFlt | PCE牵引风机故障 | 1=激活 0=未激活 | 0 | BOOLEAN1 | 0x4A1 | 424 | 4 | 0
Spare | Spare | 1=激活 0=未激活 | 0 | BOOLEAN1 | 0x4A1 | 424 |  | 1
<PCE4>_IxBRCnotCls | 制动电阻风机接触器未闭合 | 1=激活 0=未激活 | 0 | BOOLEAN1 | 0x4A1 | 424 |  | 2
<PCE4>_IxBRCnotOpen | 制动电阻风机接触器未断开 | 1=激活 0=未激活 | 0 | BOOLEAN1 | 0x4A1 | 424 |  | 3
<PCE4>_IxPowVolHighSw | 网压过高（应用层软件触发） | 1=激活 0=未激活 | 0 | BOOLEAN1 | 0x4A1 | 424 |  | 4
<PCE4>_IxPowVolOverSw | 网压过低（应用层软件触发） | 1=激活 0=未激活 | 0 | BOOLEAN1 | 0x4A1 | 424 |  | 5
<PCE4>_IxPrePowVolOver | 预充电网压不在范围 | 1=激活 0=未激活 | 0 | BOOLEAN1 | 0x4A1 | 424 |  | 6
<PCE4>_IxHSCBFlt | 高断状态反馈故障 | 1=激活 0=未激活 | 0 | BOOLEAN1 | 0x4A1 | 424 |  | 7
Spare | Spare | 1=激活 0=未激活 | 0 | BOOLEAN1 | 0x4A1 | 425 | 5 | 0
Spare | Spare | 1=激活 0=未激活 | 0 | BOOLEAN1 | 0x4A1 | 425 |  | 1
Spare | Spare | 1=激活 0=未激活 | 0 | BOOLEAN1 | 0x4A1 | 425 |  | 2
Spare | Spare | 1=激活 0=未激活 | 0 | BOOLEAN1 | 0x4A1 | 425 |  | 3
<PCE4>_IxHSCBClsFlt | 高断闭合故障 | 1=激活 0=未激活 | 0 | BOOLEAN1 | 0x4A1 | 425 |  | 4
<PCE4>_IxHSCBOpnFlt | 高断断开故障 | 1=激活 0=未激活 | 0 | BOOLEAN1 | 0x4A1 | 425 |  | 5
<PCE4>_IxHSCBForbid | 高断闭合禁止 | 1=激活 0=未激活 | 0 | BOOLEAN1 | 0x4A1 | 425 |  | 6
Spare | Spare | 1=激活 0=未激活 | 0 | BOOLEAN1 | 0x4A1 | 425 |  | 7
<PCE4>_IxHSCBSlfOpen | 高断自断开 | 1=激活 0=未激活 | 0 | BOOLEAN1 | 0x4A1 | 426 | 6 | 0
<PCE4>_IxPowerSensFlt | 网压传感器故障 | 1=激活 0=未激活 | 0 | BOOLEAN1 | 0x4A1 | 426 |  | 1
Spare | Spare | 1=激活 0=未激活 | 0 | BOOLEAN1 | 0x4A1 | 426 |  | 2
<PCE4>_IxPowerVolOver | 网压不在正常范围 | 1=激活 0=未激活 | 0 | BOOLEAN1 | 0x4A1 | 426 |  | 3
<PCE4>_IxPreKClsFlt | 预充电接触器闭合故障 | 1=激活 0=未激活 | 0 | BOOLEAN1 | 0x4A1 | 426 |  | 4
<PCE4>_IxPreKOpnFlt | 预充电接触器断开故障 | 1=激活 0=未激活 | 0 | BOOLEAN1 | 0x4A1 | 426 |  | 5
<PCE4>_IxLCBNotClose | 线路接触器闭合故障 | 1=激活 0=未激活 | 0 | BOOLEAN1 | 0x4A1 | 426 |  | 6
<PCE4>_IxLCBNotOpen | 线路接触器断开故障 | 1=激活 0=未激活 | 0 | BOOLEAN1 | 0x4A1 | 426 |  | 7
<PCE4>_IxPreChFlt | DC Link预充电故障 | 1=激活 0=未激活 | 0 | BOOLEAN1 | 0x4A1 | 427 | 7 | 0
<PCE4>_IxPreChOvTime | DC Link预充电时间过长 | 1=激活 0=未激活 | 0 | BOOLEAN1 | 0x4A1 | 427 |  | 1
<PCE4>_IxPreChLmt | DC Link预充电限制 | 1=激活 0=未激活 | 0 | BOOLEAN1 | 0x4A1 | 427 |  | 2
<PCE4>_IxDisChOvTime | DC Link放电时间过长 | 1=激活 0=未激活 | 0 | BOOLEAN1 | 0x4A1 | 427 |  | 3
<PCE4>_IxLineInductorSensFlt | 线路电抗器温传故障 | 1=激活 0=未激活 | 0 | BOOLEAN1 | 0x4A1 | 427 |  | 4
<PCE4>_IxLineInductorHigh | 线路电抗器高温 | 1=激活 0=未激活 | 0 | BOOLEAN1 | 0x4A1 | 427 |  | 5
<PCE4>_IxLineInductorOver | 线路电抗器过温 | 1=激活 0=未激活 | 0 | BOOLEAN1 | 0x4A1 | 427 |  | 6
<PCE4>_IxDCVSFlt | DC Link电压传感器故障 | 1=激活 0=未激活 | 0 | BOOLEAN1 | 0x4A1 | 427 |  | 7
<PCE4>_IxDCNullShiftHigh | DC Link电压传感器零漂过高 | 1=激活 0=未激活 | 0 | BOOLEAN1 | 0x4A1 | 428 | 8 | 0
<PCE4>_IxDCVolFlt | 网压和DC Link电压差异过大 | 1=激活 0=未激活 | 0 | BOOLEAN1 | 0x4A1 | 428 |  | 1
<PCE4>_IxDCPoCurFlt | DC Link正极电流传感器故障 | 1=激活 0=未激活 | 0 | BOOLEAN1 | 0x4A1 | 428 |  | 2
<PCE4>_IxDCNeCurFlt | DC Link负极电流传感器故障 | 1=激活 0=未激活 | 0 | BOOLEAN1 | 0x4A1 | 428 |  | 3
Spare | Spare | 1=激活 0=未激活 | 0 | BOOLEAN1 | 0x4A1 | 428 |  | 4
Spare | Spare | 1=激活 0=未激活 | 0 | BOOLEAN1 | 0x4A1 | 428 |  | 5
<PCE4>_IxDCPreChFlt | DC Link预充电短路故障 | 1=激活 0=未激活 | 0 | BOOLEAN1 | 0x4A1 | 428 |  | 6
<PCE4>_IxMotSensFlt1 | 电机1温传故障 | 1=激活 0=未激活 | 0 | BOOLEAN1 | 0x4A1 | 428 |  | 7
<PCE4>_IxMotSensFlt2 | 电机2温传故障 | 1=激活 0=未激活 | 0 | BOOLEAN1 | 0x4A1 | 429 | 9 | 0
<PCE4>_IxMotSensFlt3 | 电机3温传故障 | 1=激活 0=未激活 | 0 | BOOLEAN1 | 0x4A1 | 429 |  | 1
<PCE4>_IxMotSensFlt4 | 电机4温传故障 | 1=激活 0=未激活 | 0 | BOOLEAN1 | 0x4A1 | 429 |  | 2
<PCE4>_IxAllMotSensFlt | 所有电机温传故障 | 1=激活 0=未激活 | 0 | BOOLEAN1 | 0x4A1 | 429 |  | 3
<PCE4>_IxMotTemHigh1 | 电机1高温 | 1=激活 0=未激活 | 0 | BOOLEAN1 | 0x4A1 | 429 |  | 4
<PCE4>_IxMotTemOver1 | 电机1过温 | 1=激活 0=未激活 | 0 | BOOLEAN1 | 0x4A1 | 429 |  | 5
<PCE4>_IxMotTemHigh2 | 电机2高温 | 1=激活 0=未激活 | 0 | BOOLEAN1 | 0x4A1 | 429 |  | 6
<PCE4>_IxMotTemOver2 | 电机2过温 | 1=激活 0=未激活 | 0 | BOOLEAN1 | 0x4A1 | 429 |  | 7
<PCE4>_IxMotTemHigh3 | 电机3高温 | 1=激活 0=未激活 | 0 | BOOLEAN1 | 0x4A1 | 430 | 10 | 0
<PCE4>_IxMotTemOver3 | 电机3过温 | 1=激活 0=未激活 | 0 | BOOLEAN1 | 0x4A1 | 430 |  | 1
<PCE4>_IxMotTemHigh4 | 电机4高温 | 1=激活 0=未激活 | 0 | BOOLEAN1 | 0x4A1 | 430 |  | 2
<PCE4>_IxMotTemOver4 | 电机4过温 | 1=激活 0=未激活 | 0 | BOOLEAN1 | 0x4A1 | 430 |  | 3
<PCE4>_IxPCEEnableFlt | 牵引使能故障 | 1=激活 0=未激活 | 0 | BOOLEAN1 | 0x4A1 | 430 |  | 4
<PCE4>_IxPhUCurSensFlt | 电机U相电流传感器故障 | 1=激活 0=未激活 | 0 | BOOLEAN1 | 0x4A1 | 430 |  | 5
Spare | Spare | Spare | 0 | BOOLEAN1 | 0x4A1 | 430 |  | 6
<PCE4>_IxPhVCurSensFlt | 电机V相电流传感器故障 | 1=激活 0=未激活 | 0 | BOOLEAN1 | 0x4A1 | 430 |  | 7
Spare | Spare | Spare | 0 | BOOLEAN1 | 0x4A1 | 431 | 11 | 0
<PCE4>_IxBRTemOverBRT | 制动电阻过温（BRT信号触发） | 1=激活 0=未激活 | 0 | BOOLEAN1 | 0x4A1 | 431 |  | 1
<PCE4>_IxBRTemHigh | 制动电阻高温 | 1=激活 0=未激活 | 0 | BOOLEAN1 | 0x4A1 | 431 |  | 2
<PCE4>_IxBRTemOver | 制动电阻过温 | 1=激活 0=未激活 | 0 | BOOLEAN1 | 0x4A1 | 431 |  | 3
Spare | Spare | Spare | 0 | BOOLEAN1 | 0x4A1 | 431 |  | 4
<PCE4>_IxPECHigh | 控制器高温 | 1=激活 0=未激活 | 0 | BOOLEAN1 | 0x4A1 | 431 |  | 5
<PCE4>_IxPECOver | 控制器过温 | 1=激活 0=未激活 | 0 | BOOLEAN1 | 0x4A1 | 431 |  | 6
<PCE4>_IxWatDogWarning | 控制器看门狗警告 | 1=激活 0=未激活 | 0 | BOOLEAN1 | 0x4A1 | 431 |  | 7
<PCE4>_IxWatDogFlt | 控制器看门狗故障 | 1=激活 0=未激活 | 0 | BOOLEAN1 | 0x4A1 | 432 | 12 | 0
<PCE4>_IxPECPowWarning | 控制器供电警告 | 1=激活 0=未激活 | 0 | BOOLEAN1 | 0x4A1 | 432 |  | 1
<PCE4>_IxPECPowFlt | 控制器供电严重故障 | 1=激活 0=未激活 | 0 | BOOLEAN1 | 0x4A1 | 432 |  | 2
<PCE4>_IxPowVolHigh | 网压过高 | 1=激活 0=未激活 | 0 | BOOLEAN1 | 0x4A1 | 432 |  | 3
<PCE4>_IxPowVolOver | 网压过低 | 1=激活 0=未激活 | 0 | BOOLEAN1 | 0x4A1 | 432 |  | 4
<PCE4>_IxDCCurOver | DC Link过流 | 1=激活 0=未激活 | 0 | BOOLEAN1 | 0x4A1 | 432 |  | 5
<PCE4>_IxDCSensNullShiftHigh | DC Link电流传感器零漂过高 | 1=激活 0=未激活 | 0 | BOOLEAN1 | 0x4A1 | 432 |  | 6
<PCE4>_IxDCCurUnban | DC Link电流不平衡 | 1=激活 0=未激活 | 0 | BOOLEAN1 | 0x4A1 | 432 |  | 7
<PCE4>_IxDCCurBett | DC Link电流较高 | 1=激活 0=未激活 | 0 | BOOLEAN1 | 0x4A1 | 433 | 13 | 0
<PCE4>_IxDCVoltHigh | DC Link电压过高 | 1=激活 0=未激活 | 0 | BOOLEAN1 | 0x4A1 | 433 |  | 1
<PCE4>_IxDCVoltLow | DC Link电压过低 | 1=激活 0=未激活 | 0 | BOOLEAN1 | 0x4A1 | 433 |  | 2
<PCE4>_IxEFrqHigh | 电机电频率过高 | 1=激活 0=未激活 | 0 | BOOLEAN1 | 0x4A1 | 433 |  | 3
<PCE4>_IxRFrqHigh | 电机转差率过高 | 1=激活 0=未激活 | 0 | BOOLEAN1 | 0x4A1 | 433 |  | 4
<PCE4>_IxSpedDiff | 电机转速和车辆速度差异过大 | 1=激活 0=未激活 | 0 | BOOLEAN1 | 0x4A1 | 433 |  | 5
<PCE4>_IxMotSpdSensFlt1 | 电机1速传故障 | 1=激活 0=未激活 | 0 | BOOLEAN1 | 0x4A1 | 433 |  | 6
<PCE4>_IxAllMotSpdSensFlt | 所有电机速传故障 | 1=激活 0=未激活 | 0 | BOOLEAN1 | 0x4A1 | 433 |  | 7
<PCE4>_IxMotSensNullShiftHigh | 电机电流传感器零漂过高 | 1=激活 0=未激活 | 0 | BOOLEAN1 | 0x4A1 | 434 | 14 | 0
<PCE4>_IxMotCurHigh | 电机电流较高 | 1=激活 0=未激活 | 0 | BOOLEAN1 | 0x4A1 | 434 |  | 1
<PCE4>_IxMotCurOver | 电机过流 | 1=激活 0=未激活 | 0 | BOOLEAN1 | 0x4A1 | 434 |  | 2
<PCE4>_IxPIGBTPowFlt | 牵引IGBT驱动板供电故障 | 1=激活 0=未激活 | 0 | BOOLEAN1 | 0x4A1 | 434 |  | 3
<PCE4>_IxPIGBTShortCir | 牵引IGBT驱动板短路 | 1=激活 0=未激活 | 0 | BOOLEAN1 | 0x4A1 | 434 |  | 4
<PCE4>_IxPIGBTVolFlt | 牵引IGBT驱动板电压故障 | 1=激活 0=未激活 | 0 | BOOLEAN1 | 0x4A1 | 434 |  | 5
<PCE4>_IxPIGBTComFlt | 牵引IGBT极驱动板通讯故障 | 1=激活 0=未激活 | 0 | BOOLEAN1 | 0x4A1 | 434 |  | 6
<PCE4>_IxMotSpdSensFlt2 | 电机2速传故障 | 1=激活 0=未激活 | 0 | BOOLEAN1 | 0x4A1 | 434 |  | 7
<PCE4>_IxMotSpdSensFlt3 | 电机3速传故障 | 1=激活 0=未激活 | 0 | BOOLEAN1 | 0x4A1 | 435 | 15 | 0
<PCE4>_IxMotSpdSensFlt4 | 电机4速传故障 | 1=激活 0=未激活 | 0 | BOOLEAN1 | 0x4A1 | 435 |  | 1
<PCE4>_IxBROpenCir | 制动电阻开路 | 1=激活 0=未激活 | 0 | BOOLEAN1 | 0x4A1 | 435 |  | 2
<PCE4>_IxBRShortCir | 制动电阻短路 | 1=激活 0=未激活 | 0 | BOOLEAN1 | 0x4A1 | 435 |  | 3
<PCE4>_IxBIGBTPowFlt | 制动IGBT驱动板供电故障 | 1=激活 0=未激活 | 0 | BOOLEAN1 | 0x4A1 | 435 |  | 4
<PCE4>_IxBIGBTShortCir | 制动IGBT驱动板短路 | 1=激活 0=未激活 | 0 | BOOLEAN1 | 0x4A1 | 435 |  | 5
<PCE4>_IxBIGBTVolFlt | 制动IGBT驱动板电压故障 | 1=激活 0=未激活 | 0 | BOOLEAN1 | 0x4A1 | 435 |  | 6
<PCE4>_IxBIGBTComFlt | 制动IGBT驱动板通讯故障 | 1=激活 0=未激活 | 0 | BOOLEAN1 | 0x4A1 | 435 |  | 7
Spare | Spare | Spare | 0 | UNSIGNED16 | 0x4A1 | 436 | 16-17 | ALL
<PCE4>_IusWDdia1 | 轴1轮径值 | 车轮直径770～840 mm ，0x00=770mm，1mm/bit | 0x46 | UNSIGNED8 | 0x4A1 | 438 | 18 | ALL
<PCE4>_IusWDdia2 | 轴2轮径值 | 车轮直径770～840 mm ，0x00=770mm，1mm/bit | 0x46 | UNSIGNED8 | 0x4A1 | 439 | 19 | ALL
<PCE4>_IusWDdia3 | 轴3轮径值 | 车轮直径770～840 mm ，0x00=770mm，1mm/bit | 0x46 | UNSIGNED8 | 0x4A1 | 440 | 20 | ALL
<PCE4>_IusWDdia4 | 轴4轮径值 | 车轮直径770～840 mm ，0x00=770mm，1mm/bit | 0x46 | UNSIGNED8 | 0x4A1 | 441 | 21 | ALL
<PCE4>_IusSpedLmt | 当前限速值 | 当前牵引限速值1km/h/bit | 0x00 | UNSIGNED8 | 0x4A1 | 442 | 22 | ALL
<PCE4>_IusEleFreq | 电气频率 | 电气频率1Hz /Bit | 0x00 | UNSIGNED8 | 0x4A1 | 443 | 23 | ALL
<PCE4>_IxProCnsPluse | 牵引能耗脉冲 | 能量消耗计算 1kWh/bit（1s脉冲） | 0 | BOOLEAN1 | 0x4A1 | 444 | 24 | 0
<PCE4>_IxRgnBrkCnsPluse | 再生能耗脉冲 | 再生能量计算 1kWh/bit（1s脉冲） | 0 | BOOLEAN1 | 0x4A1 | 444 |  | 1
<PCE4>_IxBRCnsPluse | 制动电阻能耗脉冲 | 制动电阻能量消耗计算 1kWh/bit（1s脉冲） | 0 | BOOLEAN1 | 0x4A1 | 444 |  | 2
Spare | Spare | Spare | 0 | BOOLEAN1 |  | 444 |  | 3
Spare | Spare | Spare | 0 | BOOLEAN1 |  | 444 |  | 4
Spare | Spare | Spare | 0 | BOOLEAN1 |  | 444 |  | 5
Spare | Spare | Spare | 0 | BOOLEAN1 |  | 444 |  | 6
Spare | Spare | Spare | 0 | BOOLEAN1 |  | 444 |  | 7
Spare | Spare | Spare | 0 | BOOLEAN1 |  | #N/A | 25
<PCE4>_IuiTrainDistance | 列车运行距离 | 0.1KM/Bit | 0x0000 | UNSIGNED16 | 0x4A1 | 446 | 26-27 | ALL
<PCE5>_IxEDBFlt | 电制动故障 EDB Fault | 1=激活 0=未激活 | 0 | BOOLEAN1 | 0x5A1 | 452 | 0 | 0
Spare | Spare | Spare | 0 | BOOLEAN1 | 0x5A1 | 452 |  | 1
<PCE5>_IxPCEVCUComFlt | VCU通讯故障 | 1=激活 0=未激活 | 0 | BOOLEAN1 | 0x5A1 | 452 |  | 2
<PCE5>_IxDCPowOutRang | PCE控制器监控110V电压超出范围 | 1=激活 0=未激活 | 0 | BOOLEAN1 | 0x5A1 | 452 |  | 3
<PCE5>_IxDirSelecFlt | PCE反馈向前向后列车线同时激活 | 1=激活 0=未激活 | 0 | BOOLEAN1 | 0x5A1 | 452 |  | 4
<PCE5>_IxDirectionFail | 方向切换故障 | 1=激活 0=未激活 | 0 | BOOLEAN1 | 0x5A1 | 452 |  | 5
<PCE5>_IxMotBrkSelecFlt | 牵引制动同时激活 | 1=激活 0=未激活 | 0 | BOOLEAN1 | 0x5A1 | 452 |  | 6
<PCE5>_IxEPRelFlt | 制动未缓解故障 | 1=激活 0=未激活 | 0 | BOOLEAN1 | 0x5A1 | 452 |  | 7
<PCE5>_IxEPRelFlt | 模式切换禁止 | 1=激活 0=未激活 | 0 | BOOLEAN1 | 0x5A1 | 453 | 1 | 0
<PCE5>_IxPWMFlt | 司控器PWM故障 | 1=激活 0=未激活 | 0 | BOOLEAN1 | 0x5A1 | 453 |  | 1
Spare | Spare | 1=激活 0=未激活 | 0 | BOOLEAN1 | 0x5A1 | 453 |  | 2
<PCE5>_IxPECHWFlt | PEC硬件监控故障 | 1=激活 0=未激活 | 0 | BOOLEAN1 | 0x5A1 | 453 |  | 3
Spare | Spare | 1=激活 0=未激活 | 0 | BOOLEAN1 | 0x5A1 | 453 |  | 4
Spare | Spare | 1=激活 0=未激活 | 0 | BOOLEAN1 | 0x5A1 | 453 |  | 5
<PCE5>_IxWDCorrFlt | PCE轮径校正失败 | 1=激活 0=未激活 | 0 | BOOLEAN1 | 0x5A1 | 453 |  | 6
<PCE5>_IxWDOver | 轮径值超范围 | 1=激活 0=未激活 | 0 | BOOLEAN1 | 0x5A1 | 453 |  | 7
<PCE5>_IxOverSpeed | 车辆超速 | 1=激活 0=未激活 | 0 | BOOLEAN1 | 0x5A1 | 454 | 2 | 0
<PCE5>_IxBackSlip | 车辆溜车 | 1=激活 0=未激活 | 0 | BOOLEAN1 | 0x5A1 | 454 |  | 1
<PCE5>_IxWDDiffLarg | 轮径值差异过大 | 1=激活 0=未激活 | 0 | BOOLEAN1 | 0x5A1 | 454 |  | 2
<PCE5>_IxPCEBCEComFlt | BCU通讯故障 | 1=激活 0=未激活 | 0 | BOOLEAN1 | 0x5A1 | 454 |  | 3
<PCE5>_IxPCESCUComFlt | SCU通讯故障 | 1=激活 0=未激活 | 0 | BOOLEAN1 | 0x5A1 | 454 |  | 4
<PCE5>_IxHSCBLmt | 高断闭合限制 | 1=激活 0=未激活 | 0 | BOOLEAN1 | 0x5A1 | 454 |  | 5
<PCE5>_IxIntSensFlt | TCU内部温传故障 | 1=激活 0=未激活 | 0 | BOOLEAN1 | 0x5A1 | 454 |  | 6
<PCE5>_IxIntSensHigh | TCU内部高温 | 1=激活 0=未激活 | 0 | BOOLEAN1 | 0x5A1 | 454 |  | 7
<PCE5>_IxIntSensOver | TCU内部过温 | 1=激活 0=未激活 | 0 | BOOLEAN1 | 0x5A1 | 455 | 3 | 0
<PCE5>_IxIGBTSensFlt1 | IGBT温传1故障 | 1=激活 0=未激活 | 0 | BOOLEAN1 | 0x5A1 | 455 |  | 1
<PCE5>_IxIGBTTemHigh1 | IGBT高温1 | 1=激活 0=未激活 | 0 | BOOLEAN1 | 0x5A1 | 455 |  | 2
<PCE5>_IxIGBTTemOver1 | IGBT过温1 | 1=激活 0=未激活 | 0 | BOOLEAN1 | 0x5A1 | 455 |  | 3
<PCE5>_IxIGBTSensFlt2 | IGBT温传2故障 | 1=激活 0=未激活 | 0 | BOOLEAN1 | 0x5A1 | 455 |  | 4
<PCE5>_IxIGBTTemHigh2 | IGBT高温2 | 1=激活 0=未激活 | 0 | BOOLEAN1 | 0x5A1 | 455 |  | 5
<PCE5>_IxIGBTTemOver2 | IGBT过温2 | 1=激活 0=未激活 | 0 | BOOLEAN1 | 0x5A1 | 455 |  | 6
<PCE5>_IxAllIGBTSensFlt | 所有IGBT温传故障 | Spare | 0 | BOOLEAN1 | 0x5A1 | 455 |  | 7
<PCE5>_IxPCEFanFlt | PCE牵引风机故障 | 1=激活 0=未激活 | 0 | BOOLEAN1 | 0x5A1 | 456 | 4 | 0
Spare | Spare | 1=激活 0=未激活 | 0 | BOOLEAN1 | 0x5A1 | 456 |  | 1
<PCE5>_IxBRCnotCls | 制动电阻风机接触器未闭合 | 1=激活 0=未激活 | 0 | BOOLEAN1 | 0x5A1 | 456 |  | 2
<PCE5>_IxBRCnotOpen | 制动电阻风机接触器未断开 | 1=激活 0=未激活 | 0 | BOOLEAN1 | 0x5A1 | 456 |  | 3
<PCE5>_IxPowVolHighSw | 网压过高（应用层软件触发） | 1=激活 0=未激活 | 0 | BOOLEAN1 | 0x5A1 | 456 |  | 4
<PCE5>_IxPowVolOverSw | 网压过低（应用层软件触发） | 1=激活 0=未激活 | 0 | BOOLEAN1 | 0x5A1 | 456 |  | 5
<PCE5>_IxPrePowVolOver | 预充电网压不在范围 | 1=激活 0=未激活 | 0 | BOOLEAN1 | 0x5A1 | 456 |  | 6
<PCE5>_IxHSCBFlt | 高断状态反馈故障 | 1=激活 0=未激活 | 0 | BOOLEAN1 | 0x5A1 | 456 |  | 7
Spare | Spare | 1=激活 0=未激活 | 0 | BOOLEAN1 | 0x5A1 | 457 | 5 | 0
Spare | Spare | 1=激活 0=未激活 | 0 | BOOLEAN1 | 0x5A1 | 457 |  | 1
Spare | Spare | 1=激活 0=未激活 | 0 | BOOLEAN1 | 0x5A1 | 457 |  | 2
Spare | Spare | 1=激活 0=未激活 | 0 | BOOLEAN1 | 0x5A1 | 457 |  | 3
<PCE5>_IxHSCBClsFlt | 高断闭合故障 | 1=激活 0=未激活 | 0 | BOOLEAN1 | 0x5A1 | 457 |  | 4
<PCE5>_IxHSCBOpnFlt | 高断断开故障 | 1=激活 0=未激活 | 0 | BOOLEAN1 | 0x5A1 | 457 |  | 5
<PCE5>_IxHSCBForbid | 高断闭合禁止 | 1=激活 0=未激活 | 0 | BOOLEAN1 | 0x5A1 | 457 |  | 6
Spare | Spare | 1=激活 0=未激活 | 0 | BOOLEAN1 | 0x5A1 | 457 |  | 7
<PCE5>_IxHSCBSlfOpen | 高断自断开 | 1=激活 0=未激活 | 0 | BOOLEAN1 | 0x5A1 | 458 | 6 | 0
<PCE5>_IxPowerSensFlt | 网压传感器故障 | 1=激活 0=未激活 | 0 | BOOLEAN1 | 0x5A1 | 458 |  | 1
Spare | Spare | 1=激活 0=未激活 | 0 | BOOLEAN1 | 0x5A1 | 458 |  | 2
<PCE5>_IxPowerVolOver | 网压不在正常范围 | 1=激活 0=未激活 | 0 | BOOLEAN1 | 0x5A1 | 458 |  | 3
<PCE5>_IxPreKClsFlt | 预充电接触器闭合故障 | 1=激活 0=未激活 | 0 | BOOLEAN1 | 0x5A1 | 458 |  | 4
<PCE5>_IxPreKOpnFlt | 预充电接触器断开故障 | 1=激活 0=未激活 | 0 | BOOLEAN1 | 0x5A1 | 458 |  | 5
<PCE5>_IxLCBNotClose | 线路接触器闭合故障 | 1=激活 0=未激活 | 0 | BOOLEAN1 | 0x5A1 | 458 |  | 6
<PCE5>_IxLCBNotOpen | 线路接触器断开故障 | 1=激活 0=未激活 | 0 | BOOLEAN1 | 0x5A1 | 458 |  | 7
<PCE5>_IxPreChFlt | DC Link预充电故障 | 1=激活 0=未激活 | 0 | BOOLEAN1 | 0x5A1 | 459 | 7 | 0
<PCE5>_IxPreChOvTime | DC Link预充电时间过长 | 1=激活 0=未激活 | 0 | BOOLEAN1 | 0x5A1 | 459 |  | 1
<PCE5>_IxPreChLmt | DC Link预充电限制 | 1=激活 0=未激活 | 0 | BOOLEAN1 | 0x5A1 | 459 |  | 2
<PCE5>_IxDisChOvTime | DC Link放电时间过长 | 1=激活 0=未激活 | 0 | BOOLEAN1 | 0x5A1 | 459 |  | 3
<PCE5>_IxLineInductorSensFlt | 线路电抗器温传故障 | 1=激活 0=未激活 | 0 | BOOLEAN1 | 0x5A1 | 459 |  | 4
<PCE5>_IxLineInductorHigh | 线路电抗器高温 | 1=激活 0=未激活 | 0 | BOOLEAN1 | 0x5A1 | 459 |  | 5
<PCE5>_IxLineInductorOver | 线路电抗器过温 | 1=激活 0=未激活 | 0 | BOOLEAN1 | 0x5A1 | 459 |  | 6
<PCE5>_IxDCVSFlt | DC Link电压传感器故障 | 1=激活 0=未激活 | 0 | BOOLEAN1 | 0x5A1 | 459 |  | 7
<PCE5>_IxDCNullShiftHigh | DC Link电压传感器零漂过高 | 1=激活 0=未激活 | 0 | BOOLEAN1 | 0x5A1 | 460 | 8 | 0
<PCE5>_IxDCVolFlt | 网压和DC Link电压差异过大 | 1=激活 0=未激活 | 0 | BOOLEAN1 | 0x5A1 | 460 |  | 1
<PCE5>_IxDCPoCurFlt | DC Link正极电流传感器故障 | 1=激活 0=未激活 | 0 | BOOLEAN1 | 0x5A1 | 460 |  | 2
<PCE5>_IxDCNeCurFlt | DC Link负极电流传感器故障 | 1=激活 0=未激活 | 0 | BOOLEAN1 | 0x5A1 | 460 |  | 3
Spare | Spare | 1=激活 0=未激活 | 0 | BOOLEAN1 | 0x5A1 | 460 |  | 4
Spare | Spare | 1=激活 0=未激活 | 0 | BOOLEAN1 | 0x5A1 | 460 |  | 5
<PCE5>_IxDCPreChFlt | DC Link预充电短路故障 | 1=激活 0=未激活 | 0 | BOOLEAN1 | 0x5A1 | 460 |  | 6
<PCE5>_IxMotSensFlt1 | 电机1温传故障 | 1=激活 0=未激活 | 0 | BOOLEAN1 | 0x5A1 | 460 |  | 7
<PCE5>_IxMotSensFlt2 | 电机2温传故障 | 1=激活 0=未激活 | 0 | BOOLEAN1 | 0x5A1 | 461 | 9 | 0
<PCE5>_IxMotSensFlt3 | 电机3温传故障 | 1=激活 0=未激活 | 0 | BOOLEAN1 | 0x5A1 | 461 |  | 1
<PCE5>_IxMotSensFlt4 | 电机4温传故障 | 1=激活 0=未激活 | 0 | BOOLEAN1 | 0x5A1 | 461 |  | 2
<PCE5>_IxAllMotSensFlt | 所有电机温传故障 | 1=激活 0=未激活 | 0 | BOOLEAN1 | 0x5A1 | 461 |  | 3
<PCE5>_IxMotTemHigh1 | 电机1高温 | 1=激活 0=未激活 | 0 | BOOLEAN1 | 0x5A1 | 461 |  | 4
<PCE5>_IxMotTemOver1 | 电机1过温 | 1=激活 0=未激活 | 0 | BOOLEAN1 | 0x5A1 | 461 |  | 5
<PCE5>_IxMotTemHigh2 | 电机2高温 | 1=激活 0=未激活 | 0 | BOOLEAN1 | 0x5A1 | 461 |  | 6
<PCE5>_IxMotTemOver2 | 电机2过温 | 1=激活 0=未激活 | 0 | BOOLEAN1 | 0x5A1 | 461 |  | 7
<PCE5>_IxMotTemHigh3 | 电机3高温 | 1=激活 0=未激活 | 0 | BOOLEAN1 | 0x5A1 | 462 | 10 | 0
<PCE5>_IxMotTemOver3 | 电机3过温 | 1=激活 0=未激活 | 0 | BOOLEAN1 | 0x5A1 | 462 |  | 1
<PCE5>_IxMotTemHigh4 | 电机4高温 | 1=激活 0=未激活 | 0 | BOOLEAN1 | 0x5A1 | 462 |  | 2
<PCE5>_IxMotTemOver4 | 电机4过温 | 1=激活 0=未激活 | 0 | BOOLEAN1 | 0x5A1 | 462 |  | 3
<PCE5>_IxPCEEnableFlt | 牵引使能故障 | 1=激活 0=未激活 | 0 | BOOLEAN1 | 0x5A1 | 462 |  | 4
<PCE5>_IxPhUCurSensFlt | 电机U相电流传感器故障 | 1=激活 0=未激活 | 0 | BOOLEAN1 | 0x5A1 | 462 |  | 5
Spare | Spare | Spare | 0 | BOOLEAN1 | 0x5A1 | 462 |  | 6
<PCE5>_IxPhVCurSensFlt | 电机V相电流传感器故障 | 1=激活 0=未激活 | 0 | BOOLEAN1 | 0x5A1 | 462 |  | 7
Spare | Spare | Spare | 0 | BOOLEAN1 | 0x5A1 | 463 | 11 | 0
<PCE5>_IxBRTemOverBRT | 制动电阻过温（BRT信号触发） | 1=激活 0=未激活 | 0 | BOOLEAN1 | 0x5A1 | 463 |  | 1
<PCE5>_IxBRTemHigh | 制动电阻高温 | 1=激活 0=未激活 | 0 | BOOLEAN1 | 0x5A1 | 463 |  | 2
<PCE5>_IxBRTemOver | 制动电阻过温 | 1=激活 0=未激活 | 0 | BOOLEAN1 | 0x5A1 | 463 |  | 3
Spare | Spare | Spare | 0 | BOOLEAN1 | 0x5A1 | 463 |  | 4
<PCE5>_IxPECHigh | 控制器高温 | 1=激活 0=未激活 | 0 | BOOLEAN1 | 0x5A1 | 463 |  | 5
<PCE5>_IxPECOver | 控制器过温 | 1=激活 0=未激活 | 0 | BOOLEAN1 | 0x5A1 | 463 |  | 6
<PCE5>_IxWatDogWarning | 控制器看门狗警告 | 1=激活 0=未激活 | 0 | BOOLEAN1 | 0x5A1 | 463 |  | 7
<PCE5>_IxWatDogFlt | 控制器看门狗故障 | 1=激活 0=未激活 | 0 | BOOLEAN1 | 0x5A1 | 464 | 12 | 0
<PCE5>_IxPECPowWarning | 控制器供电警告 | 1=激活 0=未激活 | 0 | BOOLEAN1 | 0x5A1 | 464 |  | 1
<PCE5>_IxPECPowFlt | 控制器供电严重故障 | 1=激活 0=未激活 | 0 | BOOLEAN1 | 0x5A1 | 464 |  | 2
<PCE5>_IxPowVolHigh | 网压过高 | 1=激活 0=未激活 | 0 | BOOLEAN1 | 0x5A1 | 464 |  | 3
<PCE5>_IxPowVolOver | 网压过低 | 1=激活 0=未激活 | 0 | BOOLEAN1 | 0x5A1 | 464 |  | 4
<PCE5>_IxDCCurOver | DC Link过流 | 1=激活 0=未激活 | 0 | BOOLEAN1 | 0x5A1 | 464 |  | 5
<PCE5>_IxDCSensNullShiftHigh | DC Link电流传感器零漂过高 | 1=激活 0=未激活 | 0 | BOOLEAN1 | 0x5A1 | 464 |  | 6
<PCE5>_IxDCCurUnban | DC Link电流不平衡 | 1=激活 0=未激活 | 0 | BOOLEAN1 | 0x5A1 | 464 |  | 7
<PCE5>_IxDCCurBett | DC Link电流较高 | 1=激活 0=未激活 | 0 | BOOLEAN1 | 0x5A1 | 465 | 13 | 0
<PCE5>_IxDCVoltHigh | DC Link电压过高 | 1=激活 0=未激活 | 0 | BOOLEAN1 | 0x5A1 | 465 |  | 1
<PCE5>_IxDCVoltLow | DC Link电压过低 | 1=激活 0=未激活 | 0 | BOOLEAN1 | 0x5A1 | 465 |  | 2
<PCE5>_IxEFrqHigh | 电机电频率过高 | 1=激活 0=未激活 | 0 | BOOLEAN1 | 0x5A1 | 465 |  | 3
<PCE5>_IxRFrqHigh | 电机转差率过高 | 1=激活 0=未激活 | 0 | BOOLEAN1 | 0x5A1 | 465 |  | 4
<PCE5>_IxSpedDiff | 电机转速和车辆速度差异过大 | 1=激活 0=未激活 | 0 | BOOLEAN1 | 0x5A1 | 465 |  | 5
<PCE5>_IxMotSpdSensFlt1 | 电机1速传故障 | 1=激活 0=未激活 | 0 | BOOLEAN1 | 0x5A1 | 465 |  | 6
<PCE5>_IxAllMotSpdSensFlt | 所有电机速传故障 | 1=激活 0=未激活 | 0 | BOOLEAN1 | 0x5A1 | 465 |  | 7
<PCE5>_IxMotSensNullShiftHigh | 电机电流传感器零漂过高 | 1=激活 0=未激活 | 0 | BOOLEAN1 | 0x5A1 | 466 | 14 | 0
<PCE5>_IxMotCurHigh | 电机电流较高 | 1=激活 0=未激活 | 0 | BOOLEAN1 | 0x5A1 | 466 |  | 1
<PCE5>_IxMotCurOver | 电机过流 | 1=激活 0=未激活 | 0 | BOOLEAN1 | 0x5A1 | 466 |  | 2
<PCE5>_IxPIGBTPowFlt | 牵引IGBT驱动板供电故障 | 1=激活 0=未激活 | 0 | BOOLEAN1 | 0x5A1 | 466 |  | 3
<PCE5>_IxPIGBTShortCir | 牵引IGBT驱动板短路 | 1=激活 0=未激活 | 0 | BOOLEAN1 | 0x5A1 | 466 |  | 4
<PCE5>_IxPIGBTVolFlt | 牵引IGBT驱动板电压故障 | 1=激活 0=未激活 | 0 | BOOLEAN1 | 0x5A1 | 466 |  | 5
<PCE5>_IxPIGBTComFlt | 牵引IGBT极驱动板通讯故障 | 1=激活 0=未激活 | 0 | BOOLEAN1 | 0x5A1 | 466 |  | 6
<PCE5>_IxMotSpdSensFlt2 | 电机2速传故障 | 1=激活 0=未激活 | 0 | BOOLEAN1 | 0x5A1 | 466 |  | 7
<PCE5>_IxMotSpdSensFlt3 | 电机3速传故障 | 1=激活 0=未激活 | 0 | BOOLEAN1 | 0x5A1 | 467 | 15 | 0
<PCE5>_IxMotSpdSensFlt4 | 电机4速传故障 | 1=激活 0=未激活 | 0 | BOOLEAN1 | 0x5A1 | 467 |  | 1
<PCE5>_IxBROpenCir | 制动电阻开路 | 1=激活 0=未激活 | 0 | BOOLEAN1 | 0x5A1 | 467 |  | 2
<PCE5>_IxBRShortCir | 制动电阻短路 | 1=激活 0=未激活 | 0 | BOOLEAN1 | 0x5A1 | 467 |  | 3
<PCE5>_IxBIGBTPowFlt | 制动IGBT驱动板供电故障 | 1=激活 0=未激活 | 0 | BOOLEAN1 | 0x5A1 | 467 |  | 4
<PCE5>_IxBIGBTShortCir | 制动IGBT驱动板短路 | 1=激活 0=未激活 | 0 | BOOLEAN1 | 0x5A1 | 467 |  | 5
<PCE5>_IxBIGBTVolFlt | 制动IGBT驱动板电压故障 | 1=激活 0=未激活 | 0 | BOOLEAN1 | 0x5A1 | 467 |  | 6
<PCE5>_IxBIGBTComFlt | 制动IGBT驱动板通讯故障 | 1=激活 0=未激活 | 0 | BOOLEAN1 | 0x5A1 | 467 |  | 7
Spare | Spare | Spare | 0 | UNSIGNED16 | 0x5A1 | 468 | 16-17 | ALL
<PCE5>_IusWDdia1 | 轴1轮径值 | 车轮直径770～840 mm ，0x00=770mm，1mm/bit | 0x46 | UNSIGNED8 | 0x5A1 | 470 | 18 | ALL
<PCE5>_IusWDdia2 | 轴2轮径值 | 车轮直径770～840 mm ，0x00=770mm，1mm/bit | 0x46 | UNSIGNED8 | 0x5A1 | 471 | 19 | ALL
<PCE5>_IusWDdia3 | 轴3轮径值 | 车轮直径770～840 mm ，0x00=770mm，1mm/bit | 0x46 | UNSIGNED8 | 0x5A1 | 472 | 20 | ALL
<PCE5>_IusWDdia4 | 轴4轮径值 | 车轮直径770～840 mm ，0x00=770mm，1mm/bit | 0x46 | UNSIGNED8 | 0x5A1 | 473 | 21 | ALL
<PCE5>_IusSpedLmt | 当前限速值 | 当前牵引限速值1km/h/bit | 0x00 | UNSIGNED8 | 0x5A1 | 474 | 22 | ALL
<PCE5>_IusEleFreq | 电气频率 | 电气频率1Hz /Bit | 0x00 | UNSIGNED8 | 0x5A1 | 475 | 23 | ALL
<PCE5>_IxProCnsPluse | 牵引能耗脉冲 | 能量消耗计算 1kWh/bit（1s脉冲） | 0 | BOOLEAN1 | 0x5A1 | 476 | 24 | 0
<PCE5>_IxRgnBrkCnsPluse | 再生能耗脉冲 | 再生能量计算 1kWh/bit（1s脉冲） | 0 | BOOLEAN1 | 0x5A1 | 476 |  | 1
<PCE5>_IxBRCnsPluse | 制动电阻能耗脉冲 | 制动电阻能量消耗计算 1kWh/bit（1s脉冲） | 0 | BOOLEAN1 | 0x5A1 | 476 |  | 2
Spare | Spare | Spare | 0 | BOOLEAN1 |  | 476 |  | 3
Spare | Spare | Spare | 0 | BOOLEAN1 |  | 476 |  | 4
Spare | Spare | Spare | 0 | BOOLEAN1 |  | 476 |  | 5
Spare | Spare | Spare | 0 | BOOLEAN1 |  | 476 |  | 6
Spare | Spare | Spare | 0 | BOOLEAN1 |  | 476 |  | 7
Spare | Spare | Spare | 0 | BOOLEAN1 |  | #N/A | 25
<PCE5>_IuiTrainDistance | 列车运行距离 | 0.1KM/Bit | 0x0000 | UNSIGNED16 | 0x5A1 | 478 | 26-27 | ALL
<PCE2>_IusPCESwX | 软件版本X | 设备软件版本字符X.Y.Z的X | 0x00 | UNSIGNED8 | 0x2A2 | 484 | 0 | ALL
<PCE2>_IusPCESwY | 软件版本Y | 设备软件版本字符X.Y.Z的Y | 0x00 | UNSIGNED8 | 0x2A2 | 485 | 1 | ALL
<PCE2>_IusPCESwZ | 软件版本Z | 设备软件版本字符X.Y.Z的Z | 0x00 | UNSIGNED8 | 0x2A2 | 486 | 2 | ALL
Spare | Spare | Spare | 0x00 | UNSIGNED8 | 0x2A2 | 487 | 3 | ALL
<PCE2>_IusLinIndorTemp | 线路电抗器温度 | 线路电抗器温度1℃/bit 0=-20℃，0xFF=235℃ | 0x00 | UNSIGNED8 | 0x2A2 | 488 | 4 | ALL
<PCE2>_IusInterTemp | 箱体内部空气温度 | 箱体内部空气温度 1℃/bit 0=-20℃，0xFF=235℃ | 0x00 | UNSIGNED8 | 0x2A2 | 489 | 5 | ALL
<PCE2>_IusINVTemp1 | 逆变模块散热板温度一 | 逆变模块散热板温度一 1℃/bit 0=-20℃，0xFF=235℃ | 0x00 | UNSIGNED8 | 0x2A2 | 490 | 6 | ALL
<PCE2>_IusINVTemp2 | 逆变模块散热板温度二 | 逆变模块散热板温度二 1℃/bit 0=-20℃，0xFF=235℃ | 0x00 | UNSIGNED8 | 0x2A2 | 491 | 7 | ALL
<PCE2>_IusM1Temp | 电机1温度 Motor 1 temperature | 电机1温度1℃/bi t 0=-20℃，0xFF=235℃ | 0x00 | UNSIGNED8 | 0x2A2 | 492 | 8 | ALL
<PCE2>_IusM2Temp | 电机2温度 Motor 2 temperature | 电机2温度1℃/bi t 0=-20℃，0xFF=235℃ | 0x00 | UNSIGNED8 | 0x2A2 | 493 | 9 | ALL
<PCE2>_IusM3Temp | 电机3温度 Motor 3 temperature | 电机3温度1℃/bi t 0=-20℃，0xFF=235℃ | 0x00 | UNSIGNED8 | 0x2A2 | 494 | 10 | ALL
<PCE2>_IusM4Temp | 电机4温度 Motor 4 temperature | 电机4温度1℃/bi t 0=-20℃，0xFF=235℃ | 0x00 | UNSIGNED8 | 0x2A2 | 495 | 11 | ALL
<PCE2>_IuiBRTemp | 制动电阻温度 | 制动电阻温度 1℃/bit | 0x0000 | UNSIGNED16 | 0x2A2 | 496 | 12-13 | ALL
Spare | Spare | Spare | 0x00 | UNSIGNED8 | 0x2A2 | 498 | 14-31 | ALL
<PCE3>_IusPCESwX | 软件版本X | 设备软件版本字符X.Y.Z的X | 0x00 | UNSIGNED8 | 0x3A2 | 516 | 0 | ALL
<PCE3>_IusPCESwY | 软件版本Y | 设备软件版本字符X.Y.Z的Y | 0x00 | UNSIGNED8 | 0x3A2 | 517 | 1 | ALL
<PCE3>_IusPCESwZ | 软件版本Z | 设备软件版本字符X.Y.Z的Z | 0x00 | UNSIGNED8 | 0x3A2 | 518 | 2 | ALL
Spare | Spare | Spare | 0x00 | UNSIGNED8 | 0x3A2 | 519 | 3 | ALL
<PCE3>_IusLinIndorTemp | 线路电抗器温度 | 线路电抗器温度1℃/bit 0=-20℃，0xFF=235℃ | 0x00 | UNSIGNED8 | 0x3A2 | 520 | 4 | ALL
<PCE3>_IusInterTemp | 箱体内部空气温度 | 箱体内部空气温度 1℃/bit 0=-20℃，0xFF=235℃ | 0x00 | UNSIGNED8 | 0x3A2 | 521 | 5 | ALL
<PCE3>_IusINVTemp1 | 逆变模块散热板温度一 | 逆变模块散热板温度一 1℃/bit 0=-20℃，0xFF=235℃ | 0x00 | UNSIGNED8 | 0x3A2 | 522 | 6 | ALL
<PCE3>_IusINVTemp2 | 逆变模块散热板温度二 | 逆变模块散热板温度二 1℃/bit 0=-20℃，0xFF=235℃ | 0x00 | UNSIGNED8 | 0x3A2 | 523 | 7 | ALL
<PCE3>_IusM1Temp | 电机1温度 Motor 1 temperature | 电机1温度1℃/bi t 0=-20℃，0xFF=235℃ | 0x00 | UNSIGNED8 | 0x3A2 | 524 | 8 | ALL
<PCE3>_IusM2Temp | 电机2温度 Motor 2 temperature | 电机2温度1℃/bi t 0=-20℃，0xFF=235℃ | 0x00 | UNSIGNED8 | 0x3A2 | 525 | 9 | ALL
<PCE3>_IusM3Temp | 电机3温度 Motor 3 temperature | 电机3温度1℃/bi t 0=-20℃，0xFF=235℃ | 0x00 | UNSIGNED8 | 0x3A2 | 526 | 10 | ALL
<PCE3>_IusM4Temp | 电机4温度 Motor 4 temperature | 电机4温度1℃/bi t 0=-20℃，0xFF=235℃ | 0x00 | UNSIGNED8 | 0x3A2 | 527 | 11 | ALL
<PCE3>_IuiBRTemp | 制动电阻温度 | 制动电阻温度 1℃/bit | 0x0000 | UNSIGNED16 | 0x3A2 | 528 | 12-13 | ALL
Spare | Spare | Spare | 0x00 | UNSIGNED8 | 0x3A2 | 530 | 14-31 | ALL
<PCE4>_IusPCESwX | 软件版本X | 设备软件版本字符X.Y.Z的X | 0x00 | UNSIGNED8 | 0x4A2 | 548 | 0 | ALL
<PCE4>_IusPCESwY | 软件版本Y | 设备软件版本字符X.Y.Z的Y | 0x00 | UNSIGNED8 | 0x4A2 | 549 | 1 | ALL
<PCE4>_IusPCESwZ | 软件版本Z | 设备软件版本字符X.Y.Z的Z | 0x00 | UNSIGNED8 | 0x4A2 | 550 | 2 | ALL
Spare | Spare | Spare | 0x00 | UNSIGNED8 | 0x4A2 | 551 | 3 | ALL
<PCE4>_IusLinIndorTemp | 线路电抗器温度 | 线路电抗器温度1℃/bit 0=-20℃，0xFF=235℃ | 0x00 | UNSIGNED8 | 0x4A2 | 552 | 4 | ALL
<PCE4>_IusInterTemp | 箱体内部空气温度 | 箱体内部空气温度 1℃/bit 0=-20℃，0xFF=235℃ | 0x00 | UNSIGNED8 | 0x4A2 | 553 | 5 | ALL
<PCE4>_IusINVTemp1 | 逆变模块散热板温度一 | 逆变模块散热板温度一 1℃/bit 0=-20℃，0xFF=235℃ | 0x00 | UNSIGNED8 | 0x4A2 | 554 | 6 | ALL
<PCE4>_IusINVTemp2 | 逆变模块散热板温度二 | 逆变模块散热板温度二 1℃/bit 0=-20℃，0xFF=235℃ | 0x00 | UNSIGNED8 | 0x4A2 | 555 | 7 | ALL
<PCE4>_IusM1Temp | 电机1温度 Motor 1 temperature | 电机1温度1℃/bi t 0=-20℃，0xFF=235℃ | 0x00 | UNSIGNED8 | 0x4A2 | 556 | 8 | ALL
<PCE4>_IusM2Temp | 电机2温度 Motor 2 temperature | 电机2温度1℃/bi t 0=-20℃，0xFF=235℃ | 0x00 | UNSIGNED8 | 0x4A2 | 557 | 9 | ALL
<PCE4>_IusM3Temp | 电机3温度 Motor 3 temperature | 电机3温度1℃/bi t 0=-20℃，0xFF=235℃ | 0x00 | UNSIGNED8 | 0x4A2 | 558 | 10 | ALL
<PCE4>_IusM4Temp | 电机4温度 Motor 4 temperature | 电机4温度1℃/bi t 0=-20℃，0xFF=235℃ | 0x00 | UNSIGNED8 | 0x4A2 | 559 | 11 | ALL
<PCE4>_IuiBRTemp | 制动电阻温度 | 制动电阻温度 1℃/bit | 0x0000 | UNSIGNED16 | 0x4A2 | 560 | 12-13 | ALL
Spare | Spare | Spare | 0x00 | UNSIGNED8 | 0x4A2 | 562 | 14-31 | ALL
<PCE5>_IusPCESwX | 软件版本X | 设备软件版本字符X.Y.Z的X | 0x00 | UNSIGNED8 | 0x5A2 | 580 | 0 | ALL
<PCE5>_IusPCESwY | 软件版本Y | 设备软件版本字符X.Y.Z的Y | 0x00 | UNSIGNED8 | 0x5A2 | 581 | 1 | ALL
<PCE5>_IusPCESwZ | 软件版本Z | 设备软件版本字符X.Y.Z的Z | 0x00 | UNSIGNED8 | 0x5A2 | 582 | 2 | ALL
Spare | Spare | Spare | 0x00 | UNSIGNED8 | 0x5A2 | 583 | 3 | ALL
<PCE5>_IusLinIndorTemp | 线路电抗器温度 | 线路电抗器温度1℃/bit 0=-20℃，0xFF=235℃ | 0x00 | UNSIGNED8 | 0x5A2 | 584 | 4 | ALL
<PCE5>_IusInterTemp | 箱体内部空气温度 | 箱体内部空气温度 1℃/bit 0=-20℃，0xFF=235℃ | 0x00 | UNSIGNED8 | 0x5A2 | 585 | 5 | ALL
<PCE5>_IusINVTemp1 | 逆变模块散热板温度一 | 逆变模块散热板温度一 1℃/bit 0=-20℃，0xFF=235℃ | 0x00 | UNSIGNED8 | 0x5A2 | 586 | 6 | ALL
<PCE5>_IusINVTemp2 | 逆变模块散热板温度二 | 逆变模块散热板温度二 1℃/bit 0=-20℃，0xFF=235℃ | 0x00 | UNSIGNED8 | 0x5A2 | 587 | 7 | ALL
<PCE5>_IusM1Temp | 电机1温度 Motor 1 temperature | 电机1温度1℃/bi t 0=-20℃，0xFF=235℃ | 0x00 | UNSIGNED8 | 0x5A2 | 588 | 8 | ALL
<PCE5>_IusM2Temp | 电机2温度 Motor 2 temperature | 电机2温度1℃/bi t 0=-20℃，0xFF=235℃ | 0x00 | UNSIGNED8 | 0x5A2 | 589 | 9 | ALL
<PCE5>_IusM3Temp | 电机3温度 Motor 3 temperature | 电机3温度1℃/bi t 0=-20℃，0xFF=235℃ | 0x00 | UNSIGNED8 | 0x5A2 | 590 | 10 | ALL
<PCE5>_IusM4Temp | 电机4温度 Motor 4 temperature | 电机4温度1℃/bi t 0=-20℃，0xFF=235℃ | 0x00 | UNSIGNED8 | 0x5A2 | 591 | 11 | ALL
<PCE5>_IuiBRTemp | 制动电阻温度 | 制动电阻温度 1℃/bit | 0x0000 | UNSIGNED16 | 0x5A2 | 592 | 12-13 | ALL
Spare | Spare | Spare | 0x00 | UNSIGNED8 | 0x5A2 | 594 | 14-31 | ALL
<RIOM101>_IuiRIOM10Alive | RIOM10心跳 RIOM10 is Alive | RIOM10应用程序对计数器进行周期性累加 | 0x0000 | UNSIGNED16 | 0x180 | 612 | 0-1 | ALL
<RIOM101>_IuiDCHRefValue | 主控器牵引制动力参考电压值 DCH Reference Value | 主控器牵引制动力参考电压值，电位器输入为24V±2% 0位：3±0.3V 最大牵引位：8.3±0.3V 最大制动位：8±0.3V 快速制动位：N/A | 0x0000 | UNSIGNED16 | 0x180 | 614 | 2-3 | ALL
<RIOM101>_IuiATCRefValue | ATC牵引制动力参考电流值 ATC Reference Value | ATC输出参考电流值 ATC处采集的牵引制动力大小，1=10uA 2-4mA：对应为0 4-18：对应0-100% 18-19mA：100% ＜2mA或＞19mA：无效 | 0x0000 | UNSIGNED16 | 0x180 | 616 | 4-5 | ALL
Spare | 备用 | 备用 | 0 | BOOLEAN1 | 0x180 | 618 | 6 | 0
Spare | 备用 | 备用 | 0 | BOOLEAN1 | 0x180 | 618 |  | 1
Spare | 备用 | 备用 | 0 | BOOLEAN1 | 0x180 | 618 |  | 2
Spare | 备用 | 备用 | 0 | BOOLEAN1 | 0x180 | 618 |  | 3
Spare | 备用 | 备用 | 0 | BOOLEAN1 | 0x180 | 618 |  | 4
Spare | 备用 | 备用 | 0 | BOOLEAN1 | 0x180 | 618 |  | 5
Spare | 备用 | 备用 | 0 | BOOLEAN1 | 0x180 | 618 |  | 6
Spare | 备用 | 备用 | 0 | BOOLEAN1 | 0x180 | 618 |  | 7
<RIOM106>_IuiRIOM10Alive | RIOM10心跳 RIOM10 is Alive | RIOM10应用程序对计数器进行周期性累加 | 0x0000 | UNSIGNED16 | 0x680 | 620 | 0-1 | ALL
<RIOM106>_IuiDCHRefValue | 主控器牵引制动力参考电压值 DCH Reference Value | 主控器牵引制动力参考电压值，电位器输入为24V±2% 0位：3±0.3V 最大牵引位：8.3±0.3V 最大制动位：8±0.3V 快速制动位：N/A | 0x0000 | UNSIGNED16 | 0x680 | 622 | 2-3 | ALL
<RIOM106>_IuiATCRefValue | ATC牵引制动力参考电流值 ATC Reference Value | ATC输出参考电流值 ATC处采集的牵引制动力大小，1=10uA 2-4mA：对应为0 4-18：对应0-100% 18-19mA：100% ＜2mA或＞19mA：无效 | 0x0000 | UNSIGNED16 | 0x680 | 624 | 4-5 | ALL
Spare | 备用 | 备用 | 0 | BOOLEAN1 | 0x680 | 626 | 6 | 0
Spare | 备用 | 备用 | 0 | BOOLEAN1 | 0x680 | 626 |  | 1
Spare | 备用 | 备用 | 0 | BOOLEAN1 | 0x680 | 626 |  | 2
Spare | 备用 | 备用 | 0 | BOOLEAN1 | 0x680 | 626 |  | 3
Spare | 备用 | 备用 | 0 | BOOLEAN1 | 0x680 | 626 |  | 4
Spare | 备用 | 备用 | 0 | BOOLEAN1 | 0x680 | 626 |  | 5
Spare | 备用 | 备用 | 0 | BOOLEAN1 | 0x680 | 626 |  | 6
Spare | 备用 | 备用 | 0 | BOOLEAN1 | 0x680 | 626 |  | 7
Spare | 备用 | 备用 | 0x0000 | UNSIGNED16 | 0x181 | 628 | 0-1 | ALL
<RIOM101>_IuiSWVersion | 软件版本号 Software Version | 软件版本号 | 0x0000 | UNSIGNED16 | 0x181 | 630 | 2-3 | ALL
<RIOM101>_IxNSMF | 列车供电主熔断器 Train Normal Supply Main Fuse | 1=熔断器未熔断 | 0 | BOOLEAN1 | 0x181 | 632 | 4 | 0
<RIOM101>_IxEMVMF | 列车紧急供电熔断器 Train Emergency Supply Main Fuse | 1=熔断器未熔断 | 0 | BOOLEAN1 | 0x181 | 632 |  | 1
<RIOM101>_IxLCUBMS | LCU旁路开关 LCU By Pass Swictch | 1=旁路位 | 0 | BOOLEAN1 | 0x181 | 632 |  | 2
<RIOM101>_IxBAMF1 | 蓄电池正极主熔断器1 Battery Main Fuse 1 | 1=熔断器熔断 | 0 | BOOLEAN1 | 0x181 | 632 |  | 3
<RIOM101>_IxBAMF2 | 蓄电池负极主熔断器2 Battery Main Fuse 2 | 1＝熔断器熔断 | 0 | BOOLEAN1 | 0x181 | 632 |  | 4
<RIOM101>_IxBATCB | 蓄电池永久电断路器 Battery Output Circuit Breaker | 1=断路器断开 | 0 | BOOLEAN1 | 0x181 | 632 |  | 5
<RIOM101>_IxNSCB | 正常供电断路器 Normal Supply Circuit Breaker | 1=正常供电断路器断开 | 0 | BOOLEAN1 | 0x181 | 632 |  | 6
<RIOM101>_IxEOS | 紧急操作开关 Emergency Operation Switch | 1=紧急操作开关按下 | 0 | BOOLEAN1 | 0x181 | 632 |  | 7
<RIOM101>_IxBIS | 蓄电池隔离开关 Battery Isolate Switch | 0=蓄电池隔离开关非隔离位 1=蓄电池隔离开关隔离位 | 0 | BOOLEAN1 | 0x181 | 633 | 5 | 0
<RIOM101>_IxTDACS | TDACS旁路开关（二门防夹功能旁路） TDACS Isolate Switch | 1=旁路位 | 0 | BOOLEAN1 | 0x181 | 633 |  | 1
<RIOM101>_IxPODSBS | PODSBS旁路开关 PODSBS Isolate Switch | 1=旁路位 | 0 | BOOLEAN1 | 0x181 | 633 |  | 2
<RIOM101>_IxDPS | DPS旁路开关 DPS Isolate Switch | 1=旁路位 | 0 | BOOLEAN1 | 0x181 | 633 |  | 3
<RIOM101>_IxODDSCB | 脱轨检测系统断路器 ODD Circuit Breaker | 0=ODDSCB断路器闭合； 1=ODDSCB断路器断开 | 0 | BOOLEAN1 | 0x181 | 633 |  | 4
<RIOM101>_IxATCPermCB | ATC永久电断路器监控 ATC Permanent Circuit Breaker | 0=断路器全部闭合； 1=存在断路器断开 | 0 | BOOLEAN1 | 0x181 | 633 |  | 5
<RIOM101>_IxATCEMCB | ATC紧急电断路器监控 ATC Emergency Circuit Breaker | 0=断路器全部闭合； 1=存在断路器断开 | 0 | BOOLEAN1 | 0x181 | 633 |  | 6
<RIOM101>_IxATCRSet | ATC重启 ATC reset | 0=ATC重启按钮未动作 1=ATC重启按钮被操作 | 0 | BOOLEAN1 | 0x181 | 633 |  | 7
<RIOM101>_IxZVRDR | 零速命令继电器 Zero speed relay | 0＝ATC请求车辆切除牵引并施加制动 1＝ATC请求车辆施加牵引并缓解制动 | 0 | BOOLEAN1 | 0x181 | 634 | 6 | 0
<RIOM101>_IxHLICB | 头灯断路器监控 Headlight circuit breaker | 1=头灯断路器断开 | 0 | BOOLEAN1 | 0x181 | 634 |  | 1
<RIOM101>_IxTLICB | 尾灯断路器监控 Taillight circuit breaker | 1=尾灯断路器断开 | 0 | BOOLEAN1 | 0x181 | 634 |  | 2
<RIOM101>_IxHlDCL | 保持车门关闭_左 Hold door close_left | 0＝ATC未发出保持车门关闭_左命令 1＝ATC发出保持车门关闭_左命令 | 0 | BOOLEAN1 | 0x181 | 634 |  | 3
<RIOM101>_IxHlDCR | 保持车门关闭_右 Hold door close_right | 0＝ATC未发出保持车门关闭_右命令 1＝ATC发出保持车门关闭_右命令 | 0 | BOOLEAN1 | 0x181 | 634 |  | 4
<RIOM101>_IxATBR | 自动折返继电器 Automatic turn back relay | 1＝自动折返继电器得电 | 0 | BOOLEAN1 | 0x181 | 634 |  | 5
<RIOM101>_IxANTPR | 二门防夹继电器 ANTPR | 1=未输出二门防夹指令 0=输出二门防夹指令 | 0 | BOOLEAN1 | 0x181 | 634 |  | 6
<RIOM101>_IxLMRBSR | 主风缸欠压旁路继电器 LMRBSR | 0=无输出； 1=输出主风缸欠压旁路指令 | 0 | BOOLEAN1 | 0x181 | 634 |  | 7
<RIOM101>_IxPODSCB | 障碍物检测系统断路器 PODSCB | 0=PODSCB断路器闭合； 1=PODSCB断路器断开 | 0 | BOOLEAN1 | 0x181 | 635 | 7 | 0
<RIOM101>_IxEBTLCB | 紧急制动列车线断路器 EB train line Circuit Breaker | 0=EBTLCB断路器闭合； 1=EBTLCB断路器断开 | 0 | BOOLEAN1 | 0x181 | 635 |  | 1
<RIOM101>_IxATCFAMMode | ATC输出全自动驾驶模式指令（列车线） FAM Mode from ATC | 1＝ATC发出FAM模式激活 | 0 | BOOLEAN1 | 0x181 | 635 |  | 2
<RIOM101>_IxTAS | 列车激活开关 Train Activation Switch | 1=操作开关至休眠位置 | 0 | BOOLEAN1 | 0x181 | 635 |  | 3
<RIOM101>_IxCORCB | 司机室激活断路器 CORCB | 1=CORCB断路器断开 | 0 | BOOLEAN1 | 0x181 | 635 |  | 4
<RIOM101>_IxEMSCB | 永久供电断路器 Permanent power Circuit Breaker | 1=永久供电断路器断开 | 0 | BOOLEAN1 | 0x181 | 635 |  | 5
<RIOM101>_IxCabSlet | ATC司机室选择 ATC cab select | 0=ATC未发出激活本端司机室命令； 1=ATC发出激活本端司机室命令。 | 0 | BOOLEAN1 | 0x181 | 635 |  | 6
<RIOM101>_IxBCECB1 | BCE单元断路器 1 BCE Circuit Breaker 1 | 1=BCECB1断路器断开 | 0 | BOOLEAN1 | 0x181 | 635 |  | 7
<RIOM101>_IxATOTrc | ATC发出ATO牵引指令 ATC send ATO traction | 1＝ATC发出ATO牵引指令 0＝ATC未发出ATO牵引指令 | 0 | BOOLEAN1 | 0x181 | 636 | 8 | 0
<RIOM101>_IxATOBrk | ATC发出ATO制动指令 ATC send ATO brake | 0＝ATC发出ATO制动指令 1＝ATC未发出ATO制动指令 | 0 | BOOLEAN1 | 0x181 | 636 |  | 1
<RIOM101>_IxATCCreep | ATC输出蠕动运行指令 ATC send creep | 1=ATC输出蠕动运行指令 0=ATC未输出蠕动运行指令 | 0 | BOOLEAN1 | 0x181 | 636 |  | 2
<RIOM101>_IxEnDoorL | 左侧门使能 Left door enable | 0＝左侧门无使能信号； 1＝左侧门有使能信号； | 0 | BOOLEAN1 | 0x181 | 636 |  | 3
<RIOM101>_IxEnDoorR | 右侧门使能 Right door enable | 0＝右侧门无使能信号； 1＝右侧门有使能信号； | 0 | BOOLEAN1 | 0x181 | 636 |  | 4
<RIOM101>_IxDOL | 左侧开门 Left door open | 0＝左侧开门列车线未得电 1＝左侧开门列车线得电 | 0 | BOOLEAN1 | 0x181 | 636 |  | 5
<RIOM101>_IxFireExt1 | 灭火器1（司机室灭火器） Fire Extinguisher 1 | 1=灭火器在位 | 0 | BOOLEAN1 | 0x181 | 636 |  | 6
<RIOM101>_IxFireExt2 | 灭火器2（客室灭火器） Fire Extinguisher 2 | 1=灭火器在位 | 0 | BOOLEAN1 | 0x181 | 636 |  | 7
<RIOM101>_IxWUSLCB | 唤醒和睡眠回路断路器 Wakeup and sleep Circuit Breaker | 1=WUSLCB断路器断开 | 0 | BOOLEAN1 | 0x181 | 637 | 9 | 0
<RIOM101>_IxNLCB12 | 1、2路正常照明断路器 Normal Light Circuit Breaker | 0=NLCB1与NLCB2断路器闭合； 1=NLCB1或NLCB2断路器断开 | 0 | BOOLEAN1 | 0x181 | 637 |  | 1
<RIOM101>_IxAPBSCB | 停放制动状态断路器 Parking brake Circuit Breaker | 1=APBSCB断路器断开 | 0 | BOOLEAN1 | 0x181 | 637 |  | 2
<RIOM101>_IxDOR | 右侧开门 Right door open | 0＝无右侧开门命令；1＝有右侧开门命令 | 0 | BOOLEAN1 | 0x181 | 637 |  | 3
<RIOM101>_IxDCL | 左侧关门 Left door close | 0＝无左侧关门命令；1＝有左侧关门命令 | 0 | BOOLEAN1 | 0x181 | 637 |  | 4
<RIOM101>_IxDCR | 右侧关门 Right door close | 0＝无右侧关门命令；1＝有右侧关门命令 | 0 | BOOLEAN1 | 0x181 | 637 |  | 5
<RIOM101>_IxDCTS | 车门控制转换开关 Door Control Transform Switch | 1＝DCTS在网络位 | 0 | BOOLEAN1 | 0x181 | 637 |  | 6
<RIOM101>_IxOODS | 障碍物检测信号 Obstacle Detection Signal | 1=探测到障碍物 | 0 | BOOLEAN1 | 0x181 | 637 |  | 7
<RIOM101>_IxODDS | 脱轨检测信号 Derailment Detection Signal | 0=车辆正常 1=车辆脱轨 | 0 | BOOLEAN1 | 0x181 | 638 | 10 | 0
<RIOM101>_IxODDSFS1 | 脱轨传感器1故障信号 OODS Fault Signal 1 | 1=脱轨传感器故障 | 0 | BOOLEAN1 | 0x181 | 638 |  | 1
<RIOM101>_IxODDSFS2 | 脱轨传感器2故障信号 OODS Fault Signal 2 | 1=脱轨传感器故障 | 0 | BOOLEAN1 | 0x181 | 638 |  | 2
<RIOM101>_IxODDSFS3 | 脱轨传感器3故障信号 OODS Fault Signal 3 | 1=脱轨传感器故障 | 0 | BOOLEAN1 | 0x181 | 638 |  | 3
<RIOM101>_IxODDSFS4 | 脱轨传感器4故障信号 OODS Fault Signal 4 | 1=脱轨传感器故障 | 0 | BOOLEAN1 | 0x181 | 638 |  | 4
<RIOM101>_IxBSCB | 制动状态回路断路器 Brake state Circuit Breaker | 1=BSCB断路器断开 | 0 | BOOLEAN1 | 0x181 | 638 |  | 5
<RIOM101>_IxZVRCB | 零速断路器 Zero speed Circuit Breaker | 1=ZVRCB断路器断开 | 0 | BOOLEAN1 | 0x181 | 638 |  | 6
<RIOM101>_IxForwCmd | 向前命令 Forward Command | 1＝向前命令激活 | 0 | BOOLEAN1 | 0x181 | 638 |  | 7
<RIOM101>_IxRevCmd | 向后命令 Reverse Command | 1＝向后命令激活 | 0 | BOOLEAN1 | 0x181 | 639 | 11 | 0
<RIOM101>_IxSLR | 列车睡眠继电器 Sleep Relay | 1＝列车睡眠继电器得电 | 0 | BOOLEAN1 | 0x181 | 639 |  | 1
<RIOM101>_IxTLPB | 灯测试按钮 Test Light Push Button | 1＝灯测试按钮按下 | 0 | BOOLEAN1 | 0x181 | 639 |  | 2
<RIOM101>_IxTSK | 列车唤醒接触器 Train Sleep Contactor | ；0＝列车供电接触器未得电，列车未唤醒；1＝列车供电接触器得电，列车唤醒 | 0 | BOOLEAN1 | 0x181 | 639 |  | 3
<RIOM101>_IxEURR | 车门紧急解锁请求 Door Emergency Unlock request | 0=全列有车门无紧急解锁请求； 1=全列车门有紧急解锁请求 | 0 | BOOLEAN1 | 0x181 | 639 |  | 4
<RIOM101>_IxCABLR | 司机室互锁继电器 Cablock Relay | 1=继电器CABLR闭合（有一个司机室激活） | 0 | BOOLEAN1 | 0x181 | 639 |  | 5
<RIOM101>_IxCTR | 列车联挂继电器 Coupled Train Relay | 0＝列车没有联挂； 1＝列车已联挂 | 0 | BOOLEAN1 | 0x181 | 639 |  | 6
<RIOM101>_IxUNPB | 解钩按钮 Unlock Push Button | 0＝解钩按钮已按下； 1＝解钩按钮未按下 | 0 | BOOLEAN1 | 0x181 | 639 |  | 7
<RIOM101>_IxDIT1Flt | DIT1故障 DIT1 Fault | 1＝故障 对应CAP CPU ：Module ready（注意取反） | 0 | BOOLEAN1 | 0x181 | 640 | 12 | 0
<RIOM101>_IxDIT1US1Flt | DIT1 US1故障 DIT1 US1 Fault | 1＝故障 对应CAP DIT ： Status: powerfail US 1 | 0 | BOOLEAN1 | 0x181 | 640 |  | 1
<RIOM101>_IxDIT1US2Flt | DIT1 US2故障 DIT1 US2 Fault | 1＝故障 对应CAP DIT ： Status: powerfail US 2 | 0 | BOOLEAN1 | 0x181 | 640 |  | 2
<RIOM101>_IxDIT1US3Flt | DIT1 US3故障 DIT1 US3 Fault | 1＝故障 对应CAP DIT ： Status: powerfail US 3 | 0 | BOOLEAN1 | 0x181 | 640 |  | 3
<RIOM101>_IxDIT1US4Flt | DIT1 US4故障 DIT1 US4 Fault | 1＝故障 对应CAP DIT ： Status: powerfail US 4 | 0 | BOOLEAN1 | 0x181 | 640 |  | 4
<RIOM101>_IxDIT2Flt | DIT2故障 DIT2 Fault | 1＝故障 对应CAP CPU ：Module ready（注意取反） | 0 | BOOLEAN1 | 0x181 | 640 |  | 5
<RIOM101>_IxDIT2US1Flt | DIT2 US1故障 DIT2 US1 Fault | 1＝故障 对应CAP DIT ： Status: powerfail US 1 | 0 | BOOLEAN1 | 0x181 | 640 |  | 6
<RIOM101>_IxDIT2US2Flt | DIT2 US2故障 DIT2 US2 Fault | 1＝故障 对应CAP DIT ： Status: powerfail US 2 | 0 | BOOLEAN1 | 0x181 | 640 |  | 7
<RIOM101>_IxDIT2US3Flt | DIT2 US3故障 DIT2 US3 Fault | 1＝故障 对应CAP DIT ： Status: powerfail US 3 | 0 | BOOLEAN1 | 0x181 | 641 | 13 | 0
<RIOM101>_IxDIT2US4Flt | DIT2 US4故障 DIT2 US4 Fault | 1＝故障 对应CAP DIT ： Status: powerfail US 4 | 0 | BOOLEAN1 | 0x181 | 641 |  | 1
<RIOM101>_IxDOT1Flt | DOT1故障 DOT1 Fault | 1＝故障 对应CAP CPU ：Module ready（注意取反） | 0 | BOOLEAN1 | 0x181 | 641 |  | 2
<RIOM101>_IxDOT1US1Flt | DOT1 US1故障 DOT1 US1 Fault | 1＝故障 对应CAP DIT ： Status: powerfail US 1 | 0 | BOOLEAN1 | 0x181 | 641 |  | 3
<RIOM101>_IxDOT1US2Flt | DOT1 US2故障 DOT1 US2 Fault | 1＝故障 对应CAP DIT ： Status: powerfail US 2 | 0 | BOOLEAN1 | 0x181 | 641 |  | 4
<RIOM101>_IxDOT2Flt | DOT2故障 DOT2 Fault | 1＝故障 对应CAP CPU ：Module ready（注意取反） | 0 | BOOLEAN1 | 0x181 | 641 |  | 5
<RIOM101>_IxDOT2US1Flt | DOT2 US1故障 DOT2 US1 Fault | 1＝故障 对应CAP DIT ： Status: powerfail US 1 | 0 | BOOLEAN1 | 0x181 | 641 |  | 6
<RIOM101>_IxDOT2US2Flt | DOT2 US2故障 DOT2 US2 Fault | 1＝故障 对应CAP DIT ： Status: powerfail US 2 | 0 | BOOLEAN1 | 0x181 | 641 |  | 7
<RIOM101>_IxDOT3Flt | DOT3故障 DOT3 Fault | 1＝故障 对应CAP CPU ：Module ready（注意取反） | 0 | BOOLEAN1 | 0x181 | 642 | 14 | 0
<RIOM101>_IxDOT3US1Flt | DOT3 US1故障 DOT3 US1 Fault | 1＝故障 对应CAP DIT ： Status: powerfail US 1 | 0 | BOOLEAN1 | 0x181 | 642 |  | 1
<RIOM101>_IxDOT3US2Flt | DOT3 US2故障 DOT3 US2 Fault | 1＝故障 对应CAP DIT ： Status: powerfail US 2 | 0 | BOOLEAN1 | 0x181 | 642 |  | 2
<RIOM101>_IxAIMFlt | AIM故障 AIM Fault | 1＝故障 对应CAP CPU ：Module ready（注意取反） | 0 | BOOLEAN1 | 0x181 | 642 |  | 3
Spare | 备用Spare | 备用 | 0 | BOOLEAN1 | 0x181 | 642 |  | 4
Spare | 备用Spare | 备用 | 0 | BOOLEAN1 | 0x181 | 642 |  | 5
Spare | 备用Spare | 备用 | 0 | BOOLEAN1 | 0x181 | 642 |  | 6
Spare | 备用Spare | 备用 | 0 | BOOLEAN1 | 0x181 | 642 |  | 7
Spare | 备用 | 备用 | 0x0000 | UNSIGNED16 | 0x681 | 644 | 0-1 | ALL
<RIOM106>_IuiSWVersion | 软件版本号 Software Version | 软件版本号 | 0x0000 | UNSIGNED16 | 0x681 | 646 | 2-3 | ALL
<RIOM106>_IxNSMF | 列车供电主熔断器 Train Normal Supply Main Fuse | 1=熔断器未熔断 | 0 | BOOLEAN1 | 0x681 | 648 | 4 | 0
<RIOM106>_IxEMVMF | 列车紧急供电熔断器 Train Emergency Supply Main Fuse | 1=熔断器未熔断 | 0 | BOOLEAN1 | 0x681 | 648 |  | 1
<RIOM106>_IxLCUBMS | LCU旁路开关 LCU By Pass Swictch | 1=旁路位 | 0 | BOOLEAN1 | 0x681 | 648 |  | 2
<RIOM106>_IxBAMF1 | 蓄电池正极主熔断器1 Battery Main Fuse 1 | 1=熔断器熔断 | 0 | BOOLEAN1 | 0x681 | 648 |  | 3
<RIOM106>_IxBAMF2 | 蓄电池负极主熔断器2 Battery Main Fuse 2 | 1＝熔断器熔断 | 0 | BOOLEAN1 | 0x681 | 648 |  | 4
<RIOM106>_IxBATCB | 蓄电池永久电断路器 Battery Output Circuit Breaker | 1=断路器断开 | 0 | BOOLEAN1 | 0x681 | 648 |  | 5
<RIOM106>_IxNSCB | 正常供电断路器 Normal Supply Circuit Breaker | 1=正常供电断路器断开 | 0 | BOOLEAN1 | 0x681 | 648 |  | 6
<RIOM106>_IxEOS | 紧急操作开关 Emergency Operation Switch | 1=紧急操作开关按下 | 0 | BOOLEAN1 | 0x681 | 648 |  | 7
<RIOM106>_IxBIS | 蓄电池隔离开关 Battery Isolate Switch | 0=蓄电池隔离开关非隔离位 1=蓄电池隔离开关隔离位 | 0 | BOOLEAN1 | 0x681 | 649 | 5 | 0
<RIOM106>_IxTDACS | TDACS旁路开关（二门防夹功能旁路） TDACS Isolate Switch | 1=旁路位 | 0 | BOOLEAN1 | 0x681 | 649 |  | 1
<RIOM106>_IxPODSBS | PODSBS旁路开关 PODSBS Isolate Switch | 1=旁路位 | 0 | BOOLEAN1 | 0x681 | 649 |  | 2
<RIOM106>_IxDPS | DPS旁路开关 DPS Isolate Switch | 1=旁路位 | 0 | BOOLEAN1 | 0x681 | 649 |  | 3
<RIOM106>_IxODDSCB | 脱轨检测系统断路器 ODD Circuit Breaker | 0=ODDSCB断路器闭合； 1=ODDSCB断路器断开 | 0 | BOOLEAN1 | 0x681 | 649 |  | 4
<RIOM106>_IxATCPermCB | ATC永久电断路器监控 ATC Permanent Circuit Breaker | 0=断路器全部闭合； 1=存在断路器断开 | 0 | BOOLEAN1 | 0x681 | 649 |  | 5
<RIOM106>_IxATCEMCB | ATC紧急电断路器监控 ATC Emergency Circuit Breaker | 0=断路器全部闭合； 1=存在断路器断开 | 0 | BOOLEAN1 | 0x681 | 649 |  | 6
<RIOM106>_IxATCRSet | ATC重启 ATC reset | 0=ATC重启按钮未动作 1=ATC重启按钮被操作 | 0 | BOOLEAN1 | 0x681 | 649 |  | 7
<RIOM106>_IxZVRDR | 零速命令继电器 Zero speed relay | 0＝ATC请求车辆切除牵引并施加制动 1＝ATC请求车辆施加牵引并缓解制动 | 0 | BOOLEAN1 | 0x681 | 650 | 6 | 0
<RIOM106>_IxHLICB | 头灯断路器监控 Headlight circuit breaker | 1=头灯断路器断开 | 0 | BOOLEAN1 | 0x681 | 650 |  | 1
<RIOM106>_IxTLICB | 尾灯断路器监控 Taillight circuit breaker | 1=尾灯断路器断开 | 0 | BOOLEAN1 | 0x681 | 650 |  | 2
<RIOM106>_IxHlDCL | 保持车门关闭_左 Hold door close_left | 0＝ATC未发出保持车门关闭_左命令 1＝ATC发出保持车门关闭_左命令 | 0 | BOOLEAN1 | 0x681 | 650 |  | 3
<RIOM106>_IxHlDCR | 保持车门关闭_右 Hold door close_right | 0＝ATC未发出保持车门关闭_右命令 1＝ATC发出保持车门关闭_右命令 | 0 | BOOLEAN1 | 0x681 | 650 |  | 4
<RIOM106>_IxATBR | 自动折返继电器 Automatic turn back relay | 1＝自动折返继电器得电 | 0 | BOOLEAN1 | 0x681 | 650 |  | 5
<RIOM106>_IxANTPR | 二门防夹继电器 ANTPR | 1=未输出二门防夹指令 0=输出二门防夹指令 | 0 | BOOLEAN1 | 0x681 | 650 |  | 6
<RIOM106>_IxLMRBSR | 主风缸欠压旁路继电器 LMRBSR | 0=无输出； 1=输出主风缸欠压旁路指令 | 0 | BOOLEAN1 | 0x681 | 650 |  | 7
<RIOM106>_IxPODSCB | 障碍物检测系统断路器 PODSCB | 0=PODSCB断路器闭合； 1=PODSCB断路器断开 | 0 | BOOLEAN1 | 0x681 | 651 | 7 | 0
<RIOM106>_IxEBTLCB | 紧急制动列车线断路器 EB train line Circuit Breaker | 0=EBTLCB断路器闭合； 1=EBTLCB断路器断开 | 0 | BOOLEAN1 | 0x681 | 651 |  | 1
<RIOM106>_IxATCFAMMode | ATC输出全自动驾驶模式指令（列车线） FAM Mode from ATC | 1＝ATC发出FAM模式激活 | 0 | BOOLEAN1 | 0x681 | 651 |  | 2
<RIOM106>_IxTAS | 列车激活开关 Train Activation Switch | 1=操作开关至休眠位置 | 0 | BOOLEAN1 | 0x681 | 651 |  | 3
<RIOM106>_IxCORCB | 司机室激活断路器 CORCB | 1=CORCB断路器断开 | 0 | BOOLEAN1 | 0x681 | 651 |  | 4
<RIOM106>_IxEMSCB | 永久供电断路器 Permanent power Circuit Breaker | 1=永久供电断路器断开 | 0 | BOOLEAN1 | 0x681 | 651 |  | 5
<RIOM106>_IxCabSlet | ATC司机室选择 ATC cab select | 0=ATC未发出激活本端司机室命令； 1=ATC发出激活本端司机室命令。 | 0 | BOOLEAN1 | 0x681 | 651 |  | 6
<RIOM106>_IxBCECB1 | BCE单元断路器 1 BCE Circuit Breaker 1 | 1=BCECB1断路器断开 | 0 | BOOLEAN1 | 0x681 | 651 |  | 7
<RIOM106>_IxATOTrc | ATC发出ATO牵引指令 ATC send ATO traction | 1＝ATC发出ATO牵引指令 0＝ATC未发出ATO牵引指令 | 0 | BOOLEAN1 | 0x681 | 652 | 8 | 0
<RIOM106>_IxATOBrk | ATC发出ATO制动指令 ATC send ATO brake | 0＝ATC发出ATO制动指令 1＝ATC未发出ATO制动指令 | 0 | BOOLEAN1 | 0x681 | 652 |  | 1
<RIOM106>_IxATCCreep | ATC输出蠕动运行指令 ATC send creep | 1=ATC输出蠕动运行指令 0=ATC未输出蠕动运行指令 | 0 | BOOLEAN1 | 0x681 | 652 |  | 2
<RIOM106>_IxEnDoorL | 左侧门使能 Left door enable | 0＝左侧门无使能信号； 1＝左侧门有使能信号； | 0 | BOOLEAN1 | 0x681 | 652 |  | 3
<RIOM106>_IxEnDoorR | 右侧门使能 Right door enable | 0＝右侧门无使能信号； 1＝右侧门有使能信号； | 0 | BOOLEAN1 | 0x681 | 652 |  | 4
<RIOM106>_IxDOL | 左侧开门 Left door open | 0＝左侧开门列车线未得电 1＝左侧开门列车线得电 | 0 | BOOLEAN1 | 0x681 | 652 |  | 5
<RIOM106>_IxFireExt1 | 灭火器1（司机室灭火器） Fire Extinguisher 1 | 1=灭火器在位 | 0 | BOOLEAN1 | 0x681 | 652 |  | 6
<RIOM106>_IxFireExt2 | 灭火器2（客室灭火器） Fire Extinguisher 2 | 1=灭火器在位 | 0 | BOOLEAN1 | 0x681 | 652 |  | 7
<RIOM106>_IxWUSLCB | 唤醒和睡眠回路断路器 Wakeup and sleep Circuit Breaker | 1=WUSLCB断路器断开 | 0 | BOOLEAN1 | 0x681 | 653 | 9 | 0
<RIOM106>_IxNLCB12 | 1、2路正常照明断路器 Normal Light Circuit Breaker | 0=NLCB1与NLCB2断路器闭合； 1=NLCB1或NLCB2断路器断开 | 0 | BOOLEAN1 | 0x681 | 653 |  | 1
<RIOM106>_IxAPBSCB | 停放制动状态断路器 Parking brake Circuit Breaker | 1=APBSCB断路器断开 | 0 | BOOLEAN1 | 0x681 | 653 |  | 2
<RIOM106>_IxDOR | 右侧开门 Right door open | 0＝无右侧开门命令；1＝有右侧开门命令 | 0 | BOOLEAN1 | 0x681 | 653 |  | 3
<RIOM106>_IxDCL | 左侧关门 Left door close | 0＝无左侧关门命令；1＝有左侧关门命令 | 0 | BOOLEAN1 | 0x681 | 653 |  | 4
<RIOM106>_IxDCR | 右侧关门 Right door close | 0＝无右侧关门命令；1＝有右侧关门命令 | 0 | BOOLEAN1 | 0x681 | 653 |  | 5
<RIOM106>_IxDCTS | 车门控制转换开关 Door Control Transform Switch | 1＝DCTS在网络位 | 0 | BOOLEAN1 | 0x681 | 653 |  | 6
<RIOM106>_IxOODS | 障碍物检测信号 Obstacle Detection Signal | 1=探测到障碍物 | 0 | BOOLEAN1 | 0x681 | 653 |  | 7
<RIOM106>_IxODDS | 脱轨检测信号 Derailment Detection Signal | 0=车辆正常 1=车辆脱轨 | 0 | BOOLEAN1 | 0x681 | 654 | 10 | 0
<RIOM106>_IxODDSFS1 | 脱轨传感器1故障信号 OODS Fault Signal 1 | 1=脱轨传感器故障 | 0 | BOOLEAN1 | 0x681 | 654 |  | 1
<RIOM106>_IxODDSFS2 | 脱轨传感器2故障信号 OODS Fault Signal 2 | 1=脱轨传感器故障 | 0 | BOOLEAN1 | 0x681 | 654 |  | 2
<RIOM106>_IxODDSFS3 | 脱轨传感器3故障信号 OODS Fault Signal 3 | 1=脱轨传感器故障 | 0 | BOOLEAN1 | 0x681 | 654 |  | 3
<RIOM106>_IxODDSFS4 | 脱轨传感器4故障信号 OODS Fault Signal 4 | 1=脱轨传感器故障 | 0 | BOOLEAN1 | 0x681 | 654 |  | 4
<RIOM106>_IxBSCB | 制动状态回路断路器 Brake state Circuit Breaker | 1=BSCB断路器断开 | 0 | BOOLEAN1 | 0x681 | 654 |  | 5
<RIOM106>_IxZVRCB | 零速断路器 Zero speed Circuit Breaker | 1=ZVRCB断路器断开 | 0 | BOOLEAN1 | 0x681 | 654 |  | 6
<RIOM106>_IxForwCmd | 向前命令 Forward Command | 1＝向前命令激活 | 0 | BOOLEAN1 | 0x681 | 654 |  | 7
<RIOM106>_IxRevCmd | 向后命令 Reverse Command | 1＝向后命令激活 | 0 | BOOLEAN1 | 0x681 | 655 | 11 | 0
<RIOM106>_IxSLR | 列车睡眠继电器 Sleep Relay | 1＝列车睡眠继电器得电 | 0 | BOOLEAN1 | 0x681 | 655 |  | 1
<RIOM106>_IxTLPB | 灯测试按钮 Test Light Push Button | 1＝灯测试按钮按下 | 0 | BOOLEAN1 | 0x681 | 655 |  | 2
<RIOM106>_IxTSK | 列车唤醒接触器 Train Sleep Contactor | ；0＝列车供电接触器未得电，列车未唤醒；1＝列车供电接触器得电，列车唤醒 | 0 | BOOLEAN1 | 0x681 | 655 |  | 3
<RIOM106>_IxEURR | 车门紧急解锁请求 Door Emergency Unlock request | 0=全列有车门无紧急解锁请求； 1=全列车门有紧急解锁请求 | 0 | BOOLEAN1 | 0x681 | 655 |  | 4
<RIOM106>_IxCABLR | 司机室互锁继电器 Cablock Relay | 1=继电器CABLR闭合（有一个司机室激活） | 0 | BOOLEAN1 | 0x681 | 655 |  | 5
<RIOM106>_IxCTR | 列车联挂继电器 Coupled Train Relay | 0＝列车没有联挂； 1＝列车已联挂 | 0 | BOOLEAN1 | 0x681 | 655 |  | 6
<RIOM106>_IxUNPB | 解钩按钮 Unlock Push Button | 0＝解钩按钮已按下； 1＝解钩按钮未按下 | 0 | BOOLEAN1 | 0x681 | 655 |  | 7
<RIOM106>_IxDIT1Flt | DIT1故障 DIT1 Fault | 1＝故障 对应CAP CPU ：Module ready（注意取反） | 0 | BOOLEAN1 | 0x681 | 656 | 12 | 0
<RIOM106>_IxDIT1US1Flt | DIT1 US1故障 DIT1 US1 Fault | 1＝故障 对应CAP DIT ： Status: powerfail US 1 | 0 | BOOLEAN1 | 0x681 | 656 |  | 1
<RIOM106>_IxDIT1US2Flt | DIT1 US2故障 DIT1 US2 Fault | 1＝故障 对应CAP DIT ： Status: powerfail US 2 | 0 | BOOLEAN1 | 0x681 | 656 |  | 2
<RIOM106>_IxDIT1US3Flt | DIT1 US3故障 DIT1 US3 Fault | 1＝故障 对应CAP DIT ： Status: powerfail US 3 | 0 | BOOLEAN1 | 0x681 | 656 |  | 3
<RIOM106>_IxDIT1US4Flt | DIT1 US4故障 DIT1 US4 Fault | 1＝故障 对应CAP DIT ： Status: powerfail US 4 | 0 | BOOLEAN1 | 0x681 | 656 |  | 4
<RIOM106>_IxDIT2Flt | DIT2故障 DIT2 Fault | 1＝故障 对应CAP CPU ：Module ready（注意取反） | 0 | BOOLEAN1 | 0x681 | 656 |  | 5
<RIOM106>_IxDIT2US1Flt | DIT2 US1故障 DIT2 US1 Fault | 1＝故障 对应CAP DIT ： Status: powerfail US 1 | 0 | BOOLEAN1 | 0x681 | 656 |  | 6
<RIOM106>_IxDIT2US2Flt | DIT2 US2故障 DIT2 US2 Fault | 1＝故障 对应CAP DIT ： Status: powerfail US 2 | 0 | BOOLEAN1 | 0x681 | 656 |  | 7
<RIOM106>_IxDIT2US3Flt | DIT2 US3故障 DIT2 US3 Fault | 1＝故障 对应CAP DIT ： Status: powerfail US 3 | 0 | BOOLEAN1 | 0x681 | 657 | 13 | 0
<RIOM106>_IxDIT2US4Flt | DIT2 US4故障 DIT2 US4 Fault | 1＝故障 对应CAP DIT ： Status: powerfail US 4 | 0 | BOOLEAN1 | 0x681 | 657 |  | 1
<RIOM106>_IxDOT1Flt | DOT1故障 DOT1 Fault | 1＝故障 对应CAP CPU ：Module ready（注意取反） | 0 | BOOLEAN1 | 0x681 | 657 |  | 2
<RIOM106>_IxDOT1US1Flt | DOT1 US1故障 DOT1 US1 Fault | 1＝故障 对应CAP DIT ： Status: powerfail US 1 | 0 | BOOLEAN1 | 0x681 | 657 |  | 3
<RIOM106>_IxDOT1US2Flt | DOT1 US2故障 DOT1 US2 Fault | 1＝故障 对应CAP DIT ： Status: powerfail US 2 | 0 | BOOLEAN1 | 0x681 | 657 |  | 4
<RIOM106>_IxDOT2Flt | DOT2故障 DOT2 Fault | 1＝故障 对应CAP CPU ：Module ready（注意取反） | 0 | BOOLEAN1 | 0x681 | 657 |  | 5
<RIOM106>_IxDOT2US1Flt | DOT2 US1故障 DOT2 US1 Fault | 1＝故障 对应CAP DIT ： Status: powerfail US 1 | 0 | BOOLEAN1 | 0x681 | 657 |  | 6
<RIOM106>_IxDOT2US2Flt | DOT2 US2故障 DOT2 US2 Fault | 1＝故障 对应CAP DIT ： Status: powerfail US 2 | 0 | BOOLEAN1 | 0x681 | 657 |  | 7
<RIOM106>_IxDOT3Flt | DOT3故障 DOT3 Fault | 1＝故障 对应CAP CPU ：Module ready（注意取反） | 0 | BOOLEAN1 | 0x681 | 658 | 14 | 0
<RIOM106>_IxDOT3US1Flt | DOT3 US1故障 DOT3 US1 Fault | 1＝故障 对应CAP DIT ： Status: powerfail US 1 | 0 | BOOLEAN1 | 0x681 | 658 |  | 1
<RIOM106>_IxDOT3US2Flt | DOT3 US2故障 DOT3 US2 Fault | 1＝故障 对应CAP DIT ： Status: powerfail US 2 | 0 | BOOLEAN1 | 0x681 | 658 |  | 2
<RIOM106>_IxAIMFlt | AIM故障 AIM Fault | 1＝故障 对应CAP CPU ：Module ready（注意取反） | 0 | BOOLEAN1 | 0x681 | 658 |  | 3
Spare | 备用Spare | 备用 | 0 | BOOLEAN1 | 0x681 | 658 |  | 4
Spare | 备用Spare | 备用 | 0 | BOOLEAN1 | 0x681 | 658 |  | 5
Spare | 备用Spare | 备用 | 0 | BOOLEAN1 | 0x681 | 658 |  | 6
Spare | 备用Spare | 备用 | 0 | BOOLEAN1 | 0x681 | 658 |  | 7
<RIOM111>_IuiRIOM11Alive | RIOM11心跳 RIOM11 is Alive | RIOM11应用程序对计数器进行周期性累加 | 0x0000 | UNSIGNED16 | 0x183 | 660 | 0-1 | ALL
<RIOM111>_IuiDCHRefValue | 主控器牵引制动力参考电压值 DCH Reference Value | 主控器牵引制动力参考电压值，电位器输入为24V±2% 0位：3±0.3V 最大牵引位：8.3±0.3V 最大制动位：8±0.3V 快速制动位：N/A | 0x0000 | UNSIGNED16 | 0x183 | 662 | 2-3 | ALL
<RIOM111>_IuiATCRefValue | ATC牵引制动力参考电流值 ATC Reference Value | ATC输出参考电流值 ATC处采集的牵引制动力大小，1=10uA 2-4mA：对应为0 4-18：对应0-100% 18-19mA：100% ＜2mA或＞19mA：无效 | 0x0000 | UNSIGNED16 | 0x183 | 664 | 4-5 | ALL
<RIOM111>_IxTracCmd | 牵引命令 Traction Command | 1＝牵引命令激活 | 0 | BOOLEAN1 | 0x183 | 666 | 6 | 0
<RIOM111>_IxBrkCmd | 制动命令 Brake Command | 1＝制动力命令不激活（失电有效） | 0 | BOOLEAN1 | 0x183 | 666 |  | 1
Spare | 备用 | 备用 | 0 | BOOLEAN1 | 0x183 | 666 |  | 2
Spare | 备用 | 备用 | 0 | BOOLEAN1 | 0x183 | 666 |  | 3
Spare | 备用 | 备用 | 0 | BOOLEAN1 | 0x183 | 666 |  | 4
Spare | 备用 | 备用 | 0 | BOOLEAN1 | 0x183 | 666 |  | 5
Spare | 备用 | 备用 | 0 | BOOLEAN1 | 0x183 | 666 |  | 6
Spare | 备用 | 备用 | 0 | BOOLEAN1 | 0x183 | 666 |  | 7
<RIOM116>_IuiRIOM11Alive | RIOM11心跳 RIOM11 is Alive | RIOM11应用程序对计数器进行周期性累加 | 0x0000 | UNSIGNED16 | 0x683 | 668 | 0-1 | ALL
<RIOM116>_IuiDCHRefValue | 主控器牵引制动力参考电压值 DCH Reference Value | 主控器牵引制动力参考电压值，电位器输入为24V±2% 0位：3±0.3V 最大牵引位：8.3±0.3V 最大制动位：8±0.3V 快速制动位：N/A | 0x0000 | UNSIGNED16 | 0x683 | 670 | 2-3 | ALL
<RIOM116>_IuiATCRefValue | ATC牵引制动力参考电流值 ATC Reference Value | ATC输出参考电流值 ATC处采集的牵引制动力大小，1=10uA 2-4mA：对应为0 4-18：对应0-100% 18-19mA：100% ＜2mA或＞19mA：无效 | 0x0000 | UNSIGNED16 | 0x683 | 672 | 4-5 | ALL
<RIOM116>_IxTracCmd | 牵引命令 Traction Command | 1＝牵引命令激活 | 0 | BOOLEAN1 | 0x683 | 674 | 6 | 0
<RIOM116>_IxBrkCmd | 制动命令 Brake Command | 1＝制动力命令不激活（失电有效） | 0 | BOOLEAN1 | 0x683 | 674 |  | 1
Spare | 备用 | 备用 | 0 | BOOLEAN1 | 0x683 | 674 |  | 2
Spare | 备用 | 备用 | 0 | BOOLEAN1 | 0x683 | 674 |  | 3
Spare | 备用 | 备用 | 0 | BOOLEAN1 | 0x683 | 674 |  | 4
Spare | 备用 | 备用 | 0 | BOOLEAN1 | 0x683 | 674 |  | 5
Spare | 备用 | 备用 | 0 | BOOLEAN1 | 0x683 | 674 |  | 6
Spare | 备用 | 备用 | 0 | BOOLEAN1 | 0x683 | 674 |  | 7
Spare | 备用 | 备用 | 0x0000 | UNSIGNED16 | 0x184 | 676 | 0-1 | ALL
<RIOM111>_IuiSWVersion | 软件版本号 Software Version | 软件版本号 | 0x0000 | UNSIGNED16 | 0x184 | 678 | 2-3 | ALL
<RIOM111>_IxDMS | 警惕按钮 Dead Man Switch | 1＝警惕按钮已按下（脉冲） | 0 | BOOLEAN1 | 0x184 | 680 | 4 | 0
<RIOM111>_IxLMRPS | 总风欠压压力开关 Low Main Reservoir Pressure Switch | 1＝总风压力开关未动作（总风未欠压） 0=总风欠压 | 0 | BOOLEAN1 | 0x184 | 680 |  | 1
<RIOM111>_IxLMRGBS | 总风欠压旁路开关 Low Main Reservoir Governor Bypass Switch | 1＝总风欠压旁路 | 0 | BOOLEAN1 | 0x184 | 680 |  | 2
<RIOM111>_IxEMPB | 蘑菇按钮 Mushroom Push Button | 1＝蘑菇按钮未按下 | 0 | BOOLEAN1 | 0x184 | 680 |  | 3
<RIOM111>_IxEBBPS | 紧急制动旁路开关 Emergency Brake Bypass Switch | 1＝紧急制动旁路开关在旁路位 | 0 | BOOLEAN1 | 0x184 | 680 |  | 4
<RIOM111>_IxEBBPPB | 紧急制动旁路按钮 Emergency Brake Bypass Push Button | 1＝紧急制动旁路按钮被按下 | 0 | BOOLEAN1 | 0x184 | 680 |  | 5
<RIOM111>_IxEBBPK | 紧急制动旁路接触器 Emergency Brake Bypass Contactor | 1＝紧急制动旁路接触器得电 | 0 | BOOLEAN1 | 0x184 | 680 |  | 6
<RIOM111>_IxEBK12 | 紧急制动接触器 Emergency Brake Contactor 1、2 | 1＝紧急制动接触器得电（紧急制动未触发） | 0 | BOOLEAN1 | 0x184 | 680 |  | 7
<RIOM111>_IxODSCB | 司机眼断路器 ODS Circuit Breaker | 0=ODSCB断路器闭合； 1=ODSCBCB断路器断开 | 0 | BOOLEAN1 | 0x184 | 681 | 5 | 0
<RIOM111>_IxDDBS | 逃生门旁路开关 Escape door bypass switch | 0=逃生门旁路开关未触发；1=逃生门旁路开关触发 | 0 | BOOLEAN1 | 0x184 | 681 |  | 1
<RIOM111>_IxNLCB | 客室照明控制断路器 Saloon light control Circuit Breaker | 0=NLCB断路器闭合； 1=NLCB断路器断开 | 0 | BOOLEAN1 | 0x184 | 681 |  | 2
<RIOM111>_IxRaDOoCB | 无线电车载台主机断路器 RaDOo cotrol unit Circuit Breaker | 0=R_HOST_CB断路器闭合； 1=R_HOST_CB断路器断开 | 0 | BOOLEAN1 | 0x184 | 681 |  | 3
<RIOM111>_IxFASCB | 火灾输出触点断路器 FAS output Circuit Breaker | 0=FASRELAYCB断路器闭合； 1=FASRELAYCB断路器断开 | 0 | BOOLEAN1 | 0x184 | 681 |  | 4
<RIOM111>_IxSCUCB | 客室广播控制器断路器 SCU Circuit Breaker | 0=SCU_CB断路器闭合； 1=SCU_CB断路器断开 | 0 | BOOLEAN1 | 0x184 | 681 |  | 5
<RIOM111>_IxODDSTL | 脱轨检测系统列车线 ODD system Train Line | 0=未得电 1=得电 | 0 | BOOLEAN1 | 0x184 | 681 |  | 6
<RIOM111>_IxLVDR | 低压检测继电器 | 0＝蓄电池欠压； 1＝蓄电池电压正常 | 0 | BOOLEAN1 | 0x184 | 681 |  | 7
<RIOM111>_IxABAR | 所有气制动施加 All Air Brake Apply | 1＝继电器得电（气制动施加） | 0 | BOOLEAN1 | 0x184 | 682 | 6 | 0
<RIOM111>_IxBRR1 | 转向架1制动缓解 Bogie1 Brake Release | 1＝继电器得电（制动缓解） | 0 | BOOLEAN1 | 0x184 | 682 |  | 1
<RIOM111>_IxBRR2 | 转向架2制动缓解 Bogie2 Brake Release | 1＝继电器得电（制动缓解） | 0 | BOOLEAN1 | 0x184 | 682 |  | 2
<RIOM111>_IxCSCB | 空压机断路器 Air Compressor Circuit Breaker | 1＝断路器断开 | 0 | BOOLEAN1 | 0x184 | 682 |  | 3
<RIOM111>_IxCMK | 空压机控制接触器 Air Compressor Control Contactor | 1＝接触器闭合（空压机启动） | 0 | BOOLEAN1 | 0x184 | 682 |  | 4
<RIOM111>_IxBBIV1 | 转向架1气制动切除 Bogie 1 Cut Off | 1＝转向架1制动切除 | 0 | BOOLEAN1 | 0x184 | 682 |  | 5
<RIOM111>_IxBBIV2 | 转向架2气制动切除 Bogie 2 Cut Off | 1＝转向架2制动切除 | 0 | BOOLEAN1 | 0x184 | 682 |  | 6
<RIOM111>_IxPBIV | 停放制动切除 Park Brake Cut Off | 1＝本车停放制动切除 | 0 | BOOLEAN1 | 0x184 | 682 |  | 7
<RIOM111>_IxTGBS | 脱轨单车故障旁路开关 TGBS | 1=旁路位 | 0 | BOOLEAN1 | 0x184 | 683 | 7 | 0
<RIOM111>_IxAPBRR | 所有停放制动缓解 All Park Brake Release | 1=所有停放制动缓解 | 0 | BOOLEAN1 | 0x184 | 683 |  | 1
<RIOM111>_IxRRPBTL | 远程缓解列车线 Remote Park Brake Release Trainline | 1＝远程缓解触发 | 0 | BOOLEAN1 | 0x184 | 683 |  | 2
<RIOM111>_IxEBCB | 紧急制动控制断路器 Emergency Brake Circuit Breaker | 1=正常供电断路器断开 | 0 | BOOLEAN1 | 0x184 | 683 |  | 3
<RIOM111>_IxNBBS | 所有制动缓解旁路 All Brake Release Bypass | 1=所有气制动缓解旁路 | 0 | BOOLEAN1 | 0x184 | 683 |  | 4
<RIOM111>_IxHSCBCPB | HSCB合上 HSCB Close Push Button | 0＝司机未发出HSCB闭合命令； 1＝司机发出了HSCB闭合命令 | 0 | BOOLEAN1 | 0x184 | 683 |  | 5
<RIOM111>_IxHSCBTPB | HSCB断开 HSCB Open Push Button | 0＝司机未发出HSCB断开命令； 1＝司机发出了HSCB断开命令 | 0 | BOOLEAN1 | 0x184 | 683 |  | 6
<RIOM111>_IxADDBS | 本单元侧受电弓的ADD功能被隔离 ADD Bogie Isolated | 1＝ADDBS在旁路位 | 0 | BOOLEAN1 | 0x184 | 683 |  | 7
<RIOM111>_IxPANTCB | 受电弓断路器 Pantograph Circuit Breaker | 1=PANTCB断路器断开 | 0 | BOOLEAN1 | 0x184 | 684 | 8 | 0
<RIOM111>_IxMCCB | 司控器断路器状态 Master Controller Circuit Breaker | 1=MCCB断路器断开 | 0 | BOOLEAN1 | 0x184 | 684 |  | 1
<RIOM111>_IxKey | 本端钥匙激活 Key activaty | 1＝钥匙闭合 | 0 | BOOLEAN1 | 0x184 | 684 |  | 2
Spare | 备用Spare | 备用 | 0 | BOOLEAN1 | 0x184 | 684 |  | 3
Spare | 备用Spare | 备用 | 0 | BOOLEAN1 | 0x184 | 684 |  | 4
<RIOM111>_IxCOAST | 司控器处于惰行位 Master is on coast | 0=司控器不处于惰行位； 1=司控器处于惰行位； | 0 | BOOLEAN1 | 0x184 | 684 |  | 5
<RIOM111>_IxForwCmd | 向前命令 Forward Command | 1＝向前命令激活 | 0 | BOOLEAN1 | 0x184 | 684 |  | 6
<RIOM111>_IxRevCmd | 向后命令 Reverse Command | 1＝向后命令激活 | 0 | BOOLEAN1 | 0x184 | 684 |  | 7
<RIOM111>_IxCBIV | 单车气制动隔离 Car EP Brake Cut Off | 1=隔离 | 0 | BOOLEAN1 | 0x184 | 685 | 9 | 0
<RIOM111>_IxEDM | 紧急牵引模式 Emergency Drive Mode | 1＝紧急牵引模式激活 | 0 | BOOLEAN1 | 0x184 | 685 |  | 1
<RIOM111>_IxHaul | 拖行模式 Haul Mode | 1＝拖行模式激活 | 0 | BOOLEAN1 | 0x184 | 685 |  | 2
<RIOM111>_IxDBPS | 门联锁旁路开关 Door Isolation Bypass Switch | 1＝在旁路位 | 0 | BOOLEAN1 | 0x184 | 685 |  | 3
<RIOM111>_IxPBBS | 停放制动旁路开关 Park Bypass Switch | 1＝在旁路位 | 0 | BOOLEAN1 | 0x184 | 685 |  | 4
<RIOM111>_IxADUPS1 | 空压机干燥塔1监控开关 Air Comprssor Drying Tower Switch1 | 1=干燥塔1工作 | 0 | BOOLEAN1 | 0x184 | 685 |  | 5
<RIOM111>_IxADUPS2 | 空压机干燥塔2监控开关 Air Comprssor Drying Tower Switch2 | 1=干燥塔2工作 | 0 | BOOLEAN1 | 0x184 | 685 |  | 6
<RIOM111>_IxSLCUSer | 灯电源发生严重故障 SLCU Serious fault | 1＝无故障 0=故障 | 0 | BOOLEAN1 | 0x184 | 685 |  | 7
<RIOM111>_IxFIREIn | 车内火警继电器 Fire Relay Inside | 1＝车内火灾报警 | 0 | BOOLEAN1 | 0x184 | 686 | 10 | 0
<RIOM111>_IxFIREOut | 车外火警继电器 Fire Relay Outnside | 1＝车外火灾报警 | 0 | BOOLEAN1 | 0x184 | 686 |  | 1
<RIOM111>_IxWCCSR | 司机室雨刮器开关位于OFF位 Cab wiper switch on OFF | 1＝司机室雨刮器开关位于OFF位 | 0 | BOOLEAN1 | 0x184 | 686 |  | 2
<RIOM111>_IxWCCSL | 逃生门雨刮器开关位于OFF位 Escape door wiper switch on OFF | 1=逃生门雨刮器开关位于OFF位 | 0 | BOOLEAN1 | 0x184 | 686 |  | 3
<RIOM111>_IxSLCULig | 灯控制器轻微故障 SLCU light fault | 0＝有故障 1＝无故障 | 0 | BOOLEAN1 | 0x184 | 686 |  | 4
<RIOM111>_IxPECBClose | PECB闭合状态 PECB Close state | 0=PECB牵引控制断路器闭合； 1=PECB牵引控制断路器断开 | 0 | BOOLEAN1 | 0x184 | 686 |  | 5
<RIOM111>_IxDMPS | 警惕按钮旁路开关 Alarm Push Button Bypass Switch | 1＝警惕按钮旁路 | 0 | BOOLEAN1 | 0x184 | 686 |  | 6
<RIOM111>_IxDMR | 警惕按钮继电器 Alarm Push Button Relay | 1＝警惕按钮继电器得电 | 0 | BOOLEAN1 | 0x184 | 686 |  | 7
<RIOM111>_IxBCECB2 | BCE单元断路器 2 BCE Circuit Breaker 2 | 0=BCECB2断路器闭合； 1=BCECB2断路器断开 | 0 | BOOLEAN1 | 0x184 | 687 | 11 | 0
<RIOM111>_IxPISCB | 司机室广播控制器断路器 Cab PIS CB | 0=PISC_CB断路器闭合； 1=PISC_CB断路器断开 | 0 | BOOLEAN1 | 0x184 | 687 |  | 1
<RIOM111>_IxDSKLS | 司控台柜限位开关 DSK Limited Switch | 1=箱盖未打开 | 0 | BOOLEAN1 | 0x184 | 687 |  | 2
<RIOM111>_IxABARTL | 所有气制动施加列车线 All Air Brake Apply | 0＝所有气制动未施加；1＝所有气制动施加 | 0 | BOOLEAN1 | 0x184 | 687 |  | 3
<RIOM111>_IxODSRSCB | 司机眼交换机断路器 ODS Switch Circuit Breaker | 0=ODSRSCB断路器闭合； 1=ODSRSCB断路器断开 | 0 | BOOLEAN1 | 0x184 | 687 |  | 4
<RIOM111>_IxSEC2RLS | SEC2R限位开关监控 SEC2R Limited Switch | 1=箱盖未打开 | 0 | BOOLEAN1 | 0x184 | 687 |  | 5
<RIOM111>_IxSEC2LLS | SEC2L限位开关监控 SEC2L Limited Switch | 1=箱盖未打开 | 0 | BOOLEAN1 | 0x184 | 687 |  | 6
<RIOM111>_IxLVBLS | LVB限位开关监控 LVB Limited Switch | 1=箱盖未打开 | 0 | BOOLEAN1 | 0x184 | 687 |  | 7
<RIOM111>_IxDIT1Flt | DIT1故障 DIT1 Fault | 1＝故障 对应CAP CPU ：Module ready（注意取反） | 0 | BOOLEAN1 | 0x184 | 688 | 12 | 0
<RIOM111>_IxDIT1US1Flt | DIT1 US1故障 DIT1 US1 Fault | 1＝故障 对应CAP DIT ： Status: powerfail US 1 | 0 | BOOLEAN1 | 0x184 | 688 |  | 1
<RIOM111>_IxDIT1US2Flt | DIT1 US2故障 DIT1 US2 Fault | 1＝故障 对应CAP DIT ： Status: powerfail US 2 | 0 | BOOLEAN1 | 0x184 | 688 |  | 2
<RIOM111>_IxDIT1US3Flt | DIT1 US3故障 DIT1 US3 Fault | 1＝故障 对应CAP DIT ： Status: powerfail US 3 | 0 | BOOLEAN1 | 0x184 | 688 |  | 3
<RIOM111>_IxDIT1US4Flt | DIT1 US4故障 DIT1 US4 Fault | 1＝故障 对应CAP DIT ： Status: powerfail US 4 | 0 | BOOLEAN1 | 0x184 | 688 |  | 4
<RIOM111>_IxDIT2Flt | DIT2故障 DIT2 Fault | 1＝故障 对应CAP CPU ：Module ready（注意取反） | 0 | BOOLEAN1 | 0x184 | 688 |  | 5
<RIOM111>_IxDIT2US1Flt | DIT2 US1故障 DIT2 US1 Fault | 1＝故障 对应CAP DIT ： Status: powerfail US 1 | 0 | BOOLEAN1 | 0x184 | 688 |  | 6
<RIOM111>_IxDIT2US2Flt | DIT2 US2故障 DIT2 US2 Fault | 1＝故障 对应CAP DIT ： Status: powerfail US 2 | 0 | BOOLEAN1 | 0x184 | 688 |  | 7
<RIOM111>_IxDIT2US3Flt | DIT2 US3故障 DIT2 US3 Fault | 1＝故障 对应CAP DIT ： Status: powerfail US 3 | 0 | BOOLEAN1 | 0x184 | 689 | 13 | 0
<RIOM111>_IxDIT2US4Flt | DIT2 US4故障 DIT2 US4 Fault | 1＝故障 对应CAP DIT ： Status: powerfail US 4 | 0 | BOOLEAN1 | 0x184 | 689 |  | 1
<RIOM111>_IxDOT1Flt | DOT1故障 DOT1 Fault | 1＝故障 对应CAP CPU ：Module ready（注意取反） | 0 | BOOLEAN1 | 0x184 | 689 |  | 2
<RIOM111>_IxDOT1US1Flt | DOT1 US1故障 DOT1 US1 Fault | 1＝故障 对应CAP DIT ： Status: powerfail US 1 | 0 | BOOLEAN1 | 0x184 | 689 |  | 3
<RIOM111>_IxDOT1US2Flt | DOT1 US2故障 DOT1 US2 Fault | 1＝故障 对应CAP DIT ： Status: powerfail US 2 | 0 | BOOLEAN1 | 0x184 | 689 |  | 4
<RIOM111>_IxDOT2Flt | DOT2故障 DOT2 Fault | 1＝故障 对应CAP CPU ：Module ready（注意取反） | 0 | BOOLEAN1 | 0x184 | 689 |  | 5
<RIOM111>_IxDOT2US1Flt | DOT2 US1故障 DOT2 US1 Fault | 1＝故障 对应CAP DIT ： Status: powerfail US 1 | 0 | BOOLEAN1 | 0x184 | 689 |  | 6
<RIOM111>_IxDOT2US2Flt | DOT2 US2故障 DOT2 US2 Fault | 1＝故障 对应CAP DIT ： Status: powerfail US 2 | 0 | BOOLEAN1 | 0x184 | 689 |  | 7
<RIOM111>_IxDOT3Flt | DOT3故障 DOT3 Fault | 1＝故障 对应CAP CPU ：Module ready（注意取反） | 0 | BOOLEAN1 | 0x184 | 690 | 14 | 0
<RIOM111>_IxDOT3US1Flt | DOT3 US1故障 DOT3 US1 Fault | 1＝故障 对应CAP DIT ： Status: powerfail US 1 | 0 | BOOLEAN1 | 0x184 | 690 |  | 1
<RIOM111>_IxDOT3US2Flt | DOT3 US2故障 DOT3 US2 Fault | 1＝故障 对应CAP DIT ： Status: powerfail US 2 | 0 | BOOLEAN1 | 0x184 | 690 |  | 2
<RIOM111>_IxAIMFlt | AIM故障 AIM Fault | 1＝故障 对应CAP CPU ：Module ready（注意取反） | 0 | BOOLEAN1 | 0x184 | 690 |  | 3
Spare | 备用Spare | 备用 | 0 | BOOLEAN1 | 0x184 | 690 |  | 4
Spare | 备用Spare | 备用 | 0 | BOOLEAN1 | 0x184 | 690 |  | 5
Spare | 备用Spare | 备用 | 0 | BOOLEAN1 | 0x184 | 690 |  | 6
Spare | 备用Spare | 备用 | 0 | BOOLEAN1 | 0x184 | 690 |  | 7
Spare | 备用 | 备用 | 0x0000 | UNSIGNED16 | 0x684 | 692 | 0-1 | ALL
<RIOM116>_IuiSWVersion | 软件版本号 Software Version | 软件版本号 | 0x0000 | UNSIGNED16 | 0x684 | 694 | 2-3 | ALL
<RIOM116>_IxDMS | 警惕按钮 Dead Man Switch | 1＝警惕按钮已按下（脉冲） | 0 | BOOLEAN1 | 0x684 | 696 | 4 | 0
<RIOM116>_IxLMRPS | 总风欠压压力开关 Low Main Reservoir Pressure Switch | 1＝总风压力开关未动作（总风未欠压） 0=总风欠压 | 0 | BOOLEAN1 | 0x684 | 696 |  | 1
<RIOM116>_IxLMRGBS | 总风欠压旁路开关 Low Main Reservoir Governor Bypass Switch | 1＝总风欠压旁路 | 0 | BOOLEAN1 | 0x684 | 696 |  | 2
<RIOM116>_IxEMPB | 蘑菇按钮 Mushroom Push Button | 1＝蘑菇按钮未按下 | 0 | BOOLEAN1 | 0x684 | 696 |  | 3
<RIOM116>_IxEBBPS | 紧急制动旁路开关 Emergency Brake Bypass Switch | 1＝紧急制动旁路开关在旁路位 | 0 | BOOLEAN1 | 0x684 | 696 |  | 4
<RIOM116>_IxEBBPPB | 紧急制动旁路按钮 Emergency Brake Bypass Push Button | 1＝紧急制动旁路按钮被按下 | 0 | BOOLEAN1 | 0x684 | 696 |  | 5
<RIOM116>_IxEBBPK | 紧急制动旁路接触器 Emergency Brake Bypass Contactor | 1＝紧急制动旁路接触器得电 | 0 | BOOLEAN1 | 0x684 | 696 |  | 6
<RIOM116>_IxEBK12 | 紧急制动接触器 Emergency Brake Contactor 1、2 | 1＝紧急制动接触器得电（紧急制动未触发） | 0 | BOOLEAN1 | 0x684 | 696 |  | 7
<RIOM116>_IxODSCB | 司机眼断路器 ODS Circuit Breaker | 0=ODSCB断路器闭合； 1=ODSCBCB断路器断开 | 0 | BOOLEAN1 | 0x684 | 697 | 5 | 0
<RIOM116>_IxDDBS | 逃生门旁路开关 Escape door bypass switch | 0=逃生门旁路开关未触发；1=逃生门旁路开关触发 | 0 | BOOLEAN1 | 0x684 | 697 |  | 1
<RIOM116>_IxNLCB | 客室照明控制断路器 Saloon light control Circuit Breaker | 0=NLCB断路器闭合； 1=NLCB断路器断开 | 0 | BOOLEAN1 | 0x684 | 697 |  | 2
<RIOM116>_IxRaDOoCB | 无线电车载台主机断路器 RaDOo cotrol unit Circuit Breaker | 0=R_HOST_CB断路器闭合； 1=R_HOST_CB断路器断开 | 0 | BOOLEAN1 | 0x684 | 697 |  | 3
<RIOM116>_IxFASCB | 火灾输出触点断路器 FAS output Circuit Breaker | 0=FASRELAYCB断路器闭合； 1=FASRELAYCB断路器断开 | 0 | BOOLEAN1 | 0x684 | 697 |  | 4
<RIOM116>_IxSCUCB | 客室广播控制器断路器 SCU Circuit Breaker | 0=SCU_CB断路器闭合； 1=SCU_CB断路器断开 | 0 | BOOLEAN1 | 0x684 | 697 |  | 5
<RIOM116>_IxODDSTL | 脱轨检测系统列车线 ODD system Train Line | 0=未得电 1=得电 | 0 | BOOLEAN1 | 0x684 | 697 |  | 6
<RIOM116>_IxLVDR | 低压检测继电器 | 0＝蓄电池欠压； 1＝蓄电池电压正常 | 0 | BOOLEAN1 | 0x684 | 697 |  | 7
<RIOM116>_IxABAR | 所有气制动施加 All Air Brake Apply | 1＝继电器得电（气制动施加） | 0 | BOOLEAN1 | 0x684 | 698 | 6 | 0
<RIOM116>_IxBRR1 | 转向架1制动缓解 Bogie1 Brake Release | 1＝继电器得电（制动缓解） | 0 | BOOLEAN1 | 0x684 | 698 |  | 1
<RIOM116>_IxBRR2 | 转向架2制动缓解 Bogie2 Brake Release | 1＝继电器得电（制动缓解） | 0 | BOOLEAN1 | 0x684 | 698 |  | 2
<RIOM116>_IxCSCB | 空压机断路器 Air Compressor Circuit Breaker | 1＝断路器断开 | 0 | BOOLEAN1 | 0x684 | 698 |  | 3
<RIOM116>_IxCMK | 空压机控制接触器 Air Compressor Control Contactor | 1＝接触器闭合（空压机启动） | 0 | BOOLEAN1 | 0x684 | 698 |  | 4
<RIOM116>_IxBBIV1 | 转向架1气制动切除 Bogie 1 Cut Off | 1＝转向架1制动切除 | 0 | BOOLEAN1 | 0x684 | 698 |  | 5
<RIOM116>_IxBBIV2 | 转向架2气制动切除 Bogie 2 Cut Off | 1＝转向架2制动切除 | 0 | BOOLEAN1 | 0x684 | 698 |  | 6
<RIOM116>_IxPBIV | 停放制动切除 Park Brake Cut Off | 1＝本车停放制动切除 | 0 | BOOLEAN1 | 0x684 | 698 |  | 7
<RIOM116>_IxTGBS | 脱轨单车故障旁路开关 TGBS | 1=旁路位 | 0 | BOOLEAN1 | 0x684 | 699 | 7 | 0
<RIOM116>_IxAPBRR | 所有停放制动缓解 All Park Brake Release | 1=所有停放制动缓解 | 0 | BOOLEAN1 | 0x684 | 699 |  | 1
<RIOM116>_IxRRPBTL | 远程缓解列车线 Remote Park Brake Release Trainline | 1＝远程缓解触发 | 0 | BOOLEAN1 | 0x684 | 699 |  | 2
<RIOM116>_IxEBCB | 紧急制动控制断路器 Emergency Brake Circuit Breaker | 1=正常供电断路器断开 | 0 | BOOLEAN1 | 0x684 | 699 |  | 3
<RIOM116>_IxNBBS | 所有制动缓解旁路 All Brake Release Bypass | 1=所有气制动缓解旁路 | 0 | BOOLEAN1 | 0x684 | 699 |  | 4
<RIOM116>_IxHSCBCPB | HSCB合上 HSCB Close Push Button | 0＝司机未发出HSCB闭合命令； 1＝司机发出了HSCB闭合命令 | 0 | BOOLEAN1 | 0x684 | 699 |  | 5
<RIOM116>_IxHSCBTPB | HSCB断开 HSCB Open Push Button | 0＝司机未发出HSCB断开命令； 1＝司机发出了HSCB断开命令 | 0 | BOOLEAN1 | 0x684 | 699 |  | 6
<RIOM116>_IxADDBS | 本单元侧受电弓的ADD功能被隔离 ADD Bogie Isolated | 1＝ADDBS在旁路位 | 0 | BOOLEAN1 | 0x684 | 699 |  | 7
<RIOM116>_IxPANTCB | 受电弓断路器 Pantograph Circuit Breaker | 1=PANTCB断路器断开 | 0 | BOOLEAN1 | 0x684 | 700 | 8 | 0
<RIOM116>_IxMCCB | 司控器断路器状态 Master Controller Circuit Breaker | 1=MCCB断路器断开 | 0 | BOOLEAN1 | 0x684 | 700 |  | 1
<RIOM116>_IxKey | 本端钥匙激活 Key activaty | 1＝钥匙闭合 | 0 | BOOLEAN1 | 0x684 | 700 |  | 2
Spare | 备用Spare | 备用 | 0 | BOOLEAN1 | 0x684 | 700 |  | 3
Spare | 备用Spare | 备用 | 0 | BOOLEAN1 | 0x684 | 700 |  | 4
<RIOM116>_IxCOAST | 司控器处于惰行位 Master is on coast | 0=司控器不处于惰行位； 1=司控器处于惰行位； | 0 | BOOLEAN1 | 0x684 | 700 |  | 5
<RIOM116>_IxForwCmd | 向前命令 Forward Command | 1＝向前命令激活 | 0 | BOOLEAN1 | 0x684 | 700 |  | 6
<RIOM116>_IxRevCmd | 向后命令 Reverse Command | 1＝向后命令激活 | 0 | BOOLEAN1 | 0x684 | 700 |  | 7
<RIOM116>_IxCBIV | 单车气制动隔离 Car EP Brake Cut Off | 1=隔离 | 0 | BOOLEAN1 | 0x684 | 701 | 9 | 0
<RIOM116>_IxEDM | 紧急牵引模式 Emergency Drive Mode | 1＝紧急牵引模式激活 | 0 | BOOLEAN1 | 0x684 | 701 |  | 1
<RIOM116>_IxHaul | 拖行模式 Haul Mode | 1＝拖行模式激活 | 0 | BOOLEAN1 | 0x684 | 701 |  | 2
<RIOM116>_IxDBPS | 门联锁旁路开关 Door Isolation Bypass Switch | 1＝在旁路位 | 0 | BOOLEAN1 | 0x684 | 701 |  | 3
<RIOM116>_IxPBBS | 停放制动旁路开关 Park Bypass Switch | 1＝在旁路位 | 0 | BOOLEAN1 | 0x684 | 701 |  | 4
<RIOM116>_IxADUPS1 | 空压机干燥塔1监控开关 Air Comprssor Drying Tower Switch1 | 1=干燥塔1工作 | 0 | BOOLEAN1 | 0x684 | 701 |  | 5
<RIOM116>_IxADUPS2 | 空压机干燥塔2监控开关 Air Comprssor Drying Tower Switch2 | 1=干燥塔2工作 | 0 | BOOLEAN1 | 0x684 | 701 |  | 6
<RIOM116>_IxSLCUSer | 灯电源发生严重故障 SLCU Serious fault | 1＝无故障 0=故障 | 0 | BOOLEAN1 | 0x684 | 701 |  | 7
<RIOM116>_IxFIREIn | 车内火警继电器 Fire Relay Inside | 1＝车内火灾报警 | 0 | BOOLEAN1 | 0x684 | 702 | 10 | 0
<RIOM116>_IxFIREOut | 车外火警继电器 Fire Relay Outnside | 1＝车外火灾报警 | 0 | BOOLEAN1 | 0x684 | 702 |  | 1
<RIOM116>_IxWCCSR | 司机室雨刮器开关位于OFF位 Cab wiper switch on OFF | 1＝司机室雨刮器开关位于OFF位 | 0 | BOOLEAN1 | 0x684 | 702 |  | 2
<RIOM116>_IxWCCSL | 逃生门雨刮器开关位于OFF位 Escape door wiper switch on OFF | 1=逃生门雨刮器开关位于OFF位 | 0 | BOOLEAN1 | 0x684 | 702 |  | 3
<RIOM116>_IxSLCULig | 灯控制器轻微故障 SLCU light fault | 0＝有故障 1＝无故障 | 0 | BOOLEAN1 | 0x684 | 702 |  | 4
<RIOM116>_IxPECBClose | PECB闭合状态 PECB Close state | 0=PECB牵引控制断路器闭合； 1=PECB牵引控制断路器断开 | 0 | BOOLEAN1 | 0x684 | 702 |  | 5
<RIOM116>_IxDMPS | 警惕按钮旁路开关 Alarm Push Button Bypass Switch | 1＝警惕按钮旁路 | 0 | BOOLEAN1 | 0x684 | 702 |  | 6
<RIOM116>_IxDMR | 警惕按钮继电器 Alarm Push Button Relay | 1＝警惕按钮继电器得电 | 0 | BOOLEAN1 | 0x684 | 702 |  | 7
<RIOM116>_IxBCECB2 | BCE单元断路器 2 BCE Circuit Breaker 2 | 0=BCECB2断路器闭合； 1=BCECB2断路器断开 | 0 | BOOLEAN1 | 0x684 | 703 | 11 | 0
<RIOM116>_IxPISCB | 司机室广播控制器断路器 Cab PIS CB | 0=PISC_CB断路器闭合； 1=PISC_CB断路器断开 | 0 | BOOLEAN1 | 0x684 | 703 |  | 1
<RIOM116>_IxDSKLS | 司控台柜限位开关 DSK Limited Switch | 1=箱盖未打开 | 0 | BOOLEAN1 | 0x684 | 703 |  | 2
<RIOM116>_IxABARTL | 所有气制动施加列车线 All Air Brake Apply | 0＝所有气制动未施加；1＝所有气制动施加 | 0 | BOOLEAN1 | 0x684 | 703 |  | 3
<RIOM116>_IxODSRSCB | 司机眼交换机断路器 ODS Switch Circuit Breaker | 0=ODSRSCB断路器闭合； 1=ODSRSCB断路器断开 | 0 | BOOLEAN1 | 0x684 | 703 |  | 4
<RIOM116>_IxSEC2RLS | SEC2R限位开关监控 SEC2R Limited Switch | 1=箱盖未打开 | 0 | BOOLEAN1 | 0x684 | 703 |  | 5
<RIOM116>_IxSEC2LLS | SEC2L限位开关监控 SEC2L Limited Switch | 1=箱盖未打开 | 0 | BOOLEAN1 | 0x684 | 703 |  | 6
<RIOM116>_IxLVBLS | LVB限位开关监控 LVB Limited Switch | 1=箱盖未打开 | 0 | BOOLEAN1 | 0x684 | 703 |  | 7
<RIOM116>_IxDIT1Flt | DIT1故障 DIT1 Fault | 1＝故障 对应CAP CPU ：Module ready（注意取反） | 0 | BOOLEAN1 | 0x684 | 704 | 12 | 0
<RIOM116>_IxDIT1US1Flt | DIT1 US1故障 DIT1 US1 Fault | 1＝故障 对应CAP DIT ： Status: powerfail US 1 | 0 | BOOLEAN1 | 0x684 | 704 |  | 1
<RIOM116>_IxDIT1US2Flt | DIT1 US2故障 DIT1 US2 Fault | 1＝故障 对应CAP DIT ： Status: powerfail US 2 | 0 | BOOLEAN1 | 0x684 | 704 |  | 2
<RIOM116>_IxDIT1US3Flt | DIT1 US3故障 DIT1 US3 Fault | 1＝故障 对应CAP DIT ： Status: powerfail US 3 | 0 | BOOLEAN1 | 0x684 | 704 |  | 3
<RIOM116>_IxDIT1US4Flt | DIT1 US4故障 DIT1 US4 Fault | 1＝故障 对应CAP DIT ： Status: powerfail US 4 | 0 | BOOLEAN1 | 0x684 | 704 |  | 4
<RIOM116>_IxDIT2Flt | DIT2故障 DIT2 Fault | 1＝故障 对应CAP CPU ：Module ready（注意取反） | 0 | BOOLEAN1 | 0x684 | 704 |  | 5
<RIOM116>_IxDIT2US1Flt | DIT2 US1故障 DIT2 US1 Fault | 1＝故障 对应CAP DIT ： Status: powerfail US 1 | 0 | BOOLEAN1 | 0x684 | 704 |  | 6
<RIOM116>_IxDIT2US2Flt | DIT2 US2故障 DIT2 US2 Fault | 1＝故障 对应CAP DIT ： Status: powerfail US 2 | 0 | BOOLEAN1 | 0x684 | 704 |  | 7
<RIOM116>_IxDIT2US3Flt | DIT2 US3故障 DIT2 US3 Fault | 1＝故障 对应CAP DIT ： Status: powerfail US 3 | 0 | BOOLEAN1 | 0x684 | 705 | 13 | 0
<RIOM116>_IxDIT2US4Flt | DIT2 US4故障 DIT2 US4 Fault | 1＝故障 对应CAP DIT ： Status: powerfail US 4 | 0 | BOOLEAN1 | 0x684 | 705 |  | 1
<RIOM116>_IxDOT1Flt | DOT1故障 DOT1 Fault | 1＝故障 对应CAP CPU ：Module ready（注意取反） | 0 | BOOLEAN1 | 0x684 | 705 |  | 2
<RIOM116>_IxDOT1US1Flt | DOT1 US1故障 DOT1 US1 Fault | 1＝故障 对应CAP DIT ： Status: powerfail US 1 | 0 | BOOLEAN1 | 0x684 | 705 |  | 3
<RIOM116>_IxDOT1US2Flt | DOT1 US2故障 DOT1 US2 Fault | 1＝故障 对应CAP DIT ： Status: powerfail US 2 | 0 | BOOLEAN1 | 0x684 | 705 |  | 4
<RIOM116>_IxDOT2Flt | DOT2故障 DOT2 Fault | 1＝故障 对应CAP CPU ：Module ready（注意取反） | 0 | BOOLEAN1 | 0x684 | 705 |  | 5
<RIOM116>_IxDOT2US1Flt | DOT2 US1故障 DOT2 US1 Fault | 1＝故障 对应CAP DIT ： Status: powerfail US 1 | 0 | BOOLEAN1 | 0x684 | 705 |  | 6
<RIOM116>_IxDOT2US2Flt | DOT2 US2故障 DOT2 US2 Fault | 1＝故障 对应CAP DIT ： Status: powerfail US 2 | 0 | BOOLEAN1 | 0x684 | 705 |  | 7
<RIOM116>_IxDOT3Flt | DOT3故障 DOT3 Fault | 1＝故障 对应CAP CPU ：Module ready（注意取反） | 0 | BOOLEAN1 | 0x684 | 706 | 14 | 0
<RIOM116>_IxDOT3US1Flt | DOT3 US1故障 DOT3 US1 Fault | 1＝故障 对应CAP DIT ： Status: powerfail US 1 | 0 | BOOLEAN1 | 0x684 | 706 |  | 1
<RIOM116>_IxDOT3US2Flt | DOT3 US2故障 DOT3 US2 Fault | 1＝故障 对应CAP DIT ： Status: powerfail US 2 | 0 | BOOLEAN1 | 0x684 | 706 |  | 2
<RIOM116>_IxAIMFlt | AIM故障 AIM Fault | 1＝故障 对应CAP CPU ：Module ready（注意取反） | 0 | BOOLEAN1 | 0x684 | 706 |  | 3
Spare | 备用Spare | 备用 | 0 | BOOLEAN1 | 0x684 | 706 |  | 4
Spare | 备用Spare | 备用 | 0 | BOOLEAN1 | 0x684 | 706 |  | 5
Spare | 备用Spare | 备用 | 0 | BOOLEAN1 | 0x684 | 706 |  | 6
Spare | 备用Spare | 备用 | 0 | BOOLEAN1 | 0x684 | 706 |  | 7
<RIOM212>_IuiRIOM21Alive | RIOM21心跳 RIOM21 is Alive | RIOM21应用程序对计数器进行周期性累加 | 0x0000 | UNSIGNED16 | 0x284 | 708 | 0-1 | ALL
<RIOM212>_IuiSWVersion | 软件版本号 Software Version | 软件版本号 | 0x0000 | UNSIGNED16 | 0x284 | 710 | 2-3 | ALL
<RIOM212>_IxBRR1 | 转向架1制动缓解继电器 Bogie 1 Brake Release Relay | 1＝转向架1制动缓解 | 0 | BOOLEAN1 | 0x284 | 712 | 4 | 0
<RIOM212>_IxBRR2 | 转向架2制动缓解继电器 Bogie 2 Brake Release Relay | 1＝转向架2制动缓解 | 0 | BOOLEAN1 | 0x284 | 712 |  | 1
<RIOM212>_IxBBIV1 | 转向架1气制动切除 Bogie 1 cut off | 1＝转向架1制动切除 | 0 | BOOLEAN1 | 0x284 | 712 |  | 2
<RIOM212>_IxBBIV2 | 转向架2气制动切除 Bogie 2 Cut Off | 1＝转向架2制动切除 | 0 | BOOLEAN1 | 0x284 | 712 |  | 3
<RIOM212>_IxPBIV | 停放制动切除 Park Brake Cut Off | 1＝本车停放制动切除 | 0 | BOOLEAN1 | 0x284 | 712 |  | 4
<RIOM212>_IxU15 | 三通阀状态 Three-way Valve Status | 1=打到维护位（隔离受电弓电磁阀） | 0 | BOOLEAN1 | 0x284 | 712 |  | 5
<RIOM212>_IxADD | ADD状态 ADD Status | 1=ADD被触发 | 0 | BOOLEAN1 | 0x284 | 712 |  | 6
<RIOM212>_IxPRLR | 弓升降到位继电器 Pantograph Raise/Lower Relay | 1=升弓信号（此信号为1且有网压判断升弓到位） 0=弓降到位 | 0 | BOOLEAN1 | 0x284 | 712 |  | 7
<RIOM212>_IxPANEBR | 受电弓使能继电器 Pantograph Enable Relay | 1=受电弓使能继电器得电（所有刀开关在受电弓位） | 0 | BOOLEAN1 | 0x284 | 713 | 5 | 0
<RIOM212>_IxWOSEBR | 车间电源使能继电器 Workshop Enable Relay | 1=所有刀开关在车间电源位 | 0 | BOOLEAN1 | 0x284 | 713 |  | 1
<RIOM212>_IxACMPS | 辅助压缩机启动控制继电器 Auxiliary compressor satar relay | 1＝辅助压缩机压力开关闭合 0＝辅助压缩机压力开关断开 | 0 | BOOLEAN1 | 0x284 | 713 |  | 2
<RIOM212>_IxHVBCB1 | 高压箱供电断路器1 HV BOX Circuit Breaker | 1=HVBCB断路器断开 | 0 | BOOLEAN1 | 0x284 | 713 |  | 3
<RIOM212>_IxVVVFCB | 牵引逆变器箱供电断路器 Traction Inverter Circuit Breaker | 1=VVVFCB断路器断开 | 0 | BOOLEAN1 | 0x284 | 713 |  | 4
<RIOM212>_IxNSCB | 正常供电断路器 Normal Light Circuit Breaker | 1=正常供电断路器断开 | 0 | BOOLEAN1 | 0x284 | 713 |  | 5
<RIOM212>_IxWOSR | 车间电源继电器 Workshop Power Relay | 1=继电器得电（车间电源插头被插上） | 0 | BOOLEAN1 | 0x284 | 713 |  | 6
<RIOM212>_IxSLCUSer | 客室照明发生严重故障 SLCU serious fault | 1＝无故障 | 0 | BOOLEAN1 | 0x284 | 713 |  | 7
<RIOM212>_IxIsoEarth | 隔离开关在接地位 Isolation switch on Ground | 1=隔离开关在接地位 | 0 | BOOLEAN1 | 0x284 | 714 | 6 | 0
<RIOM212>_IxNotPant | 隔离开关在非受电弓位 Isolation switch not on pantogragh | 1=隔离开关在非受电弓位 | 0 | BOOLEAN1 | 0x284 | 714 |  | 1
<RIOM212>_IxPantogragh | 隔离开关在受电弓位 Isolation switch on pantogragh | 1=隔离开关在受电弓位 | 0 | BOOLEAN1 | 0x284 | 714 |  | 2
<RIOM212>_IxSecHandle | 高压箱二级手柄锁好信号 HV Box second handle close | 1=高压箱二级手柄锁好（未移动） 0=高压箱二级手柄未锁好（移动） | 0 | BOOLEAN1 | 0x284 | 714 |  | 3
<RIOM212>_IxIsoShop | 隔离开关在库用电源位 Isolation switch on workshop | 1=隔离开关在库用电源位 | 0 | BOOLEAN1 | 0x284 | 714 |  | 4
<RIOM212>_IxODDSFS1 | 脱轨传感器1故障信号 OODS Fault Signal 1 | 1=脱轨传感器故障 | 0 | BOOLEAN1 | 0x284 | 714 |  | 5
<RIOM212>_IxODDSFS2 | 脱轨传感器2故障信号 OODS Fault Signal 2 | 1=脱轨传感器故障 | 0 | BOOLEAN1 | 0x284 | 714 |  | 6
<RIOM212>_IxODDSFS3 | 脱轨传感器3故障信号 OODS Fault Signal 3 | 1=脱轨传感器故障 | 0 | BOOLEAN1 | 0x284 | 714 |  | 7
<RIOM212>_IxODDSFS4 | 脱轨传感器4故障信号 OODS Fault Signal 4 | 1=脱轨传感器故障 | 0 | BOOLEAN1 | 0x284 | 715 | 7 | 0
<RIOM212>_IxODDS | 脱轨检测信号 Derailment Detection Signal | 0=车辆正常 1=车辆脱轨 | 0 | BOOLEAN1 | 0x284 | 715 |  | 1
<RIOM212>_IxSEC2RLS | SEC2R限位开关监控 SEC2R Limited Switch | 1=箱盖未打开 | 0 | BOOLEAN1 | 0x284 | 715 |  | 2
<RIOM212>_IxSEC2LLS | SEC2L限位开关监控 SEC2L Limited Switch | 1=箱盖未打开 | 0 | BOOLEAN1 | 0x284 | 715 |  | 3
<RIOM212>_IxLVBLS | LVB限位开关监控 LVB Limited Switch | 1=箱盖未打开 | 0 | BOOLEAN1 | 0x284 | 715 |  | 4
<RIOM212>_IxTGBS | 脱轨单车故障旁路开关 TGBS | 1=旁路位 | 0 | BOOLEAN1 | 0x284 | 715 |  | 5
Spare | 备用Spare | 备用 | 0 | BOOLEAN1 | 0x284 | 715 |  | 6
<RIOM212>_IxVVVFLS | VVVF门限位开关信号 VVVF Limit Switch | 0=门未关好； 1=门关好 | 0 | BOOLEAN1 | 0x284 | 715 |  | 7
<RIOM212>_IxBCECB1 | BCE单元断路器 1 BCE Circuit Breaker 1 | 1=BCECB1断路器断开 | 0 | BOOLEAN1 | 0x284 | 716 | 8 | 0
<RIOM212>_IxBCECB2 | BCE单元断路器 2 BCE Circuit Breaker 2 | 1=BCECB2断路器断开 | 0 | BOOLEAN1 | 0x284 | 716 |  | 1
<RIOM212>_IxODSRSCB | 司机眼交换机断路器 ODS Switch Circuit Breaker | 1=ODSRSCB断路器断开 | 0 | BOOLEAN1 | 0x284 | 716 |  | 2
<RIOM212>_IxODDSCB | 脱轨检测系统断路器 ODD Circuit Breaker | 0=ODDSCB断路器闭合； 1=ODDSCB断路器断开 | 0 | BOOLEAN1 | 0x284 | 716 |  | 3
<RIOM212>_IxSCU_CB | 客室广播控制器断路器 SCU Circuit Breaker | 1=SCU_CB断路器断开 | 0 | BOOLEAN1 | 0x284 | 716 |  | 4
<RIOM212>_IxFireExt1 | 灭火器1 Fire Extinguisher 1 | 1=灭火器在位 | 0 | BOOLEAN1 | 0x284 | 716 |  | 5
<RIOM212>_IxECRLS | ECR门限位开关信号 ECR limit switch | 0=门未关好； 1=门关好 | 0 | BOOLEAN1 | 0x284 | 716 |  | 6
<RIOM212>_IxTGPWFT | 脱轨检测控制盒电源故障 ODD control unit power fault | 1=脱轨检测控制盒电源故障 0=脱轨检测控制盒电源正常 | 0 | BOOLEAN1 | 0x284 | 716 |  | 7
<RIOM212>_IxWSSCOVER | 车间电源插座防护盖 的防护状态监测信号 Workshop cover state | 1=插座盖子盖好 0=插座盖子打开 | 0 | BOOLEAN1 | 0x284 | 717 | 9 | 0
<RIOM212>_IxNLCB12 | 1、2路正常照明断路器 Normal Light Circuit Breaker | 0=NLCB1与NLCB2断路器闭合； 1=NLCB1或NLCB2断路器断开 | 0 | BOOLEAN1 | 0x284 | 717 |  | 1
<RIOM212>_IxECRFlt | ECR故障信号 ECR Fault | 0=能耗记录仪正常； 1=能耗记录仪故障 | 0 | BOOLEAN1 | 0x284 | 717 |  | 2
<RIOM212>_IxPTCB | 受电弓回路断路器 Pantograph Circuit Breaker | 1=PTCB断路器断开 | 0 | BOOLEAN1 | 0x284 | 717 |  | 3
<RIOM212>_IxSLCULig | 客室照明轻故障 SLCU Light fault | 1=箱盖未打开 | 0 | BOOLEAN1 | 0x284 | 717 |  | 4
<RIOM212>_IxCBIV | 单车气制动隔离 Car EP Brake Cut Off | 1=隔离 | 0 | BOOLEAN1 |  | 717 |  | 5
<RIOM212>_IxAF1 | HV箱内辅助熔断器1 HV box AF1 | 0=L_AF1熔断 1=L_AF1未熔断 | 0 | BOOLEAN1 |  | 717 |  | 6
<RIOM212>_IxAF2 | HV箱内辅助熔断器2 HV box AF2 | 0=L_AF2熔断 1=L_AF2未熔断 | 0 | BOOLEAN1 |  | 717 |  | 7
<RIOM212>_IxLPR | 降弓继电器 Low pantogragh relay | 1=LPR得电 0=LPR不得电 | 0 | BOOLEAN1 |  | 718 | 10 | 0
<RIOM212>_IxMainF1 | 主熔断器1状态 Main fuse1 state | 0=主熔断器1熔断 1=主熔断器1正常 | 0 | BOOLEAN1 |  | 718 |  | 1
<RIOM212>_IxMainF2 | 主熔断器2状态 Main fuse2 state | 0=主熔断器2熔断 1=主熔断器2正常 | 0 | BOOLEAN1 |  | 718 |  | 2
<RIOM212>_IxVVVFCFCB | 牵引逆变器风机断路器 Traction Inverter Fan Circuit Breaker | 1=TCMFCB断路器断开 | 0 | BOOLEAN1 |  | 718 |  | 3
<RIOM212>_IxTAOR | TAOR继电器激活情况 TAOR | 0=TAOR继电器未激活； 1=TAOR继电器激活； | 0 | BOOLEAN1 |  | 718 |  | 4
<RIOM212>_IxHVBCB2 | 高压箱供电断路器2 HVB CB2 | 0=HVBCB2断路器闭合； 1=HVBCB2断路器断开 | 0 | BOOLEAN1 |  | 718 |  | 5
<RIOM212>_IxECRCB | ECRCB闭合 ECRCB Close | 0=ECRCB断路器闭合； 1=ECRCB断路器断开 | 0 | BOOLEAN1 |  | 718 |  | 6
<RIOM212>_IxKFCB | KFCB闭合 KFCB Close | 0=KFCB断路器闭合； 1=KFCB断路器断开 | 0 | BOOLEAN1 |  | 718 |  | 7
Spare | 备用Spare | 备用 | 0 | BOOLEAN1 |  | 719 | 11 | 0
Spare | 备用Spare | 备用 | 0 | BOOLEAN1 |  | 719 |  | 1
Spare | 备用Spare | 备用 | 0 | BOOLEAN1 |  | 719 |  | 2
Spare | 备用Spare | 备用 | 0 | BOOLEAN1 |  | 719 |  | 3
Spare | 备用Spare | 备用 | 0 | BOOLEAN1 |  | 719 |  | 4
Spare | 备用Spare | 备用 | 0 | BOOLEAN1 |  | 719 |  | 5
Spare | 备用Spare | 备用 | 0 | BOOLEAN1 |  | 719 |  | 6
Spare | 备用Spare | 备用 | 0 | BOOLEAN1 |  | 719 |  | 7
<RIOM212>_IxDIT1Flt | DIT1故障 DIT1 Fault | 1＝故障 对应CAP CPU ：Module ready（注意取反） | 0 | BOOLEAN1 | 0x284 | 720 | 12 | 0
<RIOM212>_IxDIT1US1Flt | DIT1 US1故障 DIT1 US1 Fault | 1＝故障 对应CAP DIT ： Status: powerfail US 1 | 0 | BOOLEAN1 | 0x284 | 720 |  | 1
<RIOM212>_IxDIT1US2Flt | DIT1 US2故障 DIT1 US2 Fault | 1＝故障 对应CAP DIT ： Status: powerfail US 2 | 0 | BOOLEAN1 | 0x284 | 720 |  | 2
<RIOM212>_IxDIT1US3Flt | DIT1 US3故障 DIT1 US3 Fault | 1＝故障 对应CAP DIT ： Status: powerfail US 3 | 0 | BOOLEAN1 | 0x284 | 720 |  | 3
<RIOM212>_IxDIT1US4Flt | DIT1 US4故障 DIT1 US4 Fault | 1＝故障 对应CAP DIT ： Status: powerfail US 4 | 0 | BOOLEAN1 | 0x284 | 720 |  | 4
<RIOM212>_IxDIT2Flt | DIT2故障 DIT2 Fault | 1＝故障 对应CAP CPU ：Module ready（注意取反） | 0 | BOOLEAN1 | 0x284 | 720 |  | 5
<RIOM212>_IxDIT2US1Flt | DIT2 US1故障 DIT2 US1 Fault | 1＝故障 对应CAP DIT ： Status: powerfail US 1 | 0 | BOOLEAN1 | 0x284 | 720 |  | 6
<RIOM212>_IxDIT2US2Flt | DIT2 US2故障 DIT2 US2 Fault | 1＝故障 对应CAP DIT ： Status: powerfail US 2 | 0 | BOOLEAN1 | 0x284 | 720 |  | 7
<RIOM212>_IxDIT2US3Flt | DIT2 US3故障 DIT2 US3 Fault | 1＝故障 对应CAP DIT ： Status: powerfail US 3 | 0 | BOOLEAN1 | 0x284 | 721 | 13 | 0
<RIOM212>_IxDIT2US4Flt | DIT2 US4故障 DIT2 US4 Fault | 1＝故障 对应CAP DIT ： Status: powerfail US 4 | 0 | BOOLEAN1 | 0x284 | 721 |  | 1
<RIOM212>_IxDOT1Flt | DOT1故障 DOT1 Fault | 1＝故障 对应CAP CPU ：Module ready（注意取反） | 0 | BOOLEAN1 | 0x284 | 721 |  | 2
<RIOM212>_IxDOT1US1Flt | DOT1 US1故障 DOT1 US1 Fault | 1＝故障 对应CAP DIT ： Status: powerfail US 1 | 0 | BOOLEAN1 | 0x284 | 721 |  | 3
<RIOM212>_IxDOT1US2Flt | DOT1 US2故障 DOT1 US2 Fault | 1＝故障 对应CAP DIT ： Status: powerfail US 2 | 0 | BOOLEAN1 | 0x284 | 721 |  | 4
Spare | 备用Spare | 备用 | 0 | BOOLEAN1 | 0x284 | 721 |  | 5
Spare | 备用Spare | 备用 | 0 | BOOLEAN1 | 0x284 | 721 |  | 6
Spare | 备用Spare | 备用 | 0 | BOOLEAN1 | 0x284 | 721 |  | 7
<RIOM215>_IuiRIOM21Alive | RIOM21心跳 RIOM21 is Alive | RIOM21应用程序对计数器进行周期性累加 | 0x0000 | UNSIGNED16 | 0x584 | 724 | 0-1 | ALL
<RIOM215>_IuiSWVersion | 软件版本号 Software Version | 软件版本号 | 0x0000 | UNSIGNED16 | 0x584 | 726 | 2-3 | ALL
<RIOM215>_IxBRR1 | 转向架1制动缓解继电器 Bogie 1 Brake Release Relay | 1＝转向架1制动缓解 | 0 | BOOLEAN1 | 0x584 | 728 | 4 | 0
<RIOM215>_IxBRR2 | 转向架2制动缓解继电器 Bogie 2 Brake Release Relay | 1＝转向架2制动缓解 | 0 | BOOLEAN1 | 0x584 | 728 |  | 1
<RIOM215>_IxBBIV1 | 转向架1气制动切除 Bogie 1 cut off | 1＝转向架1制动切除 | 0 | BOOLEAN1 | 0x584 | 728 |  | 2
<RIOM215>_IxBBIV2 | 转向架2气制动切除 Bogie 2 Cut Off | 1＝转向架2制动切除 | 0 | BOOLEAN1 | 0x584 | 728 |  | 3
<RIOM215>_IxPBIV | 停放制动切除 Park Brake Cut Off | 1＝本车停放制动切除 | 0 | BOOLEAN1 | 0x584 | 728 |  | 4
<RIOM215>_IxU15 | 三通阀状态 Three-way Valve Status | 1=打到维护位（隔离受电弓电磁阀） | 0 | BOOLEAN1 | 0x584 | 728 |  | 5
<RIOM215>_IxADD | ADD状态 ADD Status | 1=ADD被触发 | 0 | BOOLEAN1 | 0x584 | 728 |  | 6
<RIOM215>_IxPRLR | 弓升降到位继电器 Pantograph Raise/Lower Relay | 1=升弓信号（此信号为1且有网压判断升弓到位） 0=弓降到位 | 0 | BOOLEAN1 | 0x584 | 728 |  | 7
<RIOM215>_IxPANEBR | 受电弓使能继电器 Pantograph Enable Relay | 1=受电弓使能继电器得电（所有刀开关在受电弓位） | 0 | BOOLEAN1 | 0x584 | 729 | 5 | 0
<RIOM215>_IxWOSEBR | 车间电源使能继电器 Workshop Enable Relay | 1=所有刀开关在车间电源位 | 0 | BOOLEAN1 | 0x584 | 729 |  | 1
<RIOM215>_IxACMPS | 辅助压缩机启动控制继电器 Auxiliary compressor satar relay | 1＝辅助压缩机压力开关闭合 0＝辅助压缩机压力开关断开 | 0 | BOOLEAN1 | 0x584 | 729 |  | 2
<RIOM215>_IxHVBCB1 | 高压箱供电断路器1 HV BOX Circuit Breaker | 1=HVBCB断路器断开 | 0 | BOOLEAN1 | 0x584 | 729 |  | 3
<RIOM215>_IxVVVFCB | 牵引逆变器箱供电断路器 Traction Inverter Circuit Breaker | 1=VVVFCB断路器断开 | 0 | BOOLEAN1 | 0x584 | 729 |  | 4
<RIOM215>_IxNSCB | 正常供电断路器 Normal Light Circuit Breaker | 1=正常供电断路器断开 | 0 | BOOLEAN1 | 0x584 | 729 |  | 5
<RIOM215>_IxWOSR | 车间电源继电器 Workshop Power Relay | 1=继电器得电（车间电源插头被插上） | 0 | BOOLEAN1 | 0x584 | 729 |  | 6
<RIOM215>_IxSLCUSer | 客室照明发生严重故障 SLCU serious fault | 1＝无故障 | 0 | BOOLEAN1 | 0x584 | 729 |  | 7
<RIOM215>_IxIsoEarth | 隔离开关在接地位 Isolation switch on Ground | 1=隔离开关在接地位 | 0 | BOOLEAN1 | 0x584 | 730 | 6 | 0
<RIOM215>_IxNotPant | 隔离开关在非受电弓位 Isolation switch not on pantogragh | 1=隔离开关在非受电弓位 | 0 | BOOLEAN1 | 0x584 | 730 |  | 1
<RIOM215>_IxPantogragh | 隔离开关在受电弓位 Isolation switch on pantogragh | 1=隔离开关在受电弓位 | 0 | BOOLEAN1 | 0x584 | 730 |  | 2
<RIOM215>_IxSecHandle | 高压箱二级手柄锁好信号 HV Box second handle close | 1=高压箱二级手柄锁好（未移动） 0=高压箱二级手柄未锁好（移动） | 0 | BOOLEAN1 | 0x584 | 730 |  | 3
<RIOM215>_IxIsoShop | 隔离开关在库用电源位 Isolation switch on workshop | 1=隔离开关在库用电源位 | 0 | BOOLEAN1 | 0x584 | 730 |  | 4
<RIOM215>_IxODDSFS1 | 脱轨传感器1故障信号 OODS Fault Signal 1 | 1=脱轨传感器故障 | 0 | BOOLEAN1 | 0x584 | 730 |  | 5
<RIOM215>_IxODDSFS2 | 脱轨传感器2故障信号 OODS Fault Signal 2 | 1=脱轨传感器故障 | 0 | BOOLEAN1 | 0x584 | 730 |  | 6
<RIOM215>_IxODDSFS3 | 脱轨传感器3故障信号 OODS Fault Signal 3 | 1=脱轨传感器故障 | 0 | BOOLEAN1 | 0x584 | 730 |  | 7
<RIOM215>_IxODDSFS4 | 脱轨传感器4故障信号 OODS Fault Signal 4 | 1=脱轨传感器故障 | 0 | BOOLEAN1 | 0x584 | 731 | 7 | 0
<RIOM215>_IxODDS | 脱轨检测信号 Derailment Detection Signal | 0=车辆正常 1=车辆脱轨 | 0 | BOOLEAN1 | 0x584 | 731 |  | 1
<RIOM215>_IxSEC2RLS | SEC2R限位开关监控 SEC2R Limited Switch | 1=箱盖未打开 | 0 | BOOLEAN1 | 0x584 | 731 |  | 2
<RIOM215>_IxSEC2LLS | SEC2L限位开关监控 SEC2L Limited Switch | 1=箱盖未打开 | 0 | BOOLEAN1 | 0x584 | 731 |  | 3
<RIOM215>_IxLVBLS | LVB限位开关监控 LVB Limited Switch | 1=箱盖未打开 | 0 | BOOLEAN1 | 0x584 | 731 |  | 4
<RIOM215>_IxTGBS | 脱轨单车故障旁路开关 TGBS | 1=旁路位 | 0 | BOOLEAN1 | 0x584 | 731 |  | 5
Spare | 备用Spare | 备用 | 0 | BOOLEAN1 | 0x584 | 731 |  | 6
<RIOM215>_IxVVVFLS | VVVF门限位开关信号 VVVF Limit Switch | 0=门未关好； 1=门关好 | 0 | BOOLEAN1 | 0x584 | 731 |  | 7
<RIOM215>_IxBCECB1 | BCE单元断路器 1 BCE Circuit Breaker 1 | 1=BCECB1断路器断开 | 0 | BOOLEAN1 | 0x584 | 732 | 8 | 0
<RIOM215>_IxBCECB2 | BCE单元断路器 2 BCE Circuit Breaker 2 | 1=BCECB2断路器断开 | 0 | BOOLEAN1 | 0x584 | 732 |  | 1
<RIOM215>_IxODSRSCB | 司机眼交换机断路器 ODS Switch Circuit Breaker | 1=ODSRSCB断路器断开 | 0 | BOOLEAN1 | 0x584 | 732 |  | 2
<RIOM215>_IxODDSCB | 脱轨检测系统断路器 ODD Circuit Breaker | 0=ODDSCB断路器闭合； 1=ODDSCB断路器断开 | 0 | BOOLEAN1 | 0x584 | 732 |  | 3
<RIOM215>_IxSCU_CB | 客室广播控制器断路器 SCU Circuit Breaker | 1=SCU_CB断路器断开 | 0 | BOOLEAN1 | 0x584 | 732 |  | 4
<RIOM215>_IxFireExt1 | 灭火器1 Fire Extinguisher 1 | 1=灭火器在位 | 0 | BOOLEAN1 | 0x584 | 732 |  | 5
<RIOM215>_IxECRLS | ECR门限位开关信号 ECR limit switch | 0=门未关好； 1=门关好 | 0 | BOOLEAN1 | 0x584 | 732 |  | 6
<RIOM215>_IxTGPWFT | 脱轨检测控制盒电源故障 ODD control unit power fault | 1=脱轨检测控制盒电源故障 0=脱轨检测控制盒电源正常 | 0 | BOOLEAN1 | 0x584 | 732 |  | 7
<RIOM215>_IxWSSCOVER | 车间电源插座防护盖 的防护状态监测信号 Workshop cover state | 1=插座盖子盖好 0=插座盖子打开 | 0 | BOOLEAN1 | 0x584 | 733 | 9 | 0
<RIOM215>_IxNLCB12 | 1、2路正常照明断路器 Normal Light Circuit Breaker | 0=NLCB1与NLCB2断路器闭合； 1=NLCB1或NLCB2断路器断开 | 0 | BOOLEAN1 | 0x584 | 733 |  | 1
<RIOM215>_IxECRFlt | ECR故障信号 ECR Fault | 0=能耗记录仪正常； 1=能耗记录仪故障 | 0 | BOOLEAN1 | 0x584 | 733 |  | 2
<RIOM215>_IxPTCB | 受电弓回路断路器 Pantograph Circuit Breaker | 1=PTCB断路器断开 | 0 | BOOLEAN1 | 0x584 | 733 |  | 3
<RIOM215>_IxSLCULig | 客室照明轻故障 SLCU Light fault | 1=箱盖未打开 | 0 | BOOLEAN1 | 0x584 | 733 |  | 4
<RIOM215>_IxCBIV | 单车气制动隔离 Car EP Brake Cut Off | 1=隔离 | 0 | BOOLEAN1 |  | 733 |  | 5
<RIOM215>_IxAF1 | HV箱内辅助熔断器1 HV box AF1 | 0=L_AF1熔断 1=L_AF1未熔断 | 0 | BOOLEAN1 |  | 733 |  | 6
<RIOM215>_IxAF2 | HV箱内辅助熔断器2 HV box AF2 | 0=L_AF2熔断 1=L_AF2未熔断 | 0 | BOOLEAN1 |  | 733 |  | 7
<RIOM215>_IxLPR | 降弓继电器 Low pantogragh relay | 1=LPR得电 0=LPR不得电 | 0 | BOOLEAN1 |  | 734 | 10 | 0
<RIOM215>_IxMainF1 | 主熔断器1状态 Main fuse1 state | 0=主熔断器1熔断 1=主熔断器1正常 | 0 | BOOLEAN1 |  | 734 |  | 1
<RIOM215>_IxMainF2 | 主熔断器2状态 Main fuse2 state | 0=主熔断器2熔断 1=主熔断器2正常 | 0 | BOOLEAN1 |  | 734 |  | 2
<RIOM215>_IxVVVFCFCB | 牵引逆变器风机断路器 Traction Inverter Fan Circuit Breaker | 1=TCMFCB断路器断开 | 0 | BOOLEAN1 |  | 734 |  | 3
<RIOM215>_IxTAOR | TAOR继电器激活情况 TAOR | 0=TAOR继电器未激活； 1=TAOR继电器激活； | 0 | BOOLEAN1 |  | 734 |  | 4
<RIOM215>_IxHVBCB2 | 高压箱供电断路器2 HVB CB2 | 0=HVBCB2断路器闭合； 1=HVBCB2断路器断开 | 0 | BOOLEAN1 |  | 734 |  | 5
<RIOM215>_IxECRCB | ECRCB闭合 ECRCB Close | 0=ECRCB断路器闭合； 1=ECRCB断路器断开 | 0 | BOOLEAN1 |  | 734 |  | 6
<RIOM215>_IxKFCB | KFCB闭合 KFCB Close | 0=KFCB断路器闭合； 1=KFCB断路器断开 | 0 | BOOLEAN1 |  | 734 |  | 7
Spare | 备用Spare | 备用 | 0 | BOOLEAN1 |  | 735 | 11 | 0
Spare | 备用Spare | 备用 | 0 | BOOLEAN1 |  | 735 |  | 1
Spare | 备用Spare | 备用 | 0 | BOOLEAN1 |  | 735 |  | 2
Spare | 备用Spare | 备用 | 0 | BOOLEAN1 |  | 735 |  | 3
Spare | 备用Spare | 备用 | 0 | BOOLEAN1 |  | 735 |  | 4
Spare | 备用Spare | 备用 | 0 | BOOLEAN1 |  | 735 |  | 5
Spare | 备用Spare | 备用 | 0 | BOOLEAN1 |  | 735 |  | 6
Spare | 备用Spare | 备用 | 0 | BOOLEAN1 |  | 735 |  | 7
<RIOM215>_IxDIT1Flt | DIT1故障 DIT1 Fault | 1＝故障 对应CAP CPU ：Module ready（注意取反） | 0 | BOOLEAN1 | 0x584 | 736 | 12 | 0
<RIOM215>_IxDIT1US1Flt | DIT1 US1故障 DIT1 US1 Fault | 1＝故障 对应CAP DIT ： Status: powerfail US 1 | 0 | BOOLEAN1 | 0x584 | 736 |  | 1
<RIOM215>_IxDIT1US2Flt | DIT1 US2故障 DIT1 US2 Fault | 1＝故障 对应CAP DIT ： Status: powerfail US 2 | 0 | BOOLEAN1 | 0x584 | 736 |  | 2
<RIOM215>_IxDIT1US3Flt | DIT1 US3故障 DIT1 US3 Fault | 1＝故障 对应CAP DIT ： Status: powerfail US 3 | 0 | BOOLEAN1 | 0x584 | 736 |  | 3
<RIOM215>_IxDIT1US4Flt | DIT1 US4故障 DIT1 US4 Fault | 1＝故障 对应CAP DIT ： Status: powerfail US 4 | 0 | BOOLEAN1 | 0x584 | 736 |  | 4
<RIOM215>_IxDIT2Flt | DIT2故障 DIT2 Fault | 1＝故障 对应CAP CPU ：Module ready（注意取反） | 0 | BOOLEAN1 | 0x584 | 736 |  | 5
<RIOM215>_IxDIT2US1Flt | DIT2 US1故障 DIT2 US1 Fault | 1＝故障 对应CAP DIT ： Status: powerfail US 1 | 0 | BOOLEAN1 | 0x584 | 736 |  | 6
<RIOM215>_IxDIT2US2Flt | DIT2 US2故障 DIT2 US2 Fault | 1＝故障 对应CAP DIT ： Status: powerfail US 2 | 0 | BOOLEAN1 | 0x584 | 736 |  | 7
<RIOM215>_IxDIT2US3Flt | DIT2 US3故障 DIT2 US3 Fault | 1＝故障 对应CAP DIT ： Status: powerfail US 3 | 0 | BOOLEAN1 | 0x584 | 737 | 13 | 0
<RIOM215>_IxDIT2US4Flt | DIT2 US4故障 DIT2 US4 Fault | 1＝故障 对应CAP DIT ： Status: powerfail US 4 | 0 | BOOLEAN1 | 0x584 | 737 |  | 1
<RIOM215>_IxDOT1Flt | DOT1故障 DOT1 Fault | 1＝故障 对应CAP CPU ：Module ready（注意取反） | 0 | BOOLEAN1 | 0x584 | 737 |  | 2
<RIOM215>_IxDOT1US1Flt | DOT1 US1故障 DOT1 US1 Fault | 1＝故障 对应CAP DIT ： Status: powerfail US 1 | 0 | BOOLEAN1 | 0x584 | 737 |  | 3
<RIOM215>_IxDOT1US2Flt | DOT1 US2故障 DOT1 US2 Fault | 1＝故障 对应CAP DIT ： Status: powerfail US 2 | 0 | BOOLEAN1 | 0x584 | 737 |  | 4
Spare | 备用Spare | 备用 | 0 | BOOLEAN1 | 0x584 | 737 |  | 5
Spare | 备用Spare | 备用 | 0 | BOOLEAN1 | 0x584 | 737 |  | 6
Spare | 备用Spare | 备用 | 0 | BOOLEAN1 | 0x584 | 737 |  | 7
<RIOM313>_IuiRIOM31Alive | RIOM31心跳 RIOM31 is Alive | RIOM31应用程序对计数器进行周期性累加 | 0x0000 | UNSIGNED16 | 0x384 | 740 | 0-1 | ALL
<RIOM313>_IuiSWVersion | 软件版本号 Software Version | 软件版本号 | 0x0000 | UNSIGNED16 | 0x384 | 742 | 2-3 | ALL
<RIOM313>_IxBRR1 | 转向架1制动缓解继电器 Bogie 1 Brake Release Relay | 1＝转向架1制动缓解 | 0 | BOOLEAN1 | 0x384 | 744 | 4 | 0
<RIOM313>_IxBRR2 | 转向架2制动缓解继电器 Bogie 2 Brake Release Relay | 1＝转向架2制动缓解 | 0 | BOOLEAN1 | 0x384 | 744 |  | 1
<RIOM313>_IxBBIV1 | 转向架1气制动切除 Bogie 1 Cut Off | 1＝转向架1制动切除 | 0 | BOOLEAN1 | 0x384 | 744 |  | 2
<RIOM313>_IxBBIV2 | 转向架2气制动切除 Bogie 2 Cut Off | 1＝转向架2制动切除 | 0 | BOOLEAN1 | 0x384 | 744 |  | 3
<RIOM313>_IxPBIV | 停放制动切除 Park Brake Cut Off | 1＝本车停放制动切除 | 0 | BOOLEAN1 | 0x384 | 744 |  | 4
<RIOM313>_IxSLCUSer | 客室照明发生严重故障 SLCU serious fault | 1＝无故障 0=故障 | 0 | BOOLEAN1 | 0x384 | 744 |  | 5
<RIOM313>_IxNSCB | 正常供电断路器 Normal Light Circuit Breaker | 1=正常供电断路器断开 | 0 | BOOLEAN1 | 0x384 | 744 |  | 6
<RIOM313>_IxVVVFCB | 牵引逆变器箱供电断路器 Traction Inverter Circuit Breaker | 1=VVVFCB断路器断开 | 0 | BOOLEAN1 | 0x384 | 744 |  | 7
<RIOM313>_IxSCUCB | 客室广播控制器断路器 SCU Circuit Breaker | 1=SCU_CB断路器断开 | 0 | BOOLEAN1 | 0x384 | 745 | 5 | 0
<RIOM313>_IxBCECB1 | BCE单元断路器1 BCE Circuit Breaker | 1=BCECB1断路器断开 | 0 | BOOLEAN1 | 0x384 | 745 |  | 1
<RIOM313>_IxBCECB2 | BCE单元断路器1 BCE Circuit Breaker | 1=BCECB2断路器断开 | 0 | BOOLEAN1 | 0x384 | 745 |  | 2
<RIOM313>_IxSLCULig | 客室照明轻微故障 SLCU light fault | 1＝无故障 0=故障 | 0 | BOOLEAN1 | 0x384 | 745 |  | 3
<RIOM313>_IxODDSCB | 脱轨检测系统断路器 ODD Circuit Breaker | 1=ODDSCB断路器断开 | 0 | BOOLEAN1 | 0x384 | 745 |  | 4
<RIOM313>_IxVVVFCFCB | 牵引逆变器风机断路器 Traction Inverter Fan Circuit Breaker | 1=VVVFCFCB断路器断开 | 0 | BOOLEAN1 | 0x384 | 745 |  | 5
<RIOM313>_IxRODCB | 轨道巡检断路器 ROD Circuit Breaker | 1=RODCB断路器断开 | 0 | BOOLEAN1 | 0x384 | 745 |  | 6
Spare | 备用Spare | 备用 | 0 | BOOLEAN1 | 0x384 | 745 |  | 7
<RIOM313>_IxODDSFS1 | 脱轨传感器1故障信号 OODS Fault Signal 1 | 1=脱轨传感器故障 | 0 | BOOLEAN1 | 0x384 | 746 | 6 | 0
<RIOM313>_IxODDSFS2 | 脱轨传感器2故障信号 OODS Fault Signal 2 | 1=脱轨传感器故障 | 0 | BOOLEAN1 | 0x384 | 746 |  | 1
<RIOM313>_IxODDSFS3 | 脱轨传感器3故障信号 OODS Fault Signal 3 | 1=脱轨传感器故障 | 0 | BOOLEAN1 | 0x384 | 746 |  | 2
<RIOM313>_IxODDSFS4 | 脱轨传感器4故障信号 OODS Fault Signal 4 | 1=脱轨传感器故障 | 0 | BOOLEAN1 | 0x384 | 746 |  | 3
<RIOM313>_IxODDS | 脱轨检测信号 Derailment Detection Signal | 1=车辆正常 0=车辆脱轨 | 0 | BOOLEAN1 | 0x384 | 746 |  | 4
<RIOM313>_IxNLCB12 | 1、2路正常照明断路器 Normal Light Circuit Breaker | 0=NLCB1与NLCB2断路器闭合； 1=NLCB1或NLCB2断路器断开 | 0 | BOOLEAN1 | 0x384 | 746 |  | 5
<RIOM313>_IxASK | 中压扩展供电接触器触点状态 MV expand power supply contact state | 1=ASK闭合 0=ASK断开 | 0 | BOOLEAN1 | 0x384 | 746 |  | 6
<RIOM313>_IxFireExt1 | 灭火器1 Fire Extinguisher 1 | 1=灭火器在位 | 0 | BOOLEAN1 | 0x384 | 746 |  | 7
<RIOM313>_IxTGPWFT | 脱轨检测控制盒电源故障 Fire Extinguisher 2 | 1=脱轨检测控制盒电源故障 | 0 | BOOLEAN1 | 0x384 | 747 | 7 | 0
<RIOM313>_IxTGBS | 脱轨单车故障旁路开关 TGBS | 1=旁路位 | 0 | BOOLEAN1 | 0x384 | 747 |  | 1
<RIOM313>_IxSEC2RLS | SEC2R限位开关监控 SEC2R Limited Switch | 1=限位开关闭合 | 0 | BOOLEAN1 | 0x384 | 747 |  | 2
<RIOM313>_IxSEC2LLS | SEC2L限位开关监控 SEC2L Limited Switch | 1=限位开关闭合 | 0 | BOOLEAN1 | 0x384 | 747 |  | 3
<RIOM313>_IxLVBLS | LVB限位开关监控 LVB Limited Switch | 1=限位开关闭合 | 0 | BOOLEAN1 | 0x384 | 747 |  | 4
<RIOM313>_IxCBIV | 单车气制动隔离 Car EP Brake Cut Off | 1=隔离 | 0 | BOOLEAN1 | 0x384 | 747 |  | 5
<RIOM313>_IxVVVFLS | 牵引箱盖限位开关 Traction Case Limited Switch | 1=牵引箱内部限位开关闭合 | 0 | BOOLEAN1 | 0x384 | 747 |  | 6
<RIOM313>_IxSWRCB | ATC中继器断路器状态 ATC repeater state | 0=SWRCB1/SWRCB2断路器闭合； 1=SWRCB1/SWRCB2断路器断开 | 0 | BOOLEAN1 | 0x384 | 747 |  | 7
<RIOM313>_IxVDR1 | 电压监测继电器1状态 Voltage monitor relay1 | 1=电压监测电继电器1得电 | 0 | BOOLEAN1 | 0x384 | 748 | 8 | 0
<RIOM313>_IxVDR2 | 电压监测继电器2状态 Voltage monitor relay2 | 1=电压监测电继电器2得电 | 0 | BOOLEAN1 | 0x384 | 748 |  | 1
<RIOM313>_IxASR | 扩展供电继电器状态 MV expand power supply relay | 1=扩展供电继电器得电 | 0 | BOOLEAN1 | 0x384 | 748 |  | 2
Spare | 备用Spare | 备用 | 0 | BOOLEAN1 | 0x384 | 748 |  | 3
Spare | 备用Spare | 备用 | 0 | BOOLEAN1 | 0x384 | 748 |  | 4
Spare | 备用Spare | 备用 | 0 | BOOLEAN1 | 0x384 | 748 |  | 5
Spare | 备用Spare | 备用 | 0 | BOOLEAN1 | 0x384 | 748 |  | 6
Spare | 备用Spare | 备用 | 0 | BOOLEAN1 | 0x384 | 748 |  | 7
Spare | 备用Spare | 备用 | 0 | BOOLEAN1 | 0x384 | 749 | 9 | 0
Spare | 备用Spare | 备用 | 0 | BOOLEAN1 | 0x384 | 749 |  | 1
Spare | 备用Spare | 备用 | 0 | BOOLEAN1 | 0x384 | 749 |  | 2
Spare | 备用Spare | 备用 | 0 | BOOLEAN1 | 0x384 | 749 |  | 3
Spare | 备用Spare | 备用 | 0 | BOOLEAN1 | 0x384 | 749 |  | 4
Spare | 备用Spare | 备用 | 0 | BOOLEAN1 | 0x384 | 749 |  | 5
Spare | 备用Spare | 备用 | 0 | BOOLEAN1 | 0x384 | 749 |  | 6
Spare | 备用Spare | 备用 | 0 | BOOLEAN1 | 0x384 | 749 |  | 7
Spare | 备用Spare | 备用 | 0 | BOOLEAN1 | 0x384 | 750 | 10 | 0
Spare | 备用Spare | 备用 | 0 | BOOLEAN1 | 0x384 | 750 |  | 1
Spare | 备用Spare | 备用 | 0 | BOOLEAN1 | 0x384 | 750 |  | 2
Spare | 备用Spare | 备用 | 0 | BOOLEAN1 | 0x384 | 750 |  | 3
Spare | 备用Spare | 备用 | 0 | BOOLEAN1 | 0x384 | 750 |  | 4
Spare | 备用Spare | 备用 | 0 | BOOLEAN1 | 0x384 | 750 |  | 5
Spare | 备用Spare | 备用 | 0 | BOOLEAN1 | 0x384 | 750 |  | 6
Spare | 备用Spare | 备用 | 0 | BOOLEAN1 | 0x384 | 750 |  | 7
Spare | 备用Spare | 备用 | 0 | BOOLEAN1 | 0x384 | 751 | 11 | 0
Spare | 备用Spare | 备用 | 0 | BOOLEAN1 | 0x384 | 751 |  | 1
Spare | 备用Spare | 备用 | 0 | BOOLEAN1 | 0x384 | 751 |  | 2
Spare | 备用Spare | 备用 | 0 | BOOLEAN1 | 0x384 | 751 |  | 3
Spare | 备用Spare | 备用 | 0 | BOOLEAN1 | 0x384 | 751 |  | 4
Spare | 备用Spare | 备用 | 0 | BOOLEAN1 | 0x384 | 751 |  | 5
Spare | 备用Spare | 备用 | 0 | BOOLEAN1 | 0x384 | 751 |  | 6
Spare | 备用Spare | 备用 | 0 | BOOLEAN1 | 0x384 | 751 |  | 7
<RIOM313>_IxDIT1Flt | DIT1故障 DIT1 Fault | 1＝故障 对应CAP CPU ：Module ready（注意取反） | 0 | BOOLEAN1 | 0x384 | 752 | 12 | 0
<RIOM313>_IxDIT1US1Flt | DIT1 US1故障 DIT1 US1 Fault | 1＝故障 对应CAP DIT ： Status: powerfail US 1 | 0 | BOOLEAN1 | 0x384 | 752 |  | 1
<RIOM313>_IxDIT1US2Flt | DIT1 US2故障 DIT1 US2 Fault | 1＝故障 对应CAP DIT ： Status: powerfail US 2 | 0 | BOOLEAN1 | 0x384 | 752 |  | 2
<RIOM313>_IxDIT1US3Flt | DIT1 US3故障 DIT1 US3 Fault | 1＝故障 对应CAP DIT ： Status: powerfail US 3 | 0 | BOOLEAN1 | 0x384 | 752 |  | 3
<RIOM313>_IxDIT1US4Flt | DIT1 US4故障 DIT1 US4 Fault | 1＝故障 对应CAP DIT ： Status: powerfail US 4 | 0 | BOOLEAN1 | 0x384 | 752 |  | 4
<RIOM313>_IxDIT2Flt | DIT2故障 DIT2 Fault | 1＝故障 对应CAP CPU ：Module ready（注意取反） | 0 | BOOLEAN1 | 0x384 | 752 |  | 5
<RIOM313>_IxDIT2US1Flt | DIT2 US1故障 DIT2 US1 Fault | 1＝故障 对应CAP DIT ： Status: powerfail US 1 | 0 | BOOLEAN1 | 0x384 | 752 |  | 6
<RIOM313>_IxDIT2US2Flt | DIT2 US2故障 DIT2 US2 Fault | 1＝故障 对应CAP DIT ： Status: powerfail US 2 | 0 | BOOLEAN1 | 0x384 | 752 |  | 7
<RIOM313>_IxDIT2US3Flt | DIT2 US3故障 DIT2 US3 Fault | 1＝故障 对应CAP DIT ： Status: powerfail US 3 | 0 | BOOLEAN1 | 0x384 | 753 | 13 | 0
<RIOM313>_IxDIT2US4Flt | DIT2 US4故障 DIT2 US4 Fault | 1＝故障 对应CAP DIT ： Status: powerfail US 4 | 0 | BOOLEAN1 | 0x384 | 753 |  | 1
<RIOM313>_IxDOT1Flt | DOT1故障 DOT1 Fault | 1＝故障 对应CAP CPU ：Module ready（注意取反） | 0 | BOOLEAN1 | 0x384 | 753 |  | 2
<RIOM313>_IxDOT1US1Flt | DOT1 US1故障 DOT1 US1 Fault | 1＝故障 对应CAP DIT ： Status: powerfail US 1 | 0 | BOOLEAN1 | 0x384 | 753 |  | 3
<RIOM313>_IxDOT1US2Flt | DOT1 US2故障 DOT1 US2 Fault | 1＝故障 对应CAP DIT ： Status: powerfail US 2 | 0 | BOOLEAN1 | 0x384 | 753 |  | 4
Spare | 备用Spare | 备用 | 0 | BOOLEAN1 | 0x384 | 753 |  | 5
Spare | 备用Spare | 备用 | 0 | BOOLEAN1 | 0x384 | 753 |  | 6
Spare | 备用Spare | 备用 | 0 | BOOLEAN1 | 0x384 | 753 |  | 7
<RIOM314>_IuiRIOM31Alive | RIOM31心跳 RIOM31 is Alive | RIOM31应用程序对计数器进行周期性累加 | 0x0000 | UNSIGNED16 | 0x484 | 756 | 0-1 | ALL
<RIOM314>_IuiSWVersion | 软件版本号 Software Version | 软件版本号 | 0x0000 | UNSIGNED16 | 0x484 | 758 | 2-3 | ALL
<RIOM314>_IxBRR1 | 转向架1制动缓解继电器 Bogie 1 Brake Release Relay | 1＝转向架1制动缓解 | 0 | BOOLEAN1 | 0x484 | 760 | 4 | 0
<RIOM314>_IxBRR2 | 转向架2制动缓解继电器 Bogie 2 Brake Release Relay | 1＝转向架2制动缓解 | 0 | BOOLEAN1 | 0x484 | 760 |  | 1
<RIOM314>_IxBBIV1 | 转向架1气制动切除 Bogie 1 Cut Off | 1＝转向架1制动切除 | 0 | BOOLEAN1 | 0x484 | 760 |  | 2
<RIOM314>_IxBBIV2 | 转向架2气制动切除 Bogie 2 Cut Off | 1＝转向架2制动切除 | 0 | BOOLEAN1 | 0x484 | 760 |  | 3
<RIOM314>_IxPBIV | 停放制动切除 Park Brake Cut Off | 1＝本车停放制动切除 | 0 | BOOLEAN1 | 0x484 | 760 |  | 4
<RIOM314>_IxSLCUSer | 客室照明发生严重故障 SLCU serious fault | 1＝无故障 0=故障 | 0 | BOOLEAN1 | 0x484 | 760 |  | 5
<RIOM314>_IxNSCB | 正常供电断路器 Normal Light Circuit Breaker | 1=正常供电断路器断开 | 0 | BOOLEAN1 | 0x484 | 760 |  | 6
<RIOM314>_IxVVVFCB | 牵引逆变器箱供电断路器 Traction Inverter Circuit Breaker | 1=VVVFCB断路器断开 | 0 | BOOLEAN1 | 0x484 | 760 |  | 7
<RIOM314>_IxSCUCB | 客室广播控制器断路器 SCU Circuit Breaker | 1=SCU_CB断路器断开 | 0 | BOOLEAN1 | 0x484 | 761 | 5 | 0
<RIOM314>_IxBCECB1 | BCE单元断路器1 BCE Circuit Breaker | 1=BCECB1断路器断开 | 0 | BOOLEAN1 | 0x484 | 761 |  | 1
<RIOM314>_IxBCECB2 | BCE单元断路器1 BCE Circuit Breaker | 1=BCECB2断路器断开 | 0 | BOOLEAN1 | 0x484 | 761 |  | 2
<RIOM314>_IxSLCULig | 客室照明轻微故障 SLCU light fault | 1＝无故障 0=故障 | 0 | BOOLEAN1 | 0x484 | 761 |  | 3
<RIOM314>_IxODDSCB | 脱轨检测系统断路器 ODD Circuit Breaker | 1=ODDSCB断路器断开 | 0 | BOOLEAN1 | 0x484 | 761 |  | 4
<RIOM314>_IxVVVFCFCB | 牵引逆变器风机断路器 Traction Inverter Fan Circuit Breaker | 1=VVVFCFCB断路器断开 | 0 | BOOLEAN1 | 0x484 | 761 |  | 5
<RIOM314>_IxRODCB | 轨道巡检断路器 ROD Circuit Breaker | 1=RODCB断路器断开 | 0 | BOOLEAN1 | 0x484 | 761 |  | 6
Spare | 备用Spare | 备用 | 0 | BOOLEAN1 | 0x484 | 761 |  | 7
<RIOM314>_IxODDSFS1 | 脱轨传感器1故障信号 OODS Fault Signal 1 | 1=脱轨传感器故障 | 0 | BOOLEAN1 | 0x484 | 762 | 6 | 0
<RIOM314>_IxODDSFS2 | 脱轨传感器2故障信号 OODS Fault Signal 2 | 1=脱轨传感器故障 | 0 | BOOLEAN1 | 0x484 | 762 |  | 1
<RIOM314>_IxODDSFS3 | 脱轨传感器3故障信号 OODS Fault Signal 3 | 1=脱轨传感器故障 | 0 | BOOLEAN1 | 0x484 | 762 |  | 2
<RIOM314>_IxODDSFS4 | 脱轨传感器4故障信号 OODS Fault Signal 4 | 1=脱轨传感器故障 | 0 | BOOLEAN1 | 0x484 | 762 |  | 3
<RIOM314>_IxODDS | 脱轨检测信号 Derailment Detection Signal | 1=车辆正常 0=车辆脱轨 | 0 | BOOLEAN1 | 0x484 | 762 |  | 4
<RIOM314>_IxNLCB12 | 1、2路正常照明断路器 Normal Light Circuit Breaker | 0=NLCB1与NLCB2断路器闭合； 1=NLCB1或NLCB2断路器断开 | 0 | BOOLEAN1 | 0x484 | 762 |  | 5
<RIOM314>_IxASK | 中压扩展供电接触器触点状态 MV expand power supply contact state | 1=ASK闭合 0=ASK断开 | 0 | BOOLEAN1 | 0x484 | 762 |  | 6
<RIOM314>_IxFireExt1 | 灭火器1 Fire Extinguisher 1 | 1=灭火器在位 | 0 | BOOLEAN1 | 0x484 | 762 |  | 7
<RIOM314>_IxTGPWFT | 脱轨检测控制盒电源故障 Fire Extinguisher 2 | 1=脱轨检测控制盒电源故障 | 0 | BOOLEAN1 | 0x484 | 763 | 7 | 0
<RIOM314>_IxTGBS | 脱轨单车故障旁路开关 TGBS | 1=旁路位 | 0 | BOOLEAN1 | 0x484 | 763 |  | 1
<RIOM314>_IxSEC2RLS | SEC2R限位开关监控 SEC2R Limited Switch | 1=限位开关闭合 | 0 | BOOLEAN1 | 0x484 | 763 |  | 2
<RIOM314>_IxSEC2LLS | SEC2L限位开关监控 SEC2L Limited Switch | 1=限位开关闭合 | 0 | BOOLEAN1 | 0x484 | 763 |  | 3
<RIOM314>_IxLVBLS | LVB限位开关监控 LVB Limited Switch | 1=限位开关闭合 | 0 | BOOLEAN1 | 0x484 | 763 |  | 4
<RIOM314>_IxCBIV | 单车气制动隔离 Car EP Brake Cut Off | 1=隔离 | 0 | BOOLEAN1 | 0x484 | 763 |  | 5
<RIOM314>_IxVVVFLS | 牵引箱盖限位开关 Traction Case Limited Switch | 1=牵引箱内部限位开关闭合 | 0 | BOOLEAN1 | 0x484 | 763 |  | 6
<RIOM314>_IxSWRCB | ATC中继器断路器状态 ATC repeater state | 0=SWRCB1/SWRCB2断路器闭合； 1=SWRCB1/SWRCB2断路器断开 | 0 | BOOLEAN1 | 0x484 | 763 |  | 7
<RIOM314>_IxVDR1 | 电压监测继电器1状态 Voltage monitor relay1 | 1=电压监测电继电器1得电 | 0 | BOOLEAN1 | 0x484 | 764 | 8 | 0
<RIOM314>_IxVDR2 | 电压监测继电器2状态 Voltage monitor relay2 | 1=电压监测电继电器2得电 | 0 | BOOLEAN1 | 0x484 | 764 |  | 1
<RIOM314>_IxASR | 扩展供电继电器状态 MV expand power supply relay | 1=扩展供电继电器得电 | 0 | BOOLEAN1 | 0x484 | 764 |  | 2
Spare | 备用Spare | 备用 | 0 | BOOLEAN1 | 0x484 | 764 |  | 3
Spare | 备用Spare | 备用 | 0 | BOOLEAN1 | 0x484 | 764 |  | 4
Spare | 备用Spare | 备用 | 0 | BOOLEAN1 | 0x484 | 764 |  | 5
Spare | 备用Spare | 备用 | 0 | BOOLEAN1 | 0x484 | 764 |  | 6
Spare | 备用Spare | 备用 | 0 | BOOLEAN1 | 0x484 | 764 |  | 7
Spare | 备用Spare | 备用 | 0 | BOOLEAN1 | 0x484 | 765 | 9 | 0
Spare | 备用Spare | 备用 | 0 | BOOLEAN1 | 0x484 | 765 |  | 1
Spare | 备用Spare | 备用 | 0 | BOOLEAN1 | 0x484 | 765 |  | 2
Spare | 备用Spare | 备用 | 0 | BOOLEAN1 | 0x484 | 765 |  | 3
Spare | 备用Spare | 备用 | 0 | BOOLEAN1 | 0x484 | 765 |  | 4
Spare | 备用Spare | 备用 | 0 | BOOLEAN1 | 0x484 | 765 |  | 5
Spare | 备用Spare | 备用 | 0 | BOOLEAN1 | 0x484 | 765 |  | 6
Spare | 备用Spare | 备用 | 0 | BOOLEAN1 | 0x484 | 765 |  | 7
Spare | 备用Spare | 备用 | 0 | BOOLEAN1 | 0x484 | 766 | 10 | 0
Spare | 备用Spare | 备用 | 0 | BOOLEAN1 | 0x484 | 766 |  | 1
Spare | 备用Spare | 备用 | 0 | BOOLEAN1 | 0x484 | 766 |  | 2
Spare | 备用Spare | 备用 | 0 | BOOLEAN1 | 0x484 | 766 |  | 3
Spare | 备用Spare | 备用 | 0 | BOOLEAN1 | 0x484 | 766 |  | 4
Spare | 备用Spare | 备用 | 0 | BOOLEAN1 | 0x484 | 766 |  | 5
Spare | 备用Spare | 备用 | 0 | BOOLEAN1 | 0x484 | 766 |  | 6
Spare | 备用Spare | 备用 | 0 | BOOLEAN1 | 0x484 | 766 |  | 7
Spare | 备用Spare | 备用 | 0 | BOOLEAN1 | 0x484 | 767 | 11 | 0
Spare | 备用Spare | 备用 | 0 | BOOLEAN1 | 0x484 | 767 |  | 1
Spare | 备用Spare | 备用 | 0 | BOOLEAN1 | 0x484 | 767 |  | 2
Spare | 备用Spare | 备用 | 0 | BOOLEAN1 | 0x484 | 767 |  | 3
Spare | 备用Spare | 备用 | 0 | BOOLEAN1 | 0x484 | 767 |  | 4
Spare | 备用Spare | 备用 | 0 | BOOLEAN1 | 0x484 | 767 |  | 5
Spare | 备用Spare | 备用 | 0 | BOOLEAN1 | 0x484 | 767 |  | 6
Spare | 备用Spare | 备用 | 0 | BOOLEAN1 | 0x484 | 767 |  | 7
<RIOM314>_IxDIT1Flt | DIT1故障 DIT1 Fault | 1＝故障 对应CAP CPU ：Module ready（注意取反） | 0 | BOOLEAN1 | 0x484 | 768 | 12 | 0
<RIOM314>_IxDIT1US1Flt | DIT1 US1故障 DIT1 US1 Fault | 1＝故障 对应CAP DIT ： Status: powerfail US 1 | 0 | BOOLEAN1 | 0x484 | 768 |  | 1
<RIOM314>_IxDIT1US2Flt | DIT1 US2故障 DIT1 US2 Fault | 1＝故障 对应CAP DIT ： Status: powerfail US 2 | 0 | BOOLEAN1 | 0x484 | 768 |  | 2
<RIOM314>_IxDIT1US3Flt | DIT1 US3故障 DIT1 US3 Fault | 1＝故障 对应CAP DIT ： Status: powerfail US 3 | 0 | BOOLEAN1 | 0x484 | 768 |  | 3
<RIOM314>_IxDIT1US4Flt | DIT1 US4故障 DIT1 US4 Fault | 1＝故障 对应CAP DIT ： Status: powerfail US 4 | 0 | BOOLEAN1 | 0x484 | 768 |  | 4
<RIOM314>_IxDIT2Flt | DIT2故障 DIT2 Fault | 1＝故障 对应CAP CPU ：Module ready（注意取反） | 0 | BOOLEAN1 | 0x484 | 768 |  | 5
<RIOM314>_IxDIT2US1Flt | DIT2 US1故障 DIT2 US1 Fault | 1＝故障 对应CAP DIT ： Status: powerfail US 1 | 0 | BOOLEAN1 | 0x484 | 768 |  | 6
<RIOM314>_IxDIT2US2Flt | DIT2 US2故障 DIT2 US2 Fault | 1＝故障 对应CAP DIT ： Status: powerfail US 2 | 0 | BOOLEAN1 | 0x484 | 768 |  | 7
<RIOM314>_IxDIT2US3Flt | DIT2 US3故障 DIT2 US3 Fault | 1＝故障 对应CAP DIT ： Status: powerfail US 3 | 0 | BOOLEAN1 | 0x484 | 769 | 13 | 0
<RIOM314>_IxDIT2US4Flt | DIT2 US4故障 DIT2 US4 Fault | 1＝故障 对应CAP DIT ： Status: powerfail US 4 | 0 | BOOLEAN1 | 0x484 | 769 |  | 1
<RIOM314>_IxDOT1Flt | DOT1故障 DOT1 Fault | 1＝故障 对应CAP CPU ：Module ready（注意取反） | 0 | BOOLEAN1 | 0x484 | 769 |  | 2
<RIOM314>_IxDOT1US1Flt | DOT1 US1故障 DOT1 US1 Fault | 1＝故障 对应CAP DIT ： Status: powerfail US 1 | 0 | BOOLEAN1 | 0x484 | 769 |  | 3
<RIOM314>_IxDOT1US2Flt | DOT1 US2故障 DOT1 US2 Fault | 1＝故障 对应CAP DIT ： Status: powerfail US 2 | 0 | BOOLEAN1 | 0x484 | 769 |  | 4
Spare | 备用Spare | 备用 | 0 | BOOLEAN1 | 0x484 | 769 |  | 5
Spare | 备用Spare | 备用 | 0 | BOOLEAN1 | 0x484 | 769 |  | 6
Spare | 备用Spare | 备用 | 0 | BOOLEAN1 | 0x484 | 769 |  | 7
SCU_CuiSCUAlive | SCU心跳 SCUHeartbeat | SCU应用程序对计数器进行周期性累加（记录在EVR中）。 | 0x0000 | UNSIGNED16 | 0x006 | 772 | 0-1 | ALL
SCU_CxAlarmFltReset | 报警/故障复位 The Alarm/Fault reset | 1=报警复位 | 0 | BOOLEAN1 | 0x006 | 774 | 2 | 0
SCU_CxCancelSound | 报警/故障消音 Cancel the sound | 1=消音激活 | 0 | BOOLEAN1 | 0x006 | 774 |  | 1
SCU_CxTracCmd | 牵引指令 Traction Command | 1=牵引指令激活 | 0 | BOOLEAN1 | 0x006 | 774 |  | 2
SCU_CxBrkCmd | 制动指令 Braking Command | 1=制动指令激活 | 0 | BOOLEAN1 | 0x006 | 774 |  | 3
SCU_CxFBCmd | 快速制动指令 Fast Brake Command Request | 1=快速制动指令激活 | 0 | BOOLEAN1 | 0x006 | 774 |  | 4
Spare | 备用Spare | 备用 | 0 | BOOLEAN1 | 0x006 | 774 |  | 5
Spare | 备用Spare | 备用 | 0 | BOOLEAN1 | 0x006 | 774 |  | 6
Spare | 备用Spare | 备用 | 0 | BOOLEAN1 | 0x006 | 774 |  | 7
Spare | 备用Spare | 备用 | 0x00 | UNSIGNED8 | 0x006 | 775 | 3 | ALL
Spare | 备用Spare | 备用 | 0x00 | UNSIGNED8 | 0x006 | 776 | 4 | ALL
Spare | 备用Spare | 备用 | 0x00 | UNSIGNED8 | 0x006 | 777 | 5 | ALL
Spare | 备用Spare | 备用 | 0x00 | UNSIGNED8 | 0x006 | 778 | 6 | ALL
Spare | 备用Spare | 备用 | 0x00 | UNSIGNED8 | 0x006 | 779 | 7 | ALL
VCU_CuiEffDmd | 牵引制动力参考值 Traction and Brake Effort Demand | 有效范围：0 - 1000，1=0.1% 0=惰行（无牵引或制动） 1000=100%牵引/制动请求值 1001-65535无效 | 0x0000 | UNSIGNED16 | 0x006 | 780 | 8-9 | ALL
SCU_CxDorInhibA_01 | 禁用A 侧01号列车车门 Inhibition door SIDE A number 01 | 1=禁用 | 0 | BOOLEAN1 | 0x006 | 782 | 10 | 0
SCU_CxDorInhibA_02 | 禁用A 侧02号列车车门 Inhibition door SIDE A number 02 | 1=禁用 | 0 | BOOLEAN1 | 0x006 | 782 |  | 1
SCU_CxDorInhibA_03 | 禁用A 侧03号列车车门 Inhibition door SIDE A number 03 | 1=禁用 | 0 | BOOLEAN1 | 0x006 | 782 |  | 2
SCU_CxDorInhibA_04 | 禁用A 侧04号列车车门 Inhibition door SIDE A number 04 | 1=禁用 | 0 | BOOLEAN1 | 0x006 | 782 |  | 3
SCU_CxDorInhibA_05 | 禁用A 侧05号列车车门 Inhibition door SIDE A number 05 | 1=禁用 | 0 | BOOLEAN1 | 0x006 | 782 |  | 4
SCU_CxDorInhibA_06 | 禁用A 侧06号列车车门 Inhibition door SIDE A number 06 | 1=禁用 | 0 | BOOLEAN1 | 0x006 | 782 |  | 5
SCU_CxDorInhibA_07 | 禁用A 侧07号列车车门 Inhibition door SIDE A number 07 | 1=禁用 | 0 | BOOLEAN1 | 0x006 | 782 |  | 6
SCU_CxDorInhibA_08 | 禁用A 侧08号列车车门 Inhibition door SIDE A number 08 | 1=禁用 | 0 | BOOLEAN1 | 0x006 | 782 |  | 7
SCU_CxDorInhibA_09 | 禁用A 侧09号列车车门 Inhibition door SIDE A number 09 | 1=禁用 | 0 | BOOLEAN1 | 0x006 | 783 | 11 | 0
SCU_CxDorInhibA_10 | 禁用A 侧10号列车车门 Inhibition door SIDE A number 10 | 1=禁用 | 0 | BOOLEAN1 | 0x006 | 783 |  | 1
SCU_CxDorInhibA_11 | 禁用A 侧11号列车车门 Inhibition door SIDE A number 11 | 1=禁用 | 0 | BOOLEAN1 | 0x006 | 783 |  | 2
SCU_CxDorInhibA_12 | 禁用A 侧12号列车车门 Inhibition door SIDE A number 12 | 1=禁用 | 0 | BOOLEAN1 | 0x006 | 783 |  | 3
SCU_CxDorInhibA_13 | 禁用A 侧13号列车车门 Inhibition door SIDE A number 13 | 1=禁用 | 0 | BOOLEAN1 | 0x006 | 783 |  | 4
SCU_CxDorInhibA_14 | 禁用A 侧14号列车车门 Inhibition door SIDE A number 14 | 1=禁用 | 0 | BOOLEAN1 | 0x006 | 783 |  | 5
SCU_CxDorInhibA_15 | 禁用A 侧154号列车车门 Inhibition door SIDE A number 15 | 1=禁用 | 0 | BOOLEAN1 | 0x006 | 783 |  | 6
SCU_CxDorInhibA_16 | 禁用A 侧16号列车车门 Inhibition door SIDE A number 16 | 1=禁用 | 0 | BOOLEAN1 | 0x006 | 783 |  | 7
SCU_CxDorInhibA_17 | 禁用A 侧17号列车车门 Inhibition door SIDE A number 17 | 1=禁用 | 0 | BOOLEAN1 | 0x006 | 784 | 12 | 0
SCU_CxDorInhibA_18 | 禁用A 侧18号列车车门 Inhibition door SIDE A number 18 | 1=禁用 | 0 | BOOLEAN1 | 0x006 | 784 |  | 1
SCU_CxDorInhibA_19 | 禁用A 侧19号列车车门 Inhibition door SIDE A number 19 | 1=禁用 | 0 | BOOLEAN1 | 0x006 | 784 |  | 2
SCU_CxDorInhibA_20 | 禁用A 侧20号列车车门 Inhibition door SIDE A number 20 | 1=禁用 | 0 | BOOLEAN1 | 0x006 | 784 |  | 3
SCU_CxDorInhibA_21 | 禁用A 侧21号列车车门 Inhibition door SIDE A number 21 | 1=禁用 | 0 | BOOLEAN1 | 0x006 | 784 |  | 4
SCU_CxDorInhibA_22 | 禁用A 侧22号列车车门 Inhibition door SIDE A number 22 | 1=禁用 | 0 | BOOLEAN1 | 0x006 | 784 |  | 5
SCU_CxDorInhibA_23 | 禁用A 侧23号列车车门 Inhibition door SIDE A number 23 | 1=禁用 | 0 | BOOLEAN1 | 0x006 | 784 |  | 6
SCU_CxDorInhibA_24 | 禁用A 侧24号列车车门 Inhibition door SIDE A number 24 | 1=禁用 | 0 | BOOLEAN1 | 0x006 | 784 |  | 7
spare | spare | spare | 0 | BOOLEAN1 | 0x006 | 785 | 13 | 0
spare | spare | spare | 0 | BOOLEAN1 | 0x006 | 785 |  | 1
spare | spare | spare | 0 | BOOLEAN1 | 0x006 | 785 |  | 2
spare | spare | spare | 0 | BOOLEAN1 | 0x006 | 785 |  | 3
spare | spare | spare | 0 | BOOLEAN1 | 0x006 | 785 |  | 4
spare | spare | spare | 0 | BOOLEAN1 | 0x006 | 785 |  | 5
spare | spare | spare | 0 | BOOLEAN1 | 0x006 | 785 |  | 6
spare | spare | spare | 0 | BOOLEAN1 | 0x006 | 785 |  | 7
SCU_CxDorInhibB_01 | 禁用B 侧01号列车车门 Inhibition door SIDE B number 01 | 1=禁用 | 0 | BOOLEAN1 | 0x006 | 786 | 14 | 0
SCU_CxDorInhibB_02 | 禁用B 侧02号列车车门 Inhibition door SIDE B number 02 | 1=禁用 | 0 | BOOLEAN1 | 0x006 | 786 |  | 1
SCU_CxDorInhibB_03 | 禁用B 侧03号列车车门 Inhibition door SIDE B number 03 | 1=禁用 | 0 | BOOLEAN1 | 0x006 | 786 |  | 2
SCU_CxDorInhibB_04 | 禁用B 侧04号列车车门 Inhibition door SIDE B number 04 | 1=禁用 | 0 | BOOLEAN1 | 0x006 | 786 |  | 3
SCU_CxDorInhibB_05 | 禁用B 侧05号列车车门 Inhibition door SIDE B number 05 | 1=禁用 | 0 | BOOLEAN1 | 0x006 | 786 |  | 4
SCU_CxDorInhibB_06 | 禁用B 侧06号列车车门 Inhibition door SIDE B number 06 | 1=禁用 | 0 | BOOLEAN1 | 0x006 | 786 |  | 5
SCU_CxDorInhibB_07 | 禁用B 侧07号列车车门 Inhibition door SIDE B number 07 | 1=禁用 | 0 | BOOLEAN1 | 0x006 | 786 |  | 6
SCU_CxDorInhibB_08 | 禁用B 侧08号列车车门 Inhibition door SIDE B number 08 | 1=禁用 | 0 | BOOLEAN1 | 0x006 | 786 |  | 7
SCU_CxDorInhibB_09 | 禁用B 侧09号列车车门 Inhibition door SIDE B number 09 | 1=禁用 | 0 | BOOLEAN1 | 0x006 | 787 | 15 | 0
SCU_CxDorInhibB_10 | 禁用B 侧10号列车车门 Inhibition door SIDE B number 10 | 1=禁用 | 0 | BOOLEAN1 | 0x006 | 787 |  | 1
SCU_CxDorInhibB_11 | 禁用B 侧11号列车车门 Inhibition door SIDE B number 11 | 1=禁用 | 0 | BOOLEAN1 | 0x006 | 787 |  | 2
SCU_CxDorInhibB_12 | 禁用B 侧12号列车车门 Inhibition door SIDE B number 12 | 1=禁用 | 0 | BOOLEAN1 | 0x006 | 787 |  | 3
SCU_CxDorInhibB_13 | 禁用B 侧13号列车车门 Inhibition door SIDE B number 13 | 1=禁用 | 0 | BOOLEAN1 | 0x006 | 787 |  | 4
SCU_CxDorInhibB_14 | 禁用B 侧14号列车车门 Inhibition door SIDE B number 14 | 1=禁用 | 0 | BOOLEAN1 | 0x006 | 787 |  | 5
SCU_CxDorInhibB_15 | 禁用B 侧154号列车车门 Inhibition door SIDE B number 15 | 1=禁用 | 0 | BOOLEAN1 | 0x006 | 787 |  | 6
SCU_CxDorInhibB_16 | 禁用B 侧16号列车车门 Inhibition door SIDE B number 16 | 1=禁用 | 0 | BOOLEAN1 | 0x006 | 787 |  | 7
SCU_CxDorInhibB_17 | 禁用B 侧17号列车车门 Inhibition door SIDE B number 17 | 1=禁用 | 0 | BOOLEAN1 | 0x006 | 788 | 16 | 0
SCU_CxDorInhibB_18 | 禁用B 侧18号列车车门 Inhibition door SIDE B number 18 | 1=禁用 | 0 | BOOLEAN1 | 0x006 | 788 |  | 1
SCU_CxDorInhibB_19 | 禁用B 侧19号列车车门 Inhibition door SIDE B number 19 | 1=禁用 | 0 | BOOLEAN1 | 0x006 | 788 |  | 2
SCU_CxDorInhibB_20 | 禁用B 侧20号列车车门 Inhibition door SIDE B number 20 | 1=禁用 | 0 | BOOLEAN1 | 0x006 | 788 |  | 3
SCU_CxDorInhibB_21 | 禁用B 侧21号列车车门 Inhibition door SIDE B number 21 | 1=禁用 | 0 | BOOLEAN1 | 0x006 | 788 |  | 4
SCU_CxDorInhibB_22 | 禁用B 侧22号列车车门 Inhibition door SIDE B number 22 | 1=禁用 | 0 | BOOLEAN1 | 0x006 | 788 |  | 5
SCU_CxDorInhibB_23 | 禁用B 侧23号列车车门 Inhibition door SIDE B number 23 | 1=禁用 | 0 | BOOLEAN1 | 0x006 | 788 |  | 6
SCU_CxDorInhibB_24 | 禁用B 侧24号列车车门 Inhibition door SIDE B number 24 | 1=禁用 | 0 | BOOLEAN1 | 0x006 | 788 |  | 7
SCU_CusSpeedLmt | 列车限速值 Speed limit | 1=1km/h | 0x00 | UNSIGNED8 | 0x006 | 789 | 17 | ALL
SCU_CxTrcTLDisc | 牵引列车线不一致 | 1=激活 | 0 | BOOLEAN1 | 0x007 | 804 | 0 | 0
SCU_CxBrkTLDisc | 制动列车线不一致 | 1=激活 | 0 | BOOLEAN1 | 0x007 | 804 |  | 1
SCU_CxFBTLDisc | 快制列车线不一致 | 1=激活 | 0 | BOOLEAN1 | 0x007 | 804 |  | 2
SCU_CxTrcBrkTLAct | 牵引制动列车线同时激活 | 1=激活 | 0 | BOOLEAN1 | 0x007 | 804 |  | 3
SCU_CxTrcFBTLAct | 牵引快制列车线同时激活 | 1=激活 | 0 | BOOLEAN1 | 0x007 | 804 |  | 4
SCU_CxTBCmdUnknow | 牵引制动指令未知 | 1=激活 | 0 | BOOLEAN1 | 0x007 | 804 |  | 5
SCU_CxTracCmd_TL | 牵引列车线激活 | 1=激活 | 0 | BOOLEAN1 | 0x007 | 804 |  | 6
SCU_CxBrkCmd_TL | 制动列车线激活 | 1=激活 | 0 | BOOLEAN1 | 0x007 | 804 |  | 7
SCU_CxFBCmd | 快速制动指令激活 | 1=激活 | 0 | BOOLEAN1 | 0x007 | 805 | 1 | 0
SCU_CxODS_Trac | SCU输出ANTPR | 1=激活 | 0 | BOOLEAN1 | 0x007 | 805 |  | 1
SCU_CxANTPRFlt1 | 1车二门防夹继电器ANTPR故障 | 1=激活 | 0 | BOOLEAN1 | 0x007 | 805 |  | 2
SCU_CxANTPRFlt6 | 6车二门防夹继电器ANTPR故障 | 1=激活 | 0 | BOOLEAN1 | 0x007 | 805 |  | 3
SCU_CxATCEffNotValidMVB | ATC发送的牵引制动参考值不在有效范围内 | 1=激活 | 0 | BOOLEAN1 | 0x007 | 805 |  | 4
SCU_CxFBrkCmd_TL | 快速制动列车线激活 | 1=激活 | 0 | BOOLEAN1 | 0x007 | 805 |  | 5
Spare | 备用 | 备用 | 0 | BOOLEAN1 | 0x007 | 805 |  | 6
SCU_CxCANTGetATCEff | 因ATC输出的参考值无效触发的全常用制动 | 1=激活 | 0 | BOOLEAN1 | 0x007 | 805 |  | 7
SCU_CxDCHEffNotValidR10 | RIOM10采集的司控器参考值不在有效范围内 | 1=激活 | 0 | BOOLEAN1 | 0x007 | 806 | 2 | 0
SCU_CxDCHEffNotValidR11 | RIOM11采集的司控器参考值不在有效范围内 | 1=激活 | 0 | BOOLEAN1 | 0x007 | 806 |  | 1
SCU_CxCANTGetDCHEff | 因采集司控器参考值的RIOM都故障触发的全常用制动 | 1=激活 | 0 | BOOLEAN1 | 0x007 | 806 |  | 2
SCU_CxDCHEffNotValidBrk | 因采集司控器参考值都无效触发的全常用制动 | 1=激活 | 0 | BOOLEAN1 | 0x007 | 806 |  | 3
SCU_CxTracCmd | 牵引指令 | 1=激活 | 0 | BOOLEAN1 | 0x007 | 806 |  | 4
SCU_CxBrkCmd | 制动指令 | 1=激活 | 0 | BOOLEAN1 | 0x007 | 806 |  | 5
Spare | 备用 | 备用 | 0 | BOOLEAN1 | 0x007 | 806 |  | 6
Spare | 备用 | 备用 | 0 | BOOLEAN1 | 0x007 | 806 |  | 7
Spare | 备用 | 备用 | 0x00 | UNSIGNED8 | 0x007 | 807 | 3 | 0
SCU_CuiEffDmd | 牵引制动力参考值 | 有效范围：0 - 1000，1=0.1% 0=惰行（无牵引或制动） 1000=100%牵引/制动请求值 1001-65535无效 | 0x0000 | UNSIGNED16 | 0x007 | 808 | 4 | 0
SCU_CxCabAct_1 | 1车司机室激活 | 1=激活 | 0 | BOOLEAN1 | 0x007 | 810 | 6 | 0
SCU_CxCabAct_6 | 6车司机室激活 | 1=激活 | 0 | BOOLEAN1 | 0x007 | 810 |  | 1
SCU_CxRIOMLCUCORFlt_1 | 1车RIOM与LCU采集司机室激活状态不一致 | 1=激活 | 0 | BOOLEAN1 | 0x007 | 810 |  | 2
SCU_CxRIOMLCUCORFlt_6 | 6车RIOM与LCU采集司机室激活状态不一致 | 1=激活 | 0 | BOOLEAN1 | 0x007 | 810 |  | 3
SCU_CxBothCabAct | 两端司机室同时激活 | 1=激活 | 0 | BOOLEAN1 | 0x007 | 810 |  | 4
SCU_CxFAM | FAM模式 | 1=激活 | 0 | BOOLEAN1 | 0x007 | 810 |  | 5
SCU_CxATB | ATB模式 | 1=激活 | 0 | BOOLEAN1 | 0x007 | 810 |  | 6
SCU_CxRMR | RMR模式 | 1=激活 | 0 | BOOLEAN1 | 0x007 | 810 |  | 7
SCU_CxRMF | RMF模式 | 1=激活 | 0 | BOOLEAN1 | 0x007 | 811 | 7 | 0
SCU_CxCM | CM模式 | 1=激活 | 0 | BOOLEAN1 | 0x007 | 811 |  | 1
SCU_CxAM | AM模式 | 1=激活 | 0 | BOOLEAN1 | 0x007 | 811 |  | 2
SCU_CxEDM | 紧急牵引模式 | 1=激活 | 0 | BOOLEAN1 | 0x007 | 811 |  | 3
SCU_CxWM | 洗车模式 | 1=激活 | 0 | BOOLEAN1 | 0x007 | 811 |  | 4
SCU_CxNRM | NRM模式 | 1=激活 | 0 | BOOLEAN1 | 0x007 | 811 |  | 5
SCU_CxAWM | 全自动洗车模式 | 1=激活 | 0 | BOOLEAN1 | 0x007 | 811 |  | 6
Spare | 备用 | 备用 | 0 | BOOLEAN1 | 0x007 | 811 |  | 7
SCU_CusCabStus_1 | 1车司机室状态 | 0=未知 1=激活 2=未激活 | 0x00 | UNSIGNED8 | 0x007 | 812 | 8 | 0
SCU_CusCabStus_6 | 6车司机室状态 | 0=未知 1=激活 2=未激活 | 0x00 | UNSIGNED8 | 0x007 | 813 | 9 | 0
SCU_CusDriveMode | 驾驶模式 | 0=未知 1=RM模式 2=SM模式 3=AM模式 4=FRM模式 5=FAM模式 6=紧急牵引模式 7=WM模式 8=NRM模式 | 0x00 | UNSIGNED8 | 0x007 | 814 | 10 | 0
SCU_CxSCU1Master | 1车SCU为主 | 1=激活 | 0 | BOOLEAN1 | 0x007 | 815 | 11 | 0
SCU_CxSCU2Master | 6车SCU为主 | 1=激活 | 0 | BOOLEAN1 | 0x007 | 815 |  | 1
Spare |  | 1=激活 | 0 | BOOLEAN1 | 0x007 | 815 |  | 2
Spare |  | 1=激活 | 0 | BOOLEAN1 | 0x007 | 815 |  | 3
Spare |  | 1=激活 | 0 | BOOLEAN1 | 0x007 | 815 |  | 4
Spare |  | 1=激活 | 0 | BOOLEAN1 | 0x007 | 815 |  | 5
Spare |  | 1=激活 | 0 | BOOLEAN1 | 0x007 | 815 |  | 6
Spare |  | 1=激活 | 0 | BOOLEAN1 | 0x007 | 815 |  | 7
SCU_CxPSDInhibA_1 | 禁用A侧屏蔽门1门 | 1=激活 | 0 | BOOLEAN1 | 0x007 | 816 | 12 | 0
SCU_CxPSDInhibA_2 | 禁用A侧屏蔽门2门 | 1=激活 | 0 | BOOLEAN1 | 0x007 | 816 |  | 1
SCU_CxPSDInhibA_3 | 禁用A侧屏蔽门3门 | 1=激活 | 0 | BOOLEAN1 | 0x007 | 816 |  | 2
SCU_CxPSDInhibA_4 | 禁用A侧屏蔽门4门 | 1=激活 | 0 | BOOLEAN1 | 0x007 | 816 |  | 3
SCU_CxPSDInhibA_5 | 禁用A侧屏蔽门5门 | 1=激活 | 0 | BOOLEAN1 | 0x007 | 816 |  | 4
SCU_CxPSDInhibA_6 | 禁用A侧屏蔽门6门 | 1=激活 | 0 | BOOLEAN1 | 0x007 | 816 |  | 5
SCU_CxPSDInhibA_7 | 禁用A侧屏蔽门7门 | 1=激活 | 0 | BOOLEAN1 | 0x007 | 816 |  | 6
SCU_CxPSDInhibA_8 | 禁用A侧屏蔽门8门 | 1=激活 | 0 | BOOLEAN1 | 0x007 | 816 |  | 7
SCU_CxPSDInhibA_9 | 禁用A侧屏蔽门9门 | 1=激活 | 0 | BOOLEAN1 | 0x007 | 817 | 13 | 0
SCU_CxPSDInhibA_10 | 禁用A侧屏蔽门10门 | 1=激活 | 0 | BOOLEAN1 | 0x007 | 817 |  | 1
SCU_CxPSDInhibA_11 | 禁用A侧屏蔽门11门 | 1=激活 | 0 | BOOLEAN1 | 0x007 | 817 |  | 2
SCU_CxPSDInhibA_12 | 禁用A侧屏蔽门12门 | 1=激活 | 0 | BOOLEAN1 | 0x007 | 817 |  | 3
SCU_CxPSDInhibA_13 | 禁用A侧屏蔽门13门 | 1=激活 | 0 | BOOLEAN1 | 0x007 | 817 |  | 4
SCU_CxPSDInhibA_14 | 禁用A侧屏蔽门14门 | 1=激活 | 0 | BOOLEAN1 | 0x007 | 817 |  | 5
SCU_CxPSDInhibA_15 | 禁用A侧屏蔽门15门 | 1=激活 | 0 | BOOLEAN1 | 0x007 | 817 |  | 6
SCU_CxPSDInhibA_16 | 禁用A侧屏蔽门16门 | 1=激活 | 0 | BOOLEAN1 | 0x007 | 817 |  | 7
SCU_CxPSDInhibA_17 | 禁用A侧屏蔽门17门 | 1=激活 | 0 | BOOLEAN1 | 0x007 | 818 | 14 | 0
SCU_CxPSDInhibA_18 | 禁用A侧屏蔽门18门 | 1=激活 | 0 | BOOLEAN1 | 0x007 | 818 |  | 1
SCU_CxPSDInhibA_19 | 禁用A侧屏蔽门19门 | 1=激活 | 0 | BOOLEAN1 | 0x007 | 818 |  | 2
SCU_CxPSDInhibA_20 | 禁用A侧屏蔽门20门 | 1=激活 | 0 | BOOLEAN1 | 0x007 | 818 |  | 3
SCU_CxPSDInhibA_21 | 禁用A侧屏蔽门21门 | 1=激活 | 0 | BOOLEAN1 | 0x007 | 818 |  | 4
SCU_CxPSDInhibA_22 | 禁用A侧屏蔽门22门 | 1=激活 | 0 | BOOLEAN1 | 0x007 | 818 |  | 5
SCU_CxPSDInhibA_23 | 禁用A侧屏蔽门23门 | 1=激活 | 0 | BOOLEAN1 | 0x007 | 818 |  | 6
SCU_CxPSDInhibA_24 | 禁用A侧屏蔽门24门 | 1=激活 | 0 | BOOLEAN1 | 0x007 | 818 |  | 7
SCU_CxPSDInhibB_1 | 禁用B侧屏蔽门1门 | 1=激活 | 0 | BOOLEAN1 | 0x007 | 819 | 15 | 0
SCU_CxPSDInhibB_2 | 禁用B侧屏蔽门2门 | 1=激活 | 0 | BOOLEAN1 | 0x007 | 819 |  | 1
SCU_CxPSDInhibB_3 | 禁用B侧屏蔽门3门 | 1=激活 | 0 | BOOLEAN1 | 0x007 | 819 |  | 2
SCU_CxPSDInhibB_4 | 禁用B侧屏蔽门4门 | 1=激活 | 0 | BOOLEAN1 | 0x007 | 819 |  | 3
SCU_CxPSDInhibB_5 | 禁用B侧屏蔽门5门 | 1=激活 | 0 | BOOLEAN1 | 0x007 | 819 |  | 4
SCU_CxPSDInhibB_6 | 禁用B侧屏蔽门6门 | 1=激活 | 0 | BOOLEAN1 | 0x007 | 819 |  | 5
SCU_CxPSDInhibB_7 | 禁用B侧屏蔽门7门 | 1=激活 | 0 | BOOLEAN1 | 0x007 | 819 |  | 6
SCU_CxPSDInhibB_8 | 禁用B侧屏蔽门8门 | 1=激活 | 0 | BOOLEAN1 | 0x007 | 819 |  | 7
SCU_CxPSDInhibB_9 | 禁用B侧屏蔽门9门 | 1=激活 | 0 | BOOLEAN1 | 0x007 | 820 | 16 | 0
SCU_CxPSDInhibB_10 | 禁用B侧屏蔽门10门 | 1=激活 | 0 | BOOLEAN1 | 0x007 | 820 |  | 1
SCU_CxPSDInhibB_11 | 禁用B侧屏蔽门11门 | 1=激活 | 0 | BOOLEAN1 | 0x007 | 820 |  | 2
SCU_CxPSDInhibB_12 | 禁用B侧屏蔽门12门 | 1=激活 | 0 | BOOLEAN1 | 0x007 | 820 |  | 3
SCU_CxPSDInhibB_13 | 禁用B侧屏蔽门13门 | 1=激活 | 0 | BOOLEAN1 | 0x007 | 820 |  | 4
SCU_CxPSDInhibB_14 | 禁用B侧屏蔽门14门 | 1=激活 | 0 | BOOLEAN1 | 0x007 | 820 |  | 5
SCU_CxPSDInhibB_15 | 禁用B侧屏蔽门15门 | 1=激活 | 0 | BOOLEAN1 | 0x007 | 820 |  | 6
SCU_CxPSDInhibB_16 | 禁用B侧屏蔽门16门 | 1=激活 | 0 | BOOLEAN1 | 0x007 | 820 |  | 7
SCU_CxPSDInhibB_17 | 禁用B侧屏蔽门17门 | 1=激活 | 0 | BOOLEAN1 | 0x007 | 821 | 17 | 0
SCU_CxPSDInhibB_18 | 禁用B侧屏蔽门18门 | 1=激活 | 0 | BOOLEAN1 | 0x007 | 821 |  | 1
SCU_CxPSDInhibB_19 | 禁用B侧屏蔽门19门 | 1=激活 | 0 | BOOLEAN1 | 0x007 | 821 |  | 2
SCU_CxPSDInhibB_20 | 禁用B侧屏蔽门20门 | 1=激活 | 0 | BOOLEAN1 | 0x007 | 821 |  | 3
SCU_CxPSDInhibB_21 | 禁用B侧屏蔽门21门 | 1=激活 | 0 | BOOLEAN1 | 0x007 | 821 |  | 4
SCU_CxPSDInhibB_22 | 禁用B侧屏蔽门22门 | 1=激活 | 0 | BOOLEAN1 | 0x007 | 821 |  | 5
SCU_CxPSDInhibB_23 | 禁用B侧屏蔽门23门 | 1=激活 | 0 | BOOLEAN1 | 0x007 | 821 |  | 6
SCU_CxPSDInhibB_24 | 禁用B侧屏蔽门24门 | 1=激活 | 0 | BOOLEAN1 | 0x007 | 821 |  | 7
SCU_CxAirSuspBurstB1_1 | 转向架1空簧破裂 | 1=激活 | 0x00 | BOOLEAN1 | 0x007 | 822 | 18 | 0
SCU_CxAirSuspBurstB2_1 | 转向架2空簧破裂 | 1=激活 | 0x00 | BOOLEAN1 | 0x007 |  |  | 1
SCU_CxAirSuspBurstB1_2 | 转向架1空簧破裂 | 1=激活 | 0x00 | BOOLEAN1 | 0x007 |  |  | 2
SCU_CxAirSuspBurstB2_2 | 转向架2空簧破裂 | 1=激活 | 0x00 | BOOLEAN1 | 0x007 |  |  | 3
SCU_CxAirSuspBurstB1_3 | 转向架1空簧破裂 | 1=激活 | 0x00 | BOOLEAN1 | 0x007 |  |  | 4
SCU_CxAirSuspBurstB2_3 | 转向架2空簧破裂 | 1=激活 | 0x00 | BOOLEAN1 | 0x007 |  |  | 5
SCU_CxAirSuspBurstB1_4 | 转向架1空簧破裂 | 1=激活 | 0x00 | BOOLEAN1 | 0x007 |  |  | 6
SCU_CxAirSuspBurstB2_4 | 转向架2空簧破裂 | 1=激活 | 0x00 | BOOLEAN1 | 0x007 |  |  | 7
SCU_CxAirSuspBurstB1_5 | 转向架1空簧破裂 | 1=激活 | 0x00 | BOOLEAN1 | 0x007 | 823 | 19 | 0
SCU_CxAirSuspBurstB2_5 | 转向架2空簧破裂 | 1=激活 | 0x00 | BOOLEAN1 | 0x007 |  |  | 1
SCU_CxAirSuspBurstB1_6 | 转向架1空簧破裂 | 1=激活 | 0x00 | BOOLEAN1 | 0x007 |  |  | 2
SCU_CxAirSuspBurstB2_6 | 转向架2空簧破裂 | 1=激活 | 0x00 | BOOLEAN1 | 0x007 |  |  | 3
Spare | Spare | Spare | 0x00 | BOOLEAN1 | 0x007 |  |  | 4
Spare | Spare | Spare | 0x00 | BOOLEAN1 | 0x007 |  |  | 5
Spare | Spare | Spare | 0x00 | BOOLEAN1 | 0x007 |  |  | 6
Spare | Spare | Spare | 0x00 | BOOLEAN1 | 0x007 |  |  | 7
Spare | Spare | Spare | 0x00 | UNSIGNED16 | 0x007 | 824-825 | 20-21 | 0
Spare | Spare | Spare | 0x00 | UNSIGNED8 | 0x007 | 826 | 22 | 0
Spare | Spare | Spare | 0x00 | UNSIGNED8 | 0x007 | 827 | 23 | 0
Spare | Spare | Spare | 0x00 | UNSIGNED8 | 0x007 | 828 | 24 | 0
Spare | Spare | Spare | 0x00 | UNSIGNED8 | 0x007 | 829 | 25 | 0
Spare | Spare | Spare | 0x00 | UNSIGNED8 | 0x007 | 830 | 26 | 0
Spare | Spare | Spare | 0x00 | UNSIGNED8 | 0x007 | 831 | 27 | 0
Spare | Spare | Spare | 0x00 | UNSIGNED8 | 0x007 | 832 | 28 | 0
Spare | Spare | Spare | 0x00 | UNSIGNED8 | 0x007 | 833 | 29 | 0
Spare | Spare | Spare | 0x00 | UNSIGNED8 | 0x007 | 834 | 30 | 0
Spare | Spare | Spare | 0x00 | UNSIGNED8 | 0x007 | 835 | 31 | 0
<SCU1>_IuiSCUAlive | SCU心跳 SCU is Alive | SCU应用程序对计数器进行周期性累加 | 0x0000 | UNSIGNED16 | 0x18E | 836 | 0-1 | ALL
<SCU1>_IxTracCmd | 牵引命令 Traction Command | 1＝牵引命令激活 | 0 | BOOLEAN1 | 0x18E | 838 | 2 | 0
<SCU1>_IxBrkCmd | 制动命令 Brake Command | 1＝制动命令不激活（失电有效） | 0 | BOOLEAN1 | 0x18E | 838 |  | 1
<SCU1>_IxFBrkCmd | 快速制动命令 Fast Brake Command | 1=快速制动命令不激活（失电有效） | 0 | BOOLEAN1 | 0x18E | 838 |  | 2
<SCU1>_IxATPFS | ATC隔离开关 ATPFS | 1=隔离位 | 0 | BOOLEAN1 | 0x18E | 838 |  | 3
<SCU1>_IxATOM | ATO 模式 ATO Mode | 1＝ATO模式激活 | 0 | BOOLEAN1 | 0x18E | 838 |  | 4
<SCU1>_IxCOR | 司机室激活继电器 COR | 1=得电 | 0 | BOOLEAN1 | 0x18E | 838 |  | 5
<SCU1>_IxZVRTL | 零速列车线 ZVR Train Line | 1=得电 | 0 | BOOLEAN1 | 0x18E | 838 |  | 6
<SCU1>_IxEBR | 紧急制动继电器 EBR | 1=得电（失电有效） | 0 | BOOLEAN1 | 0x18E | 838 |  | 7
<SCU1>_IxDIR_L | 左侧门关好继电器 DIR_L | 1=得电 | 0 | BOOLEAN1 | 0x18E | 839 | 3 | 0
<SCU1>_IxWM | 洗车模式 Wash Mode | 1=激活 | 0 | BOOLEAN1 | 0x18E | 839 |  | 1
<SCU1>_IxDIR_R | 右侧门关好继电器 DIR_R | 1=得电 | 0 | BOOLEAN1 | 0x18E | 839 |  | 2
Spare | 备用 | 备用 | 0 | BOOLEAN1 | 0x18E | 839 |  | 3
Spare | 备用 | 备用 | 0 | BOOLEAN1 | 0x18E | 839 |  | 4
Spare | 备用 | 备用 | 0 | BOOLEAN1 | 0x18E | 839 |  | 5
Spare | 备用 | 备用 | 0 | BOOLEAN1 | 0x18E | 839 |  | 6
Spare | 备用 | 备用 | 0 | BOOLEAN1 | 0x18E | 839 |  | 7
<SCU1>_IxHORN | 鸣笛指令 Horn command | 1=激活 | 0 | BOOLEAN1 | 0x18E | 840 | 4 | 0
Spare | 备用 | 备用 | 0 | BOOLEAN1 | 0x18E | 840 |  | 1
<SCU1>_IxODSNTrac | 二门防夹触发封锁牵引 ODS trip no traction | 1=车门与屏蔽门之间有异物 0=车门与屏蔽门之间无异物 | 0 | BOOLEAN1 | 0x18E | 840 |  | 2
<SCU1>_IxEBBYBS | 远程主风缸欠压旁路 Remote main air cylinder low press bypass | 0=无远程主风缸欠压旁路指令； 1=有远程主风缸欠压旁路指令； | 0 | BOOLEAN1 | 0x18E | 840 |  | 3
Spare | 备用 | 备用 | 0 | BOOLEAN1 | 0x18E | 840 |  | 4
Spare | 备用 | 备用 | 0 | BOOLEAN1 | 0x18E | 840 |  | 5
Spare | 备用 | 备用 | 0 | BOOLEAN1 | 0x18E | 840 |  | 6
Spare | 备用 | 备用 | 0 | BOOLEAN1 | 0x18E | 840 |  | 7
<SCU1>_IxCbusCPUNotReadty | Cbus CPU未准备好 CBus Module CPU Not Ready | 1＝未准备好 对应CAP CPU ：CBus Module No0 Ready（注意取反） | 0 | BOOLEAN1 | 0x18E | 841 | 5 | 0
<SCU1>_IxCbusDDTReadty | Cbus DDT未准备好 CBus Module DDT Not Ready | 1＝未准备好 对应CAP CPU ：CBus Module No1 Ready（注意取反） | 0 | BOOLEAN1 | 0x18E | 841 |  | 1
Spare | 备用 | 备用 | 0 | BOOLEAN1 | 0x18E | 841 |  | 2
<SCU1>_IxCbusOverload | Cbus过载 Overload Cbus | 1=过载 对应CAP CPU：Overload CBus | 0 | BOOLEAN1 | 0x18E | 841 |  | 3
<SCU1>_IxCPU ConfigError | CPU配置错误 CBus Module CPU Config Error | 1=错误 对应CAP CPU：CBus Modules No.0 Config Error | 0 | BOOLEAN1 | 0x18E | 841 |  | 4
<SCU1>_IxDDTConfigError | DDT737配置错误 CBus Module DDT737 Config Error | 1=错误 对应CAP CPU：CBus Modules No.1 Config Error | 0 | BOOLEAN1 | 0x18E | 841 |  | 5
<SCU1>_IxDITConfigError | DIT732配置错误 CBus Module DIT732 Config Error | 1=错误 对应CAP CPU：CBus Modules No.2 Config Error | 0 | BOOLEAN1 | 0x18E | 841 |  | 6
<SCU1>_IxCBusCANOff | CBus CAN 总线关闭 CBus CAN Bus off | 1=关闭 对应CAP CPU：CBus CAN Bus-off | 0 | BOOLEAN1 | 0x18E | 841 |  | 7
<SCU1>_IxCPUOvertemp | CPU超温 CPU Overtemperature | 1=超温 对应CAP CPU：Overtemperature | 0 | BOOLEAN1 | 0x18E | 842 | 6 | 0
<SCU1>_IxCPUOvervolt1 | CPU的5.2V过压 CPU Overvoltage 5.2V | 1=过压 对应CAP CPU：Overvoltage 5.2V | 0 | BOOLEAN1 | 0x18E | 842 |  | 1
<SCU1>_IxCPUOvervolt2 | CPU的5V过压 CPU Overvoltage 5V | 1=过压 对应CAP CPU：Overvoltage 5V | 0 | BOOLEAN1 | 0x18E | 842 |  | 2
<SCU1>_IxSafeFuncDisab | 安全功能失效或禁用 Safety Function disabled | 1=失效或禁用 对应CAP CPU：Safety Function disabled | 0 | BOOLEAN1 | 0x18E | 842 |  | 3
<SCU1>_IxAdminMode | 管理模式激活（安全功能断电） Admin Mode active | 1=激活 对应CAP CPU：Admin Mode activ | 0 | BOOLEAN1 | 0x18E | 842 |  | 4
<SCU1>_IxRS485Overvolt | RS485过压 Overvoltage RS422/485 | 1=过压 对应CAP CPU：Overvoltage RS422/485 | 0 | BOOLEAN1 | 0x18E | 842 |  | 5
<SCU1>_IxRS485Undervolt | RS485欠压 Undervoltage RS422/485 | 1=欠压 对应CAP CPU：Undervoltage RS422/485 | 0 | BOOLEAN1 | 0x18E | 842 |  | 6
<SCU1>_IxRS485Overload | 过载5V输出 Overload 5V Out RS422/485 | 1=过载 对应CAP CPU：Overload 5V Out RS422/485 | 0 | BOOLEAN1 | 0x18E | 842 |  | 7
<SCU1>_IxCbusOvervolt | Cbus 过压 Overvoltage Cbus | 1=过压 对应CAP CPU：Overvoltage CBus | 0 | BOOLEAN1 | 0x18E | 843 | 7 | 0
<SCU1>_IxCbusUndervolt | Cbus 欠压 Undervoltage Cbus | 1=欠压 对应CAP CPU：Undervoltage CBus | 0 | BOOLEAN1 | 0x18E | 843 |  | 1
<SCU1>_IxDDTOvertemp | DDT超温 DDT Overtemperature | 1=超温 对应CAP DDT：Overtemperature | 0 | BOOLEAN1 | 0x18E | 843 |  | 2
<SCU1>_IxDI0Flt | DI0故障 Fault DI 0 | 1=故障 对应CAP DDT：Fault DI 00 | 0 | BOOLEAN1 | 0x18E | 843 |  | 3
<SCU1>_IxDI1Flt | DI1故障 Fault DI 1 | 1=故障 对应CAP DDT：Fault DI 01 | 0 | BOOLEAN1 | 0x18E | 843 |  | 4
<SCU1>_IxDI2Flt | DI2故障 Fault DI 2 | 1=故障 对应CAP DDT：Fault DI 02 | 0 | BOOLEAN1 | 0x18E | 843 |  | 5
<SCU1>_IxDI3Flt | DI3故障 Fault DI 3 | 1=故障 对应CAP DDT：Fault DI 03 | 0 | BOOLEAN1 | 0x18E | 843 |  | 6
<SCU1>_IxDI4Flt | DI4故障 Fault DI 4 | 1=故障 对应CAP DDT：Fault DI 04 | 0 | BOOLEAN1 | 0x18E | 843 |  | 7
<SCU1>_IxDI5Flt | DI5故障 Fault DI 5 | 1=故障 对应CAP DDT：Fault DI 05 | 0 | BOOLEAN1 | 0x18E | 844 | 8 | 0
<SCU1>_IxDI6Flt | DI6故障 Fault DI 6 | 1=故障 对应CAP DDT：Fault DI 06 | 0 | BOOLEAN1 | 0x18E | 844 |  | 1
<SCU1>_IxDI7Flt | DI7故障 Fault DI 7 | 1=故障 对应CAP DDT：Fault DI 07 | 0 | BOOLEAN1 | 0x18E | 844 |  | 2
<SCU1>_IxDI8Flt | DI8故障 Fault DI 8 | 1=故障 对应CAP DDT：Fault DI 08 | 0 | BOOLEAN1 | 0x18E | 844 |  | 3
<SCU1>_IxDI9Flt | DI9故障 Fault DI 9 | 1=故障 对应CAP DDT：Fault DI 09 | 0 | BOOLEAN1 | 0x18E | 844 |  | 4
<SCU1>_IxDI10Flt | DI10故障 Fault DI 10 | 1=故障 对应CAP DDT：Fault DI 10 | 0 | BOOLEAN1 | 0x18E | 844 |  | 5
<SCU1>_IxDI11Flt | DI11故障 Fault DI 11 | 1=故障 对应CAP DDT：Fault DI 11 | 0 | BOOLEAN1 | 0x18E | 844 |  | 6
<SCU1>_IxDDTUS1Overvolt | DDT1 US1过压 DDT1 US1 Overvoltage | 1＝过压 对应CAP DDT：Overvoltage US1 | 0 | BOOLEAN1 | 0x18E | 844 |  | 7
<SCU1>_IxDDTUS2Overvolt | DDT1 US2过压 DDT1 US2 Overvoltage | 1＝过压 对应CAP DDT：Overvoltage US2 | 0 | BOOLEAN1 | 0x18E | 845 | 9 | 0
<SCU1>_IxDDTUS3Overvolt | DDT1 US3过压 DDT1 US3Overvoltage | 1＝过压 对应CAP DDT：Overvoltage US3 | 0 | BOOLEAN1 | 0x18E | 845 |  | 1
<SCU1>_IxDDTUS1Undvolt | DDT1 US1欠压 DDT1 US1 Undervoltage | 1＝欠压 对应CAP DDT：Undervoltage US1 | 0 | BOOLEAN1 | 0x18E | 845 |  | 2
<SCU1>_IxDDTUS2Undvolt | DDT1 US2欠压 DDT1 US2 Undervoltage | 1＝欠压 对应CAP DDT：Undervoltage US2 | 0 | BOOLEAN1 | 0x18E | 845 |  | 3
<SCU1>_IxDDTUS3Undvolt | DDT1 US3欠压 DDT1 US3 Undervoltage | 1＝欠压 对应CAP DDT：Undervoltage US3 | 0 | BOOLEAN1 | 0x18E | 845 |  | 4
<SCU1>_IxDO0Flt | DO0故障 Fault DO 0 | 1=故障 对应CAP DDT：Fault DO 00 | 0 | BOOLEAN1 | 0x18E | 845 |  | 5
<SCU1>_IxDO1Flt | DO1故障 Fault DO 1 | 1=故障 对应CAP DDT：Fault DO 01 | 0 | BOOLEAN1 | 0x18E | 845 |  | 6
<SCU1>_IxDO2Flt | DO2故障 Fault DO 2 | 1=故障 对应CAP DDT：Fault DO 02 | 0 | BOOLEAN1 | 0x18E | 845 |  | 7
<SCU1>_IxDO3Flt | DO3故障 Fault DO 3 | 1=故障 对应CAP DDT：Fault DO 03 | 0 | BOOLEAN1 | 0x18E | 846 | 10 | 0
<SCU1>_IxDO4Flt | DO4故障 Fault DO 4 | 1=故障 对应CAP DDT：Fault DO 04 | 0 | BOOLEAN1 | 0x18E | 846 |  | 1
<SCU1>_IxDO5Flt | DO5故障 Fault DO 5 | 1=故障 对应CAP DDT：Fault DO 05 | 0 | BOOLEAN1 | 0x18E | 846 |  | 2
<SCU1>_IxDO6Flt | DO6故障 Fault DO 6 | 1=故障 对应CAP DDT：Fault DO 06 | 0 | BOOLEAN1 | 0x18E | 846 |  | 3
<SCU1>_IxDO7Flt | DO7故障 Fault DO 7 | 1=故障 对应CAP DDT：Fault DO 07 | 0 | BOOLEAN1 | 0x18E | 846 |  | 4
<SCU1>_IxDO0Opencirc | DO0开路 Opencircuit DO 0 | 1=开路 对应CAP DDT：Opencircuit DO 00 | 0 | BOOLEAN1 | 0x18E | 846 |  | 5
<SCU1>_IxDO1Opencirc | DO1开路 Opencircuit DO 1 | 1=开路 对应CAP DDT：Opencircuit DO 01 | 0 | BOOLEAN1 | 0x18E | 846 |  | 6
<SCU1>_IxDO2Opencirc | DO2开路 Opencircuit DO 2 | 1=开路 对应CAP DDT：Opencircuit DO 02 | 0 | BOOLEAN1 | 0x18E | 846 |  | 7
<SCU1>_IxDO3Opencirc | DO3开路 Opencircuit DO 3 | 1=开路 对应CAP DDT：Opencircuit DO 03 | 0 | BOOLEAN1 | 0x18E | 847 | 11 | 0
<SCU1>_IxDO4Opencirc | DO4开路 Opencircuit DO 4 | 1=开路 对应CAP DDT：Opencircuit DO 04 | 0 | BOOLEAN1 | 0x18E | 847 |  | 1
<SCU1>_IxDO5Opencirc | DO5开路 Opencircuit DO 5 | 1=开路 对应CAP DDT：Opencircuit DO 05 | 0 | BOOLEAN1 | 0x18E | 847 |  | 2
<SCU1>_IxDO6Opencirc | DO6开路 Opencircuit DO 6 | 1=开路 对应CAP DDT：Opencircuit DO 06 | 0 | BOOLEAN1 | 0x18E | 847 |  | 3
<SCU1>_IxDO7Opencirc | DO7开路 Opencircuit DO 7 | 1=开路 对应CAP DDT：Opencircuit DO 07 | 0 | BOOLEAN1 | 0x18E | 847 |  | 4
<SCU1>_IxOverloadDO0 | DO0过载 Overload DO 0 | 1=过载 对应CAP DDT：Overload DO 00 | 0 | BOOLEAN1 | 0x18E | 847 |  | 5
<SCU1>_IxOverloadDO1 | DO1过载 Overload DO 1 | 1=过载 对应CAP DDT：Overload DO 01 | 0 | BOOLEAN1 | 0x18E | 847 |  | 6
<SCU1>_IxOverloadDO2 | DO2过载 Overload DO 2 | 1=过载 对应CAP DDT：Overload DO 02 | 0 | BOOLEAN1 | 0x18E | 847 |  | 7
<SCU1>_IxOverloadDO3 | DO3过载 Overload DO 3 | 1=过载 对应CAP DDT：Overload DO 03 | 0 | BOOLEAN1 | 0x18E | 848 | 12 | 0
<SCU1>_IxOverloadDO4 | DO4过载 Overload DO 4 | 1=过载 对应CAP DDT：Overload DO 04 | 0 | BOOLEAN1 | 0x18E | 848 |  | 1
<SCU1>_IxOverloadDO5 | DO5过载 Overload DO 5 | 1=过载 对应CAP DDT：Overload DO 05 | 0 | BOOLEAN1 | 0x18E | 848 |  | 2
<SCU1>_IxOverloadDO6 | DO6过载 Overload DO 6 | 1=过载 对应CAP DDT：Overload DO 06 | 0 | BOOLEAN1 | 0x18E | 848 |  | 3
<SCU1>_IxOverloadDO7 | DO7过载 Overload DO 7 | 1=过载 对应CAP DDT：Overload DO 07 | 0 | BOOLEAN1 | 0x18E | 848 |  | 4
Spare | 备用 | 备用 | 0 | BOOLEAN1 | 0x18E | 848 |  | 5
Spare | 备用 | 备用 | 0 | BOOLEAN1 | 0x18E | 848 |  | 6
Spare | 备用 | 备用 | 0 | BOOLEAN1 | 0x18E | 848 |  | 7
<SCU6>_IuiSCUAlive | SCU心跳 SCU is Alive | SCU应用程序对计数器进行周期性累加 | 0x0000 | UNSIGNED16 | 0x68E | 844 | 0-1 | ALL
<SCU6>_IxTracCmd | 牵引命令 Traction Command | 1＝牵引命令激活 | 0 | BOOLEAN1 | 0x68E | 846 | 2 | 0
<SCU6>_IxBrkCmd | 制动命令 Brake Command | 1＝制动命令不激活（失电有效） | 0 | BOOLEAN1 | 0x68E | 846 |  | 1
<SCU6>_IxFBrkCmd | 快速制动命令 Fast Brake Command | 1=快速制动命令不激活（失电有效） | 0 | BOOLEAN1 | 0x68E | 846 |  | 2
<SCU6>_IxATPFS | ATC隔离开关 ATPFS | 1=隔离位 | 0 | BOOLEAN1 | 0x68E | 846 |  | 3
<SCU6>_IxATOM | ATO 模式 ATO Mode | 1＝ATO模式激活 | 0 | BOOLEAN1 | 0x68E | 846 |  | 4
<SCU6>_IxCOR | 司机室激活继电器 COR | 1=得电 | 0 | BOOLEAN1 | 0x68E | 846 |  | 5
<SCU6>_IxZVRTL | 零速列车线 ZVR Train Line | 1=得电 | 0 | BOOLEAN1 | 0x68E | 846 |  | 6
<SCU6>_IxEBR | 紧急制动继电器 EBR | 1=得电（失电有效） | 0 | BOOLEAN1 | 0x68E | 846 |  | 7
<SCU6>_IxDIR_L | 左侧门关好继电器 DIR_L | 1=得电 | 0 | BOOLEAN1 | 0x68E | 847 | 3 | 0
<SCU6>_IxWM | 洗车模式 Wash Mode | 1=激活 | 0 | BOOLEAN1 | 0x68E | 847 |  | 1
<SCU6>_IxDIR_R | 右侧门关好继电器 DIR_R | 1=得电 | 0 | BOOLEAN1 | 0x68E | 847 |  | 2
Spare | 备用 | 备用 | 0 | BOOLEAN1 | 0x68E | 847 |  | 3
Spare | 备用 | 备用 | 0 | BOOLEAN1 | 0x68E | 847 |  | 4
Spare | 备用 | 备用 | 0 | BOOLEAN1 | 0x68E | 847 |  | 5
Spare | 备用 | 备用 | 0 | BOOLEAN1 | 0x68E | 847 |  | 6
Spare | 备用 | 备用 | 0 | BOOLEAN1 | 0x68E | 847 |  | 7
<SCU6>_IxHORN | 鸣笛指令 Horn command | 1=激活 | 0 | BOOLEAN1 | 0x68E | 848 | 4 | 0
Spare | 备用 | 备用 | 0 | BOOLEAN1 | 0x68E | 848 |  | 1
<SCU6>_IxODSNTrac | 二门防夹触发封锁牵引 ODS trip no traction | 1=车门与屏蔽门之间有异物 0=车门与屏蔽门之间无异物 | 0 | BOOLEAN1 | 0x68E | 848 |  | 2
<SCU6>_IxEBBYBS | 远程主风缸欠压旁路 Remote main air cylinder low press bypass | 0=无远程主风缸欠压旁路指令； 1=有远程主风缸欠压旁路指令； | 0 | BOOLEAN1 | 0x68E | 848 |  | 3
Spare | 备用 | 备用 | 0 | BOOLEAN1 | 0x68E | 848 |  | 4
Spare | 备用 | 备用 | 0 | BOOLEAN1 | 0x68E | 848 |  | 5
Spare | 备用 | 备用 | 0 | BOOLEAN1 | 0x68E | 848 |  | 6
Spare | 备用 | 备用 | 0 | BOOLEAN1 | 0x68E | 848 |  | 7
<SCU6>_IxCbusCPUNotReadty | Cbus CPU未准备好 CBus Module CPU Not Ready | 1＝未准备好 对应CAP CPU ：CBus Module No0 Ready（注意取反） | 0 | BOOLEAN1 | 0x68E | 849 | 5 | 0
<SCU6>_IxCbusDDTReadty | Cbus DDT未准备好 CBus Module DDT Not Ready | 1＝未准备好 对应CAP CPU ：CBus Module No1 Ready（注意取反） | 0 | BOOLEAN1 | 0x68E | 849 |  | 1
Spare | 备用 | 备用 | 0 | BOOLEAN1 | 0x68E | 849 |  | 2
<SCU6>_IxCbusOverload | Cbus过载 Overload Cbus | 1=过载 对应CAP CPU：Overload CBus | 0 | BOOLEAN1 | 0x68E | 849 |  | 3
<SCU6>_IxCPU ConfigError | CPU配置错误 CBus Module CPU Config Error | 1=错误 对应CAP CPU：CBus Modules No.0 Config Error | 0 | BOOLEAN1 | 0x68E | 849 |  | 4
<SCU6>_IxDDTConfigError | DDT737配置错误 CBus Module DDT737 Config Error | 1=错误 对应CAP CPU：CBus Modules No.1 Config Error | 0 | BOOLEAN1 | 0x68E | 849 |  | 5
<SCU6>_IxDITConfigError | DIT732配置错误 CBus Module DIT732 Config Error | 1=错误 对应CAP CPU：CBus Modules No.2 Config Error | 0 | BOOLEAN1 | 0x68E | 849 |  | 6
<SCU6>_IxCBusCANOff | CBus CAN 总线关闭 CBus CAN Bus off | 1=关闭 对应CAP CPU：CBus CAN Bus-off | 0 | BOOLEAN1 | 0x68E | 849 |  | 7
<SCU6>_IxCPUOvertemp | CPU超温 CPU Overtemperature | 1=超温 对应CAP CPU：Overtemperature | 0 | BOOLEAN1 | 0x68E | 850 | 6 | 0
<SCU6>_IxCPUOvervolt1 | CPU的5.2V过压 CPU Overvoltage 5.2V | 1=过压 对应CAP CPU：Overvoltage 5.2V | 0 | BOOLEAN1 | 0x68E | 850 |  | 1
<SCU6>_IxCPUOvervolt2 | CPU的5V过压 CPU Overvoltage 5V | 1=过压 对应CAP CPU：Overvoltage 5V | 0 | BOOLEAN1 | 0x68E | 850 |  | 2
<SCU6>_IxSafeFuncDisab | 安全功能失效或禁用 Safety Function disabled | 1=失效或禁用 对应CAP CPU：Safety Function disabled | 0 | BOOLEAN1 | 0x68E | 850 |  | 3
<SCU6>_IxAdminMode | 管理模式激活（安全功能断电） Admin Mode active | 1=激活 对应CAP CPU：Admin Mode activ | 0 | BOOLEAN1 | 0x68E | 850 |  | 4
<SCU6>_IxRS485Overvolt | RS485过压 Overvoltage RS422/485 | 1=过压 对应CAP CPU：Overvoltage RS422/485 | 0 | BOOLEAN1 | 0x68E | 850 |  | 5
<SCU6>_IxRS485Undervolt | RS485欠压 Undervoltage RS422/485 | 1=欠压 对应CAP CPU：Undervoltage RS422/485 | 0 | BOOLEAN1 | 0x68E | 850 |  | 6
<SCU6>_IxRS485Overload | 过载5V输出 Overload 5V Out RS422/485 | 1=过载 对应CAP CPU：Overload 5V Out RS422/485 | 0 | BOOLEAN1 | 0x68E | 850 |  | 7
<SCU6>_IxCbusOvervolt | Cbus 过压 Overvoltage Cbus | 1=过压 对应CAP CPU：Overvoltage CBus | 0 | BOOLEAN1 | 0x68E | 851 | 7 | 0
<SCU6>_IxCbusUndervolt | Cbus 欠压 Undervoltage Cbus | 1=欠压 对应CAP CPU：Undervoltage CBus | 0 | BOOLEAN1 | 0x68E | 851 |  | 1
<SCU6>_IxDDTOvertemp | DDT超温 DDT Overtemperature | 1=超温 对应CAP DDT：Overtemperature | 0 | BOOLEAN1 | 0x68E | 851 |  | 2
<SCU6>_IxDI0Flt | DI0故障 Fault DI 0 | 1=故障 对应CAP DDT：Fault DI 00 | 0 | BOOLEAN1 | 0x68E | 851 |  | 3
<SCU6>_IxDI1Flt | DI1故障 Fault DI 1 | 1=故障 对应CAP DDT：Fault DI 01 | 0 | BOOLEAN1 | 0x68E | 851 |  | 4
<SCU6>_IxDI2Flt | DI2故障 Fault DI 2 | 1=故障 对应CAP DDT：Fault DI 02 | 0 | BOOLEAN1 | 0x68E | 851 |  | 5
<SCU6>_IxDI3Flt | DI3故障 Fault DI 3 | 1=故障 对应CAP DDT：Fault DI 03 | 0 | BOOLEAN1 | 0x68E | 851 |  | 6
<SCU6>_IxDI4Flt | DI4故障 Fault DI 4 | 1=故障 对应CAP DDT：Fault DI 04 | 0 | BOOLEAN1 | 0x68E | 851 |  | 7
<SCU6>_IxDI5Flt | DI5故障 Fault DI 5 | 1=故障 对应CAP DDT：Fault DI 05 | 0 | BOOLEAN1 | 0x68E | 852 | 8 | 0
<SCU6>_IxDI6Flt | DI6故障 Fault DI 6 | 1=故障 对应CAP DDT：Fault DI 06 | 0 | BOOLEAN1 | 0x68E | 852 |  | 1
<SCU6>_IxDI7Flt | DI7故障 Fault DI 7 | 1=故障 对应CAP DDT：Fault DI 07 | 0 | BOOLEAN1 | 0x68E | 852 |  | 2
<SCU6>_IxDI8Flt | DI8故障 Fault DI 8 | 1=故障 对应CAP DDT：Fault DI 08 | 0 | BOOLEAN1 | 0x68E | 852 |  | 3
<SCU6>_IxDI9Flt | DI9故障 Fault DI 9 | 1=故障 对应CAP DDT：Fault DI 09 | 0 | BOOLEAN1 | 0x68E | 852 |  | 4
<SCU6>_IxDI10Flt | DI10故障 Fault DI 10 | 1=故障 对应CAP DDT：Fault DI 10 | 0 | BOOLEAN1 | 0x68E | 852 |  | 5
<SCU6>_IxDI11Flt | DI11故障 Fault DI 11 | 1=故障 对应CAP DDT：Fault DI 11 | 0 | BOOLEAN1 | 0x68E | 852 |  | 6
<SCU6>_IxDDTUS1Overvolt | DDT1 US1过压 DDT1 US1 Overvoltage | 1＝过压 对应CAP DDT：Overvoltage US1 | 0 | BOOLEAN1 | 0x68E | 852 |  | 7
<SCU6>_IxDDTUS2Overvolt | DDT1 US2过压 DDT1 US2 Overvoltage | 1＝过压 对应CAP DDT：Overvoltage US2 | 0 | BOOLEAN1 | 0x68E | 853 | 9 | 0
<SCU6>_IxDDTUS3Overvolt | DDT1 US3过压 DDT1 US3Overvoltage | 1＝过压 对应CAP DDT：Overvoltage US3 | 0 | BOOLEAN1 | 0x68E | 853 |  | 1
<SCU6>_IxDDTUS1Undvolt | DDT1 US1欠压 DDT1 US1 Undervoltage | 1＝欠压 对应CAP DDT：Undervoltage US1 | 0 | BOOLEAN1 | 0x68E | 853 |  | 2
<SCU6>_IxDDTUS2Undvolt | DDT1 US2欠压 DDT1 US2 Undervoltage | 1＝欠压 对应CAP DDT：Undervoltage US2 | 0 | BOOLEAN1 | 0x68E | 853 |  | 3
<SCU6>_IxDDTUS3Undvolt | DDT1 US3欠压 DDT1 US3 Undervoltage | 1＝欠压 对应CAP DDT：Undervoltage US3 | 0 | BOOLEAN1 | 0x68E | 853 |  | 4
<SCU6>_IxDO0Flt | DO0故障 Fault DO 0 | 1=故障 对应CAP DDT：Fault DO 00 | 0 | BOOLEAN1 | 0x68E | 853 |  | 5
<SCU6>_IxDO1Flt | DO1故障 Fault DO 1 | 1=故障 对应CAP DDT：Fault DO 01 | 0 | BOOLEAN1 | 0x68E | 853 |  | 6
<SCU6>_IxDO2Flt | DO2故障 Fault DO 2 | 1=故障 对应CAP DDT：Fault DO 02 | 0 | BOOLEAN1 | 0x68E | 853 |  | 7
<SCU6>_IxDO3Flt | DO3故障 Fault DO 3 | 1=故障 对应CAP DDT：Fault DO 03 | 0 | BOOLEAN1 | 0x68E | 854 | 10 | 0
<SCU6>_IxDO4Flt | DO4故障 Fault DO 4 | 1=故障 对应CAP DDT：Fault DO 04 | 0 | BOOLEAN1 | 0x68E | 854 |  | 1
<SCU6>_IxDO5Flt | DO5故障 Fault DO 5 | 1=故障 对应CAP DDT：Fault DO 05 | 0 | BOOLEAN1 | 0x68E | 854 |  | 2
<SCU6>_IxDO6Flt | DO6故障 Fault DO 6 | 1=故障 对应CAP DDT：Fault DO 06 | 0 | BOOLEAN1 | 0x68E | 854 |  | 3
<SCU6>_IxDO7Flt | DO7故障 Fault DO 7 | 1=故障 对应CAP DDT：Fault DO 07 | 0 | BOOLEAN1 | 0x68E | 854 |  | 4
<SCU6>_IxDO0Opencirc | DO0开路 Opencircuit DO 0 | 1=开路 对应CAP DDT：Opencircuit DO 00 | 0 | BOOLEAN1 | 0x68E | 854 |  | 5
<SCU6>_IxDO1Opencirc | DO1开路 Opencircuit DO 1 | 1=开路 对应CAP DDT：Opencircuit DO 01 | 0 | BOOLEAN1 | 0x68E | 854 |  | 6
<SCU6>_IxDO2Opencirc | DO2开路 Opencircuit DO 2 | 1=开路 对应CAP DDT：Opencircuit DO 02 | 0 | BOOLEAN1 | 0x68E | 854 |  | 7
<SCU6>_IxDO3Opencirc | DO3开路 Opencircuit DO 3 | 1=开路 对应CAP DDT：Opencircuit DO 03 | 0 | BOOLEAN1 | 0x68E | 855 | 11 | 0
<SCU6>_IxDO4Opencirc | DO4开路 Opencircuit DO 4 | 1=开路 对应CAP DDT：Opencircuit DO 04 | 0 | BOOLEAN1 | 0x68E | 855 |  | 1
<SCU6>_IxDO5Opencirc | DO5开路 Opencircuit DO 5 | 1=开路 对应CAP DDT：Opencircuit DO 05 | 0 | BOOLEAN1 | 0x68E | 855 |  | 2
<SCU6>_IxDO6Opencirc | DO6开路 Opencircuit DO 6 | 1=开路 对应CAP DDT：Opencircuit DO 06 | 0 | BOOLEAN1 | 0x68E | 855 |  | 3
<SCU6>_IxDO7Opencirc | DO7开路 Opencircuit DO 7 | 1=开路 对应CAP DDT：Opencircuit DO 07 | 0 | BOOLEAN1 | 0x68E | 855 |  | 4
<SCU6>_IxOverloadDO0 | DO0过载 Overload DO 0 | 1=过载 对应CAP DDT：Overload DO 00 | 0 | BOOLEAN1 | 0x68E | 855 |  | 5
<SCU6>_IxOverloadDO1 | DO1过载 Overload DO 1 | 1=过载 对应CAP DDT：Overload DO 01 | 0 | BOOLEAN1 | 0x68E | 855 |  | 6
<SCU6>_IxOverloadDO2 | DO2过载 Overload DO 2 | 1=过载 对应CAP DDT：Overload DO 02 | 0 | BOOLEAN1 | 0x68E | 855 |  | 7
<SCU6>_IxOverloadDO3 | DO3过载 Overload DO 3 | 1=过载 对应CAP DDT：Overload DO 03 | 0 | BOOLEAN1 | 0x68E | 856 | 12 | 0
<SCU6>_IxOverloadDO4 | DO4过载 Overload DO 4 | 1=过载 对应CAP DDT：Overload DO 04 | 0 | BOOLEAN1 | 0x68E | 856 |  | 1
<SCU6>_IxOverloadDO5 | DO5过载 Overload DO 5 | 1=过载 对应CAP DDT：Overload DO 05 | 0 | BOOLEAN1 | 0x68E | 856 |  | 2
<SCU6>_IxOverloadDO6 | DO6过载 Overload DO 6 | 1=过载 对应CAP DDT：Overload DO 06 | 0 | BOOLEAN1 | 0x68E | 856 |  | 3
<SCU6>_IxOverloadDO7 | DO7过载 Overload DO 7 | 1=过载 对应CAP DDT：Overload DO 07 | 0 | BOOLEAN1 | 0x68E | 856 |  | 4
Spare | 备用 | 备用 | 0 | BOOLEAN1 | 0x68E | 856 |  | 5
Spare | 备用 | 备用 | 0 | BOOLEAN1 | 0x68E | 856 |  | 6
Spare | 备用 | 备用 | 0 | BOOLEAN1 | 0x68E | 856 |  | 7
Spare | 备用 | 备用 | 0x0000 | UNSIGNED16 | 0x18F | 852 | 0-1 | ALL
<SCU1>_IuiSWVersion | 软件版本号 Software Version | 软件版本号 | 0x0000 | UNSIGNED16 | 0x18F | 854 | 2-3 | ALL
<SCU1>_IxDOMS1 | 门模式开关1 DOMS1 | 0=触点断开 1=触点闭合 | 0 | BOOLEAN1 | 0x18F | 856 | 4 | 0
<SCU1>_IxDOMS2 | 门模式开关2 DOMS2 | 0=触点断开 1=触点闭合 | 0 | BOOLEAN1 | 0x18F | 856 |  | 1
<SCU1>_IxLEUPB | 左侧车门紧急解锁允许 Doors emergency unlock permit in left side | 1＝有左侧车门紧急解锁允许命令 | 0 | BOOLEAN1 | 0x18F | 856 |  | 2
<SCU1>_IxREUPB | 右侧车门紧急解锁允许 Doors emergency unlock permit in right side | 1＝有右侧车门紧急解锁允许命令 | 0 | BOOLEAN1 | 0x18F | 856 |  | 3
Spare | 备用 | 备用 | 0 | BOOLEAN1 | 0x18F | 856 |  | 4
<SCU1>_IxABRR | 所有气制动缓解 All brakes release relay | 1＝所有气制动缓解 | 0 | BOOLEAN1 | 0x18F | 856 |  | 5
<SCU1>_IxBGCB | BGCB断路器状态 BGCB | 1=断路器断开 | 0 | BOOLEAN1 | 0x18F | 856 |  | 6
<SCU1>_IxEHPWFT | 电笛24V电源 Horn 24V power | 1=电笛24V电源正常 0=电笛24V电源故障 | 0 | BOOLEAN1 | 0x18F | 856 |  | 7
<SCU1>_IxTGPWFT | 脱轨检测控制盒电源故障 ODD control unit power fault | 1=脱轨检测控制盒电源故障 0=脱轨检测控制盒电源正常 | 0 | BOOLEAN1 | 0x18F | 857 | 5 | 0
<SCU1>_IxENCFAULT | 编码器故障 Coder fault | 1=编码器正常 0=编码器故障 | 0 | BOOLEAN1 | 0x18F | 857 |  | 1
<SCU1>_IxDDOCB | 逃生门断路器 DDOCB | 0=DDOCB断路器闭合； 1=DDOCB断路器断开； | 0 | BOOLEAN1 | 0x18F | 857 |  | 2
<SCU1>_IxPBK | 停放制动接触器 | 1=PBK闭合 0=PBK断开 | 0 | BOOLEAN1 | 0x18F | 857 |  | 3
<SCU1>_IxDFAMR | 两端FAM开关位于FAM位 FAM Switch on FAM | 0=任意一端FAM开关不处于FAM位； 1=两端FAM开关都处于FAM位； | 0 | BOOLEAN1 | 0x18F | 857 |  | 4
<SCU1>_IxFAMMaint | FAM模式开关位于检修位 FAM Switch on maintain | 0=FAM模式开关未处于检修位； 1=FAM模式开关处于检修位； | 0 | BOOLEAN1 | 0x18F | 857 |  | 5
<SCU1>_IxTAOR | TAOR继电器激活情况 TAOR | 0=TAOR继电器未激活； 1=TAOR继电器激活； | 0 | BOOLEAN1 | 0x18F | 857 |  | 6
<SCU1>_IxCLCB | 门关到位断路器 Door closed circuit breaker | 0=断路器闭合； 1=断路器断开； | 0 | BOOLEAN1 | 0x18F | 857 |  | 7
<SCU1>_IxDCTCB | 左/右侧关门断路器 Left/right doors closed circuit breaker | 0=断路器闭合； 1=断路器断开； | 0 | BOOLEAN1 | 0x18F | 858 | 6 | 0
<SCU1>_IxDRCB | 左/右侧门使能断路器 Left/right door enable circuit breaker | 0=断路器闭合； 1=断路器断开； | 0 | BOOLEAN1 | 0x18F | 858 |  | 1
Spare | 备用 | 备用 | 0 | BOOLEAN1 | 0x18F | 858 |  | 2
<SCU1>_IxACOK | 辅助变流器ok信号 SIV OK | 1=变流器状态ok 0=变流器状态不ok | 0 | BOOLEAN1 | 0x18F | 858 |  | 3
<SCU1>_IxHV | 高压存在信号 High voltage exit | 1=高压存在 0=高压不存在 | 0 | BOOLEAN1 | 0x18F | 858 |  | 4
<SCU1>_IxSIVLS | 辅助逆变器箱盖限位开关信号 SIV Limit Switch | 0=箱盖打开 1=箱盖未打开 | 0 | BOOLEAN1 | 0x18F | 858 |  | 5
<SCU1>_IxFLICB | 泛光灯断路器 FLICB | 0=泛光灯断路器闭合； 1=泛光灯断路器断开； | 0 | BOOLEAN1 | 0x18F | 858 |  | 6
<SCU1>_IxMC24V1 | 司控器24V电源1故障 MC 24V power 1 fault | 0=司控器24V电源1故障 1=司控器24V电源1正常 | 0 | BOOLEAN1 | 0x18F | 858 |  | 7
<SCU1>_IxMC24V2 | 司控器24V电源2故障 MC 24V power 2 fault | 0=司控器24V电源2故障 1=司控器24V电源2正常 | 0 | BOOLEAN1 | 0x18F | 859 | 7 | 0
<SCU1>_IxRMSR | 受限模式 Restrict mode | 1＝RM模式激活 | 0 | BOOLEAN1 | 0x18F | 859 |  | 1
<SCU1>_IxBMSR | 后备模式 Backup mode | 1＝BM模式激活 | 0 | BOOLEAN1 | 0x18F | 859 |  | 2
<SCU1>_IxDPLS | 逃生门锁到位限位开关 Escape door close limit switch | 1＝逃生门锁好 | 0 | BOOLEAN1 | 0x18F | 859 |  | 3
<SCU1>_IxDDURS | 逃生门紧急解锁请求限位开关 Escape door emergency unlock request limit switch | 1＝逃生门解锁请求有效;0＝逃生门解锁请求无效 | 0 | BOOLEAN1 | 0x18F | 859 |  | 4
<SCU1>_IxDDCSR | 逃生门关到位限位开关 Escape door close limit switch | 1＝逃生门未关好;0＝逃生门关好 | 0 | BOOLEAN1 | 0x18F | 859 |  | 5
Spare | 备用 | 备用 | 0 | BOOLEAN1 | 0x18F | 859 |  | 6
Spare | 备用 | 备用 | 0 | BOOLEAN1 | 0x18F | 859 |  | 7
<SCU1>_IxCbusDITNotReadty | Cbus DIT未准备好 CBus Module DIT Not Ready | 1＝未准备好 对应CAP CPU ：CBus Module No2 Ready（注意取反） | 0 | BOOLEAN1 | 0x18F | 860 | 8 | 0
<SCU1>_IxDITUS1Flt | DIT US1故障 DIT US1 Fault | 1＝故障 对应CAP DIT ：Status: powerfail US 1 | 0 | BOOLEAN1 | 0x18F | 860 |  | 1
<SCU1>_IxDITUS2Flt | DIT US2故障 DIT US2 Fault | 1＝故障 对应CAP DIT ：Status: powerfail US 2 | 0 | BOOLEAN1 | 0x18F | 860 |  | 2
<SCU1>_IxDITUS3Flt | DIT US3故障 DIT US3 Fault | 1＝故障 对应CAP DIT ：Status: powerfail US 3 | 0 | BOOLEAN1 | 0x18F | 860 |  | 3
<SCU1>_IxDITUS4Flt | DIT US4故障 DIT US4 Fault | 1＝故障 对应CAP DIT ：Status: powerfail US 4 | 0 | BOOLEAN1 | 0x18F | 860 |  | 4
Spare | 备用 | 备用 | 0 | BOOLEAN1 | 0x18F | 860 |  | 5
Spare | 备用 | 备用 | 0 | BOOLEAN1 | 0x18F | 860 |  | 6
Spare | 备用 | 备用 | 0 | BOOLEAN1 | 0x18F | 860 |  | 7
Spare | 备用 | 备用 | 0x0000 | UNSIGNED16 | 0x68F | 868 | 0-1 | ALL
<SCU6>_IuiSWVersion | 软件版本号 Software Version | 软件版本号 | 0x0000 | UNSIGNED16 | 0x68F | 870 | 2-3 | ALL
<SCU6>_IxDOMS1 | 门模式开关1 DOMS1 | 0=触点断开 1=触点闭合 | 0 | BOOLEAN1 | 0x68F | 872 | 4 | 0
<SCU6>_IxDOMS2 | 门模式开关2 DOMS2 | 0=触点断开 1=触点闭合 | 0 | BOOLEAN1 | 0x68F | 872 |  | 1
<SCU6>_IxLEUPB | 左侧车门紧急解锁允许 Doors emergency unlock permit in left side | 1＝有左侧车门紧急解锁允许命令 | 0 | BOOLEAN1 | 0x68F | 872 |  | 2
<SCU6>_IxREUPB | 右侧车门紧急解锁允许 Doors emergency unlock permit in right side | 1＝有右侧车门紧急解锁允许命令 | 0 | BOOLEAN1 | 0x68F | 872 |  | 3
Spare | 备用 | 备用 | 0 | BOOLEAN1 | 0x68F | 872 |  | 4
<SCU6>_IxABRR | 所有气制动缓解 All brakes release relay | 1＝所有气制动缓解 | 0 | BOOLEAN1 | 0x68F | 872 |  | 5
<SCU6>_IxBGCB | BGCB断路器状态 BGCB | 1=断路器断开 | 0 | BOOLEAN1 | 0x68F | 872 |  | 6
<SCU6>_IxEHPWFT | 电笛24V电源 Horn 24V power | 1=电笛24V电源正常 0=电笛24V电源故障 | 0 | BOOLEAN1 | 0x68F | 872 |  | 7
<SCU6>_IxTGPWFT | 脱轨检测控制盒电源故障 ODD control unit power fault | 1=脱轨检测控制盒电源故障 0=脱轨检测控制盒电源正常 | 0 | BOOLEAN1 | 0x68F | 873 | 5 | 0
<SCU6>_IxENCFAULT | 编码器故障 Coder fault | 1=编码器正常 0=编码器故障 | 0 | BOOLEAN1 | 0x68F | 873 |  | 1
<SCU6>_IxDDOCB | 逃生门断路器 DDOCB | 0=DDOCB断路器闭合； 1=DDOCB断路器断开； | 0 | BOOLEAN1 | 0x68F | 873 |  | 2
<SCU6>_IxPBK | 停放制动接触器 | 1=PBK闭合 0=PBK断开 | 0 | BOOLEAN1 | 0x68F | 873 |  | 3
<SCU6>_IxDFAMR | 两端FAM开关位于FAM位 FAM Switch on FAM | 0=任意一端FAM开关不处于FAM位； 1=两端FAM开关都处于FAM位； | 0 | BOOLEAN1 | 0x68F | 873 |  | 4
<SCU6>_IxFAMMaint | FAM模式开关位于检修位 FAM Switch on maintain | 0=FAM模式开关未处于检修位； 1=FAM模式开关处于检修位； | 0 | BOOLEAN1 | 0x68F | 873 |  | 5
<SCU6>_IxTAOR | TAOR继电器激活情况 TAOR | 0=TAOR继电器未激活； 1=TAOR继电器激活； | 0 | BOOLEAN1 | 0x68F | 873 |  | 6
<SCU6>_IxCLCB | 门关到位断路器 Door closed circuit breaker | 0=断路器闭合； 1=断路器断开； | 0 | BOOLEAN1 | 0x68F | 873 |  | 7
<SCU6>_IxDCTCB | 左/右侧关门断路器 Left/right doors closed circuit breaker | 0=断路器闭合； 1=断路器断开； | 0 | BOOLEAN1 | 0x68F | 874 | 6 | 0
<SCU6>_IxDRCB | 左/右侧门使能断路器 Left/right door enable circuit breaker | 0=断路器闭合； 1=断路器断开； | 0 | BOOLEAN1 | 0x68F | 874 |  | 1
Spare | 备用 | 备用 | 0 | BOOLEAN1 | 0x68F | 874 |  | 2
<SCU6>_IxACOK | 辅助变流器ok信号 SIV OK | 1=变流器状态ok 0=变流器状态不ok | 0 | BOOLEAN1 | 0x68F | 874 |  | 3
<SCU6>_IxHV | 高压存在信号 High voltage exit | 1=高压存在 0=高压不存在 | 0 | BOOLEAN1 | 0x68F | 874 |  | 4
<SCU6>_IxSIVLS | 辅助逆变器箱盖限位开关信号 SIV Limit Switch | 0=箱盖打开 1=箱盖未打开 | 0 | BOOLEAN1 | 0x68F | 874 |  | 5
<SCU6>_IxFLICB | 泛光灯断路器 FLICB | 0=泛光灯断路器闭合； 1=泛光灯断路器断开； | 0 | BOOLEAN1 | 0x68F | 874 |  | 6
<SCU6>_IxMC24V1 | 司控器24V电源1故障 MC 24V power 1 fault | 0=司控器24V电源1故障 1=司控器24V电源1正常 | 0 | BOOLEAN1 | 0x68F | 874 |  | 7
<SCU6>_IxMC24V2 | 司控器24V电源2故障 MC 24V power 2 fault | 0=司控器24V电源2故障 1=司控器24V电源2正常 | 0 | BOOLEAN1 | 0x68F | 875 | 7 | 0
<SCU6>_IxRMSR | 受限模式 Restrict mode | 1＝RM模式激活 | 0 | BOOLEAN1 | 0x68F | 875 |  | 1
<SCU6>_IxBMSR | 后备模式 Backup mode | 1＝BM模式激活 | 0 | BOOLEAN1 | 0x68F | 875 |  | 2
<SCU6>_IxDPLS | 逃生门锁到位限位开关 Escape door close limit switch | 1＝逃生门锁好 | 0 | BOOLEAN1 | 0x68F | 875 |  | 3
<SCU6>_IxDDURS | 逃生门紧急解锁请求限位开关 Escape door emergency unlock request limit switch | 1＝逃生门解锁请求有效;0＝逃生门解锁请求无效 | 0 | BOOLEAN1 | 0x68F | 875 |  | 4
<SCU6>_IxDDCSR | 逃生门关到位限位开关 Escape door close limit switch | 1＝逃生门未关好;0＝逃生门关好 | 0 | BOOLEAN1 | 0x68F | 875 |  | 5
Spare | 备用 | 备用 | 0 | BOOLEAN1 | 0x68F | 875 |  | 6
Spare | 备用 | 备用 | 0 | BOOLEAN1 | 0x68F | 875 |  | 7
<SCU6>_IxCbusDITNotReadty | Cbus DIT未准备好 CBus Module DIT Not Ready | 1＝未准备好 对应CAP CPU ：CBus Module No2 Ready（注意取反） | 0 | BOOLEAN1 | 0x68F | 876 | 8 | 0
<SCU6>_IxDITUS1Flt | DIT US1故障 DIT US1 Fault | 1＝故障 对应CAP DIT ：Status: powerfail US 1 | 0 | BOOLEAN1 | 0x68F | 876 |  | 1
<SCU6>_IxDITUS2Flt | DIT US2故障 DIT US2 Fault | 1＝故障 对应CAP DIT ：Status: powerfail US 2 | 0 | BOOLEAN1 | 0x68F | 876 |  | 2
<SCU6>_IxDITUS3Flt | DIT US3故障 DIT US3 Fault | 1＝故障 对应CAP DIT ：Status: powerfail US 3 | 0 | BOOLEAN1 | 0x68F | 876 |  | 3
<SCU6>_IxDITUS4Flt | DIT US4故障 DIT US4 Fault | 1＝故障 对应CAP DIT ：Status: powerfail US 4 | 0 | BOOLEAN1 | 0x68F | 876 |  | 4
Spare | 备用 | 备用 | 0 | BOOLEAN1 | 0x68F | 876 |  | 5
Spare | 备用 | 备用 | 0 | BOOLEAN1 | 0x68F | 876 |  | 6
Spare | 备用 | 备用 | 0 | BOOLEAN1 | 0x68F | 876 |  | 7
<ODS1>_IusTextCodeS | 帧头，表示数据帧开始text_code | 对ODS->TCMS来说，为固定的0xF2H | 0xF2H | UNSIGNED8 | 0x185 | 884 | 0 | ALL
<ODS1>_IusDevIsAlive | 序列检测码seq_No | 序列检测码启用的（循环计数器)，每个周期更新一次。每次报文发送后会递增。数值0只会在初始化或者重新启动后随第一个报文发送一次！范围：0 .. 255d | 0x00 | UNSIGNED8 | 0x185 | 885 | 1 | ALL
Spare | 备用Spare | 备用 | 0 | BOOLEAN1 | 0x185 | 886 | 2 | 0
Spare | 备用Spare | 备用 | 0 | BOOLEAN1 | 0x185 | 886 | 2 | 1
<ODS1>_IxObstlAlm1 | 1车前方障碍物检测报警Obstacle in Front Alarm in Car1 | 1=有效0=无效 | 0 | BOOLEAN1 | 0x185 | 886 | 2 | 3
<ODS1>_IxObstlAlm6 | 6车前方障碍物检测报警Obstacle in Front Alarm in Car6 | 1=有效0=无效 | 0 | BOOLEAN1 | 0x185 | 886 | 2 | 3
<ODS1>_IxAntClpAlm | 两门防夹报警Anti-clamp Alarm in Two Door | 1=有效0=无效 | 0 | BOOLEAN1 | 0x185 | 886 | 2 | 4
Spare | 备用Spare | 备用 | 0 | BOOLEAN1 | 0x185 | 886 | 2 | 5
Spare | 备用Spare | 备用 | 0 | BOOLEAN1 | 0x185 | 886 | 2 | 6
Spare | 备用Spare | 备用 | 0 | BOOLEAN1 | 0x185 | 886 | 2 | 7
<ODS1>_IxAntClpDor1_C1 | 1车1门防夹Anti-clamp Door 1 in C1 Car | 1=有效0=无效 | 0 | BOOLEAN1 | 0x185 | 887 | 3 | 0
<ODS1>_IxAntClpDor2_C1 | 1车2门防夹Anti-clamp Door 2 in C1 Car | 1=有效0=无效 | 0 | BOOLEAN1 | 0x185 | 887 | 3 | 1
<ODS1>_IxAntClpDor3_C1 | 1车3门防夹Anti-clamp Door 3 in C1 Car | 1=有效0=无效 | 0 | BOOLEAN1 | 0x185 | 887 | 3 | 2
<ODS1>_IxAntClpDor4_C1 | 1车4门防夹Anti-clamp Door 4in C1 Car | 1=有效0=无效 | 0 | BOOLEAN1 | 0x185 | 887 | 3 | 3
<ODS1>_IxAntClpDor5_C1 | 1车5门防夹Anti-clamp Door 5 in C1 Car | 1=有效0=无效 | 0 | BOOLEAN1 | 0x185 | 887 | 3 | 4
<ODS1>_IxAntClpDor6_C1 | 1车6门防夹Anti-clamp Door 6in C1 Car | 1=有效0=无效 | 0 | BOOLEAN1 | 0x185 | 887 | 3 | 5
<ODS1>_IxAntClpDor7_C1 | 1车7门防夹Anti-clamp Door 7 in C1 Car | 1=有效0=无效 | 0 | BOOLEAN1 | 0x185 | 887 | 3 | 6
<ODS1>_IxAntClpDor8_C1 | 1车8门防夹Anti-clamp Door 1 in C1 Car | 1=有效0=无效 | 0 | BOOLEAN1 | 0x185 | 887 | 3 | 7
<ODS1>_IxAntClpDor1_C2 | 2车1门防夹Anti-clamp Door 1 in C2 Car | 1=有效0=无效 | 0 | BOOLEAN1 | 0x185 | 888 | 4 | 0
<ODS1>_IxAntClpDor2_C2 | 2车2门防夹Anti-clamp Door 2 in C2 Car | 1=有效0=无效 | 0 | BOOLEAN1 | 0x185 | 888 | 4 | 1
<ODS1>_IxAntClpDor3_C2 | 2车3门防夹Anti-clamp Door 3 in C2 Car | 1=有效0=无效 | 0 | BOOLEAN1 | 0x185 | 888 | 4 | 2
<ODS1>_IxAntClpDor4_C2 | 2车4门防夹Anti-clamp Door 4in C2 Car | 1=有效0=无效 | 0 | BOOLEAN1 | 0x185 | 888 | 4 | 3
<ODS1>_IxAntClpDor5_C2 | 2车5门防夹Anti-clamp Door 5 in C2 Car | 1=有效0=无效 | 0 | BOOLEAN1 | 0x185 | 888 | 4 | 4
<ODS1>_IxAntClpDor6_C2 | 2车6门防夹Anti-clamp Door 6in C2 Car | 1=有效0=无效 | 0 | BOOLEAN1 | 0x185 | 888 | 4 | 5
<ODS1>_IxAntClpDor7_C2 | 2车7门防夹Anti-clamp Door 7 in C2 Car | 1=有效0=无效 | 0 | BOOLEAN1 | 0x185 | 888 | 4 | 6
<ODS1>_IxAntClpDor8_C2 | 2车8门防夹Anti-clamp Door 1 in C2 Car | 1=有效0=无效 | 0 | BOOLEAN1 | 0x185 | 888 | 4 | 7
<ODS1>_IxAntClpDor1_C3 | 3车1门防夹Anti-clamp Door 1 in C3 Car | 1=有效0=无效 | 0 | BOOLEAN1 | 0x185 | 889 | 5 | 0
<ODS1>_IxAntClpDor2_C3 | 3车2门防夹Anti-clamp Door 2 in C3 Car | 1=有效0=无效 | 0 | BOOLEAN1 | 0x185 | 889 | 5 | 1
<ODS1>_IxAntClpDor3_C3 | 3车3门防夹Anti-clamp Door 3 in C3 Car | 1=有效0=无效 | 0 | BOOLEAN1 | 0x185 | 889 | 5 | 2
<ODS1>_IxAntClpDor4_C3 | 3车4门防夹Anti-clamp Door 4in C3 Car | 1=有效0=无效 | 0 | BOOLEAN1 | 0x185 | 889 | 5 | 3
<ODS1>_IxAntClpDor5_C3 | 3车5门防夹Anti-clamp Door 5 in C3 Car | 1=有效0=无效 | 0 | BOOLEAN1 | 0x185 | 889 | 5 | 4
<ODS1>_IxAntClpDor6_C3 | 3车6门防夹Anti-clamp Door 6in C3 Car | 1=有效0=无效 | 0 | BOOLEAN1 | 0x185 | 889 | 5 | 5
<ODS1>_IxAntClpDor7_C3 | 3车7门防夹Anti-clamp Door 7 in C3 Car | 1=有效0=无效 | 0 | BOOLEAN1 | 0x185 | 889 | 5 | 6
<ODS1>_IxAntClpDor8_C3 | 3车8门防夹Anti-clamp Door 1 in C3 Car | 1=有效0=无效 | 0 | BOOLEAN1 | 0x185 | 889 | 5 | 7
<ODS1>_IxAntClpDor1_C4 | 4车1门防夹Anti-clamp Door 1 in C4 Car | 1=有效0=无效 | 0 | BOOLEAN1 | 0x185 | 890 | 6 | 0
<ODS1>_IxAntClpDor2_C4 | 4车2门防夹Anti-clamp Door 2 in C4 Car | 1=有效0=无效 | 0 | BOOLEAN1 | 0x185 | 890 | 6 | 1
<ODS1>_IxAntClpDor3_C4 | 4车3门防夹Anti-clamp Door 3 in C4 Car | 1=有效0=无效 | 0 | BOOLEAN1 | 0x185 | 890 | 6 | 2
<ODS1>_IxAntClpDor4_C4 | 4车4门防夹Anti-clamp Door 4in C4 Car | 1=有效0=无效 | 0 | BOOLEAN1 | 0x185 | 890 | 6 | 3
<ODS1>_IxAntClpDor5_C4 | 4车5门防夹Anti-clamp Door 5 in C4 Car | 1=有效0=无效 | 0 | BOOLEAN1 | 0x185 | 890 | 6 | 4
<ODS1>_IxAntClpDor6_C4 | 4车6门防夹Anti-clamp Door 6in C4 Car | 1=有效0=无效 | 0 | BOOLEAN1 | 0x185 | 890 | 6 | 5
<ODS1>_IxAntClpDor7_C4 | 4车7门防夹Anti-clamp Door 7 in C4 Car | 1=有效0=无效 | 0 | BOOLEAN1 | 0x185 | 890 | 6 | 6
<ODS1>_IxAntClpDor8_C4 | 4车8门防夹Anti-clamp Door 1 in C4 Car | 1=有效0=无效 | 0 | BOOLEAN1 | 0x185 | 890 | 6 | 7
<ODS1>_IxAntClpDor1_C5 | 5车1门防夹Anti-clamp Door 1 in C5 Car | 1=有效0=无效 | 0 | BOOLEAN1 | 0x185 | 891 | 7 | 0
<ODS1>_IxAntClpDor2_C5 | 5车2门防夹Anti-clamp Door 2 in C5 Car | 1=有效0=无效 | 0 | BOOLEAN1 | 0x185 | 891 | 7 | 1
<ODS1>_IxAntClpDor3_C5 | 5车3门防夹Anti-clamp Door 3 in C5 Car | 1=有效0=无效 | 0 | BOOLEAN1 | 0x185 | 891 | 7 | 2
<ODS1>_IxAntClpDor4_C5 | 5车4门防夹Anti-clamp Door 4in C5 Car | 1=有效0=无效 | 0 | BOOLEAN1 | 0x185 | 891 | 7 | 3
<ODS1>_IxAntClpDor5_C5 | 5车5门防夹Anti-clamp Door 5 in C5 Car | 1=有效0=无效 | 0 | BOOLEAN1 | 0x185 | 891 | 7 | 4
<ODS1>_IxAntClpDor6_C5 | 5车6门防夹Anti-clamp Door 6in C5 Car | 1=有效0=无效 | 0 | BOOLEAN1 | 0x185 | 891 | 7 | 5
<ODS1>_IxAntClpDor7_C5 | 5车7门防夹Anti-clamp Door 7 in C5 Car | 1=有效0=无效 | 0 | BOOLEAN1 | 0x185 | 891 | 7 | 6
<ODS1>_IxAntClpDor8_C5 | 5车8门防夹Anti-clamp Door 1 in C5 Car | 1=有效0=无效 | 0 | BOOLEAN1 | 0x185 | 891 | 7 | 7
<ODS1>_IxAntClpDor1_C6 | 6车1门防夹Anti-clamp Door 1 in C6 Car | 1=有效0=无效 | 0 | BOOLEAN1 | 0x185 | 892 | 8 | 0
<ODS1>_IxAntClpDor2_C6 | 6车2门防夹Anti-clamp Door 2 in C6 Car | 1=有效0=无效 | 0 | BOOLEAN1 | 0x185 | 892 | 8 | 1
<ODS1>_IxAntClpDor3_C6 | 6车3门防夹Anti-clamp Door 3 in C6 Car | 1=有效0=无效 | 0 | BOOLEAN1 | 0x185 | 892 | 8 | 2
<ODS1>_IxAntClpDor4_C6 | 6车4门防夹Anti-clamp Door 4in C6 Car | 1=有效0=无效 | 0 | BOOLEAN1 | 0x185 | 892 | 8 | 3
<ODS1>_IxAntClpDor5_C6 | 6车5门防夹Anti-clamp Door 5 in C6 Car | 1=有效0=无效 | 0 | BOOLEAN1 | 0x185 | 892 | 8 | 4
<ODS1>_IxAntClpDor6_C6 | 6车6门防夹Anti-clamp Door 6in C6 Car | 1=有效0=无效 | 0 | BOOLEAN1 | 0x185 | 892 | 8 | 5
<ODS1>_IxAntClpDor7_C6 | 6车7门防夹Anti-clamp Door 7 in C6 Car | 1=有效0=无效 | 0 | BOOLEAN1 | 0x185 | 892 | 8 | 6
<ODS1>_IxAntClpDor8_C6 | 6车8门防夹Anti-clamp Door 1 in C6 Car | 1=有效0=无效 | 0 | BOOLEAN1 | 0x185 | 892 | 8 | 7
<ODS1>_IxVideoServFlt_C1 | 1车视频处理服务器故障Video processes the Server Fault in C1 Car | 1=故障0=无故障 | 0 | BOOLEAN1 | 0x185 | 893 | 9 | 0
<ODS1>_IxVideoServFlt_C6 | 6车视频处理服务器故障Video processes the Server Fault in C6 Car | 1=故障0=无故障 | 0 | BOOLEAN1 | 0x185 | 893 | 9 | 1
<ODS1>_IxSwitchFlt_C1 | 1车交换机故障Switch Fault in C1 Car | 1=故障0=无故障 | 0 | BOOLEAN1 | 0x185 | 893 | 9 | 2
<ODS1>_IxSwitchFlt_C2 | 2车交换机故障Switch Fault in C2 Car | 1=故障0=无故障 | 0 | BOOLEAN1 | 0x185 | 893 | 9 | 3
<ODS1>_IxRadarFlt_C1 | 1车雷达故障Radar Fault in C1 Car | 1=故障0=无故障 | 0 | BOOLEAN1 | 0x185 | 893 | 9 | 4
<ODS1>_IxRadarFlt_C6 | 6车雷达故障Radar Fault in C6 Car | 1=故障0=无故障 | 0 | BOOLEAN1 | 0x185 | 893 | 9 | 5
<ODS1>_IxSwitchFlt_C5 | 5车交换机故障Switch Fault in C5 Car | 1=故障0=无故障 | 0 | BOOLEAN1 | 0x185 | 893 | 9 | 6
<ODS1>_IxSwitchFlt_C6 | 6车交换机故障Switch Fault in C6 Car | 1=故障0=无故障 | 0 | BOOLEAN1 | 0x185 | 893 | 9 | 7
<ODS1>_IxHdCamFlt_C1 | 1车长焦摄像机故障Hd Camera Fault in C1 Car | 1=故障0=无故障 | 0 | BOOLEAN1 | 0x185 | 894 | 10 | 0
<ODS1>_IxInFraCamFlt_C1 | 1车短焦摄像机故障Infrared Camera Fault in C1 Car | 1=故障0=无故障 | 0 | BOOLEAN1 | 0x185 | 894 | 10 | 1
<ODS1>_IxForntViewCamFlt_C1 | 1车车底前视摄像机故障the Fornt View Camera Fault in C1 Car | 1=故障0=无故障 | 0 | BOOLEAN1 | 0x185 | 894 | 10 | 2
<ODS1>_IxBackViewCamFlt_C1 | 1车车底后视摄像机故障the Back View Camera Fault in C1 Car | 1=故障0=无故障 | 0 | BOOLEAN1 | 0x185 | 894 | 10 | 3
<ODS1>_IxHdCamFlt_C6 | 6车长焦摄像机故障Hd Camera Fault in C6 Car | 1=故障0=无故障 | 0 | BOOLEAN1 | 0x185 | 894 | 10 | 4
<ODS1>_IxInFraCamFlt_C6 | 6车短焦摄像机故障Infrared Camera Fault in C6 Car | 1=故障0=无故障 | 0 | BOOLEAN1 | 0x185 | 894 | 10 | 5
<ODS1>_IxForntViewCamFlt_C6 | 6车车底前视摄像机故障the Fornt View Camera Fault in C6 Car | 1=故障0=无故障 | 0 | BOOLEAN1 | 0x185 | 894 | 10 | 6
<ODS1>_IxBackViewCamFlt_C6 | 6车车底后视摄像机故障the Back View Camera Fault in C6 Car | 1=故障0=无故障 | 0 | BOOLEAN1 | 0x185 | 894 | 10 | 7
<ODS1>_IxAntClpCam1LFlt_C1 | 1车二门防夹摄像机左1故障Anti-clamp Camera 1 of Left in C1 Car | 1=故障0=无故障 | 0 | BOOLEAN1 | 0x185 | 895 | 11 | 0
<ODS1>_IxAntClpCam2LFlt_C1 | 1车二门防夹摄像机左2故障Anti-clamp Camera 2 of Left in C1 Car | 1=故障0=无故障 | 0 | BOOLEAN1 | 0x185 | 895 | 11 | 1
<ODS1>_IxAntClpCam1RFlt_C1 | 1车二门防夹摄像机右1故障Camera 1 of Right in C1 Car | 1=故障0=无故障 | 0 | BOOLEAN1 | 0x185 | 895 | 11 | 2
<ODS1>_IxAntClpCam2RFlt_C1 | 1车二门防夹摄像机右2故障Camera 2 of Right in C1 Car | 1=故障0=无故障 | 0 | BOOLEAN1 | 0x185 | 895 | 11 | 3
<ODS1>_IxAntClpCam1LFlt_C2 | 2车二门防夹摄像机左1故障Anti-clamp Camera 1 of Left in C2 Car | 1=故障0=无故障 | 0 | BOOLEAN1 | 0x185 | 895 | 11 | 4
<ODS1>_IxAntClpCam2LFlt_C2 | 2车二门防夹摄像机左2故障Anti-clamp Camera 2 of Left in C2 Car | 1=故障0=无故障 | 0 | BOOLEAN1 | 0x185 | 895 | 11 | 5
<ODS1>_IxAntClpCam1RFlt_C2 | 2车二门防夹摄像机右1故障Camera 1 of Right in C2 Car | 1=故障0=无故障 | 0 | BOOLEAN1 | 0x185 | 895 | 11 | 6
<ODS1>_IxAntClpCam2RFlt_C2 | 2车二门防夹摄像机右2故障Camera 2 of Right in C2 Car | 1=故障0=无故障 | 0 | BOOLEAN1 | 0x185 | 895 | 11 | 7
<ODS1>_IxAntClpCam1LFlt_C3 | 3车二门防夹摄像机左1故障Anti-clamp Camera 1 of Left in C3 Car | 1=故障0=无故障 | 0 | BOOLEAN1 | 0x185 | 896 | 12 | 0
<ODS1>_IxAntClpCam2LFlt_C3 | 3车二门防夹摄像机左2故障Anti-clamp Camera 2 of Left in C3 Car | 1=故障0=无故障 | 0 | BOOLEAN1 | 0x185 | 896 | 12 | 1
<ODS1>_IxAntClpCam1RFlt_C3 | 3车二门防夹摄像机右1故障Camera 1 of Right in C3 Car | 1=故障0=无故障 | 0 | BOOLEAN1 | 0x185 | 896 | 12 | 2
<ODS1>_IxAntClpCam2RFlt_C3 | 3车二门防夹摄像机右2故障Camera 2 of Right in C3 Car | 1=故障0=无故障 | 0 | BOOLEAN1 | 0x185 | 896 | 12 | 3
<ODS1>_IxAntClpCam1LFlt_C4 | 4车二门防夹摄像机左1故障Anti-clamp Camera 1 of Left in C4 Car | 1=故障0=无故障 | 0 | BOOLEAN1 | 0x185 | 896 | 12 | 4
<ODS1>_IxAntClpCam2LFlt_C4 | 4车二门防夹摄像机左2故障Anti-clamp Camera 2 of Left in C4 Car | 1=故障0=无故障 | 0 | BOOLEAN1 | 0x185 | 896 | 12 | 5
<ODS1>_IxAntClpCam1RFlt_C4 | 4车二门防夹摄像机右1故障Camera 1 of Right in C4 Car | 1=故障0=无故障 | 0 | BOOLEAN1 | 0x185 | 896 | 12 | 6
<ODS1>_IxAntClpCam2RFlt_C4 | 4车二门防夹摄像机右2故障Camera 2 of Right in C4 Car | 1=故障0=无故障 | 0 | BOOLEAN1 | 0x185 | 896 | 12 | 7
<ODS1>_IxAntClpCam1LFlt_C5 | 5车二门防夹摄像机左1故障Anti-clamp Camera 1 of Left in C5 Car | 1=故障0=无故障 | 0 | BOOLEAN1 | 0x185 | 897 | 13 | 0
<ODS1>_IxAntClpCam2LFlt_C5 | 5车二门防夹摄像机左2故障Anti-clamp Camera 2 of Left in C5 Car | 1=故障0=无故障 | 0 | BOOLEAN1 | 0x185 | 897 | 13 | 1
<ODS1>_IxAntClpCam1RFlt_C5 | 5车二门防夹摄像机右1故障Camera 1 of Right in C5 Car | 1=故障0=无故障 | 0 | BOOLEAN1 | 0x185 | 897 | 13 | 2
<ODS1>_IxAntClpCam2RFlt_C5 | 5车二门防夹摄像机右2故障Camera 2 of Right in C5 Car | 1=故障0=无故障 | 0 | BOOLEAN1 | 0x185 | 897 | 13 | 3
<ODS1>_IxAntClpCam1LFlt_C6 | 6车二门防夹摄像机左1故障Anti-clamp Camera 1 of Left in C6 Car | 1=故障0=无故障 | 0 | BOOLEAN1 | 0x185 | 897 | 13 | 4
<ODS1>_IxAntClpCam2LFlt_C6 | 6车二门防夹摄像机左2故障Anti-clamp Camera 2 of Left in C6 Car | 1=故障0=无故障 | 0 | BOOLEAN1 | 0x185 | 897 | 13 | 5
<ODS1>_IxAntClpCam1RFlt_C6 | 6车二门防夹摄像机右1故障Camera 1 of Right in C6 Car | 1=故障0=无故障 | 0 | BOOLEAN1 | 0x185 | 897 | 13 | 6
<ODS1>_IxAntClpCam2RFlt_C6 | 6车二门防夹摄像机右2故障Camera 2 of Right in C6 Car | 1=故障0=无故障 | 0 | BOOLEAN1 | 0x185 | 897 | 13 | 7
<ODS1>_IuiDisObstl | 前方障碍物距离Distance of Obstacle in Front | 精度：米距离小于250米（取消） | 0x0000 | UNSIGNED16 | 0x185 | 898 | 14-15 | ALL
<ODS1>_IuiSWVersion | 软件版本Software Version | Byte16代表高位板本Byte17代表低位版本如发来数值“0x0101”代表版本为“1.1” | 0x0000 | UNSIGNED16 | 0x185 | 900 | 16-17 | ALL
<ODS1>_IuiCRC | CRC | CRC校验 | 0x0000 | UNSIGNED16 | 0x185 | 902 | 18-19 | ALL
<ODS1>_IusTextCodeE | 帧尾，表示数据帧结束text_code | 固定0xF6H | 0xF6H | UNSIGNED16 | 0x185 | 904 | 20 | ALL
<ODS6>_IusTextCodeS | 帧头，表示数据帧开始text_code | 对ODS->TCMS来说，为固定的0xF2H | 0xF2H | UNSIGNED8 | 0x685 | 916 | 0 | ALL
<ODS6>_IusDevIsAlive | 序列检测码seq_No | 序列检测码启用的（循环计数器)，每个周期更新一次。每次报文发送后会递增。数值0只会在初始化或者重新启动后随第一个报文发送一次！范围：0 .. 255d | 0x00 | UNSIGNED8 | 0x685 | 917 | 1 | ALL
Spare | 备用Spare | 备用 | 0 | BOOLEAN1 | 0x685 | 918 | 2 | 0
Spare | 备用Spare | 备用 | 0 | BOOLEAN1 | 0x685 | 918 | 2 | 1
<ODS6>_IxObstlAlm1 | 1车前方障碍物检测报警Obstacle in Front Alarm in Car1 | 1=有效0=无效 | 0 | BOOLEAN1 | 0x685 | 918 | 2 | 3
<ODS6>_IxObstlAlm6 | 6车前方障碍物检测报警Obstacle in Front Alarm in Car6 | 1=有效0=无效 | 0 | BOOLEAN1 | 0x685 | 918 | 2 | 3
<ODS6>_IxAntClpAlm | 两门防夹报警Anti-clamp Alarm in Two Door | 1=有效0=无效 | 0 | BOOLEAN1 | 0x685 | 918 | 2 | 4
Spare | 备用Spare | 备用 | 0 | BOOLEAN1 | 0x685 | 918 | 2 | 5
Spare | 备用Spare | 备用 | 0 | BOOLEAN1 | 0x685 | 918 | 2 | 6
Spare | 备用Spare | 备用 | 0 | BOOLEAN1 | 0x685 | 918 | 2 | 7
<ODS6>_IxAntClpDor1_C1 | 1车1门防夹Anti-clamp Door 1 in C1 Car | 1=有效0=无效 | 0 | BOOLEAN1 | 0x685 | 919 | 3 | 0
<ODS6>_IxAntClpDor2_C1 | 1车2门防夹Anti-clamp Door 2 in C1 Car | 1=有效0=无效 | 0 | BOOLEAN1 | 0x685 | 919 | 3 | 1
<ODS6>_IxAntClpDor3_C1 | 1车3门防夹Anti-clamp Door 3 in C1 Car | 1=有效0=无效 | 0 | BOOLEAN1 | 0x685 | 919 | 3 | 2
<ODS6>_IxAntClpDor4_C1 | 1车4门防夹Anti-clamp Door 4in C1 Car | 1=有效0=无效 | 0 | BOOLEAN1 | 0x685 | 919 | 3 | 3
<ODS6>_IxAntClpDor5_C1 | 1车5门防夹Anti-clamp Door 5 in C1 Car | 1=有效0=无效 | 0 | BOOLEAN1 | 0x685 | 919 | 3 | 4
<ODS6>_IxAntClpDor6_C1 | 1车6门防夹Anti-clamp Door 6in C1 Car | 1=有效0=无效 | 0 | BOOLEAN1 | 0x685 | 919 | 3 | 5
<ODS6>_IxAntClpDor7_C1 | 1车7门防夹Anti-clamp Door 7 in C1 Car | 1=有效0=无效 | 0 | BOOLEAN1 | 0x685 | 919 | 3 | 6
<ODS6>_IxAntClpDor8_C1 | 1车8门防夹Anti-clamp Door 1 in C1 Car | 1=有效0=无效 | 0 | BOOLEAN1 | 0x685 | 919 | 3 | 7
<ODS6>_IxAntClpDor1_C2 | 2车1门防夹Anti-clamp Door 1 in C2 Car | 1=有效0=无效 | 0 | BOOLEAN1 | 0x685 | 920 | 4 | 0
<ODS6>_IxAntClpDor2_C2 | 2车2门防夹Anti-clamp Door 2 in C2 Car | 1=有效0=无效 | 0 | BOOLEAN1 | 0x685 | 920 | 4 | 1
<ODS6>_IxAntClpDor3_C2 | 2车3门防夹Anti-clamp Door 3 in C2 Car | 1=有效0=无效 | 0 | BOOLEAN1 | 0x685 | 920 | 4 | 2
<ODS6>_IxAntClpDor4_C2 | 2车4门防夹Anti-clamp Door 4in C2 Car | 1=有效0=无效 | 0 | BOOLEAN1 | 0x685 | 920 | 4 | 3
<ODS6>_IxAntClpDor5_C2 | 2车5门防夹Anti-clamp Door 5 in C2 Car | 1=有效0=无效 | 0 | BOOLEAN1 | 0x685 | 920 | 4 | 4
<ODS6>_IxAntClpDor6_C2 | 2车6门防夹Anti-clamp Door 6in C2 Car | 1=有效0=无效 | 0 | BOOLEAN1 | 0x685 | 920 | 4 | 5
<ODS6>_IxAntClpDor7_C2 | 2车7门防夹Anti-clamp Door 7 in C2 Car | 1=有效0=无效 | 0 | BOOLEAN1 | 0x685 | 920 | 4 | 6
<ODS6>_IxAntClpDor8_C2 | 2车8门防夹Anti-clamp Door 1 in C2 Car | 1=有效0=无效 | 0 | BOOLEAN1 | 0x685 | 920 | 4 | 7
<ODS6>_IxAntClpDor1_C3 | 3车1门防夹Anti-clamp Door 1 in C3 Car | 1=有效0=无效 | 0 | BOOLEAN1 | 0x685 | 921 | 5 | 0
<ODS6>_IxAntClpDor2_C3 | 3车2门防夹Anti-clamp Door 2 in C3 Car | 1=有效0=无效 | 0 | BOOLEAN1 | 0x685 | 921 | 5 | 1
<ODS6>_IxAntClpDor3_C3 | 3车3门防夹Anti-clamp Door 3 in C3 Car | 1=有效0=无效 | 0 | BOOLEAN1 | 0x685 | 921 | 5 | 2
<ODS6>_IxAntClpDor4_C3 | 3车4门防夹Anti-clamp Door 4in C3 Car | 1=有效0=无效 | 0 | BOOLEAN1 | 0x685 | 921 | 5 | 3
<ODS6>_IxAntClpDor5_C3 | 3车5门防夹Anti-clamp Door 5 in C3 Car | 1=有效0=无效 | 0 | BOOLEAN1 | 0x685 | 921 | 5 | 4
<ODS6>_IxAntClpDor6_C3 | 3车6门防夹Anti-clamp Door 6in C3 Car | 1=有效0=无效 | 0 | BOOLEAN1 | 0x685 | 921 | 5 | 5
<ODS6>_IxAntClpDor7_C3 | 3车7门防夹Anti-clamp Door 7 in C3 Car | 1=有效0=无效 | 0 | BOOLEAN1 | 0x685 | 921 | 5 | 6
<ODS6>_IxAntClpDor8_C3 | 3车8门防夹Anti-clamp Door 1 in C3 Car | 1=有效0=无效 | 0 | BOOLEAN1 | 0x685 | 921 | 5 | 7
<ODS6>_IxAntClpDor1_C4 | 4车1门防夹Anti-clamp Door 1 in C4 Car | 1=有效0=无效 | 0 | BOOLEAN1 | 0x685 | 922 | 6 | 0
<ODS6>_IxAntClpDor2_C4 | 4车2门防夹Anti-clamp Door 2 in C4 Car | 1=有效0=无效 | 0 | BOOLEAN1 | 0x685 | 922 | 6 | 1
<ODS6>_IxAntClpDor3_C4 | 4车3门防夹Anti-clamp Door 3 in C4 Car | 1=有效0=无效 | 0 | BOOLEAN1 | 0x685 | 922 | 6 | 2
<ODS6>_IxAntClpDor4_C4 | 4车4门防夹Anti-clamp Door 4in C4 Car | 1=有效0=无效 | 0 | BOOLEAN1 | 0x685 | 922 | 6 | 3
<ODS6>_IxAntClpDor5_C4 | 4车5门防夹Anti-clamp Door 5 in C4 Car | 1=有效0=无效 | 0 | BOOLEAN1 | 0x685 | 922 | 6 | 4
<ODS6>_IxAntClpDor6_C4 | 4车6门防夹Anti-clamp Door 6in C4 Car | 1=有效0=无效 | 0 | BOOLEAN1 | 0x685 | 922 | 6 | 5
<ODS6>_IxAntClpDor7_C4 | 4车7门防夹Anti-clamp Door 7 in C4 Car | 1=有效0=无效 | 0 | BOOLEAN1 | 0x685 | 922 | 6 | 6
<ODS6>_IxAntClpDor8_C4 | 4车8门防夹Anti-clamp Door 1 in C4 Car | 1=有效0=无效 | 0 | BOOLEAN1 | 0x685 | 922 | 6 | 7
<ODS6>_IxAntClpDor1_C5 | 5车1门防夹Anti-clamp Door 1 in C5 Car | 1=有效0=无效 | 0 | BOOLEAN1 | 0x685 | 923 | 7 | 0
<ODS6>_IxAntClpDor2_C5 | 5车2门防夹Anti-clamp Door 2 in C5 Car | 1=有效0=无效 | 0 | BOOLEAN1 | 0x685 | 923 | 7 | 1
<ODS6>_IxAntClpDor3_C5 | 5车3门防夹Anti-clamp Door 3 in C5 Car | 1=有效0=无效 | 0 | BOOLEAN1 | 0x685 | 923 | 7 | 2
<ODS6>_IxAntClpDor4_C5 | 5车4门防夹Anti-clamp Door 4in C5 Car | 1=有效0=无效 | 0 | BOOLEAN1 | 0x685 | 923 | 7 | 3
<ODS6>_IxAntClpDor5_C5 | 5车5门防夹Anti-clamp Door 5 in C5 Car | 1=有效0=无效 | 0 | BOOLEAN1 | 0x685 | 923 | 7 | 4
<ODS6>_IxAntClpDor6_C5 | 5车6门防夹Anti-clamp Door 6in C5 Car | 1=有效0=无效 | 0 | BOOLEAN1 | 0x685 | 923 | 7 | 5
<ODS6>_IxAntClpDor7_C5 | 5车7门防夹Anti-clamp Door 7 in C5 Car | 1=有效0=无效 | 0 | BOOLEAN1 | 0x685 | 923 | 7 | 6
<ODS6>_IxAntClpDor8_C5 | 5车8门防夹Anti-clamp Door 1 in C5 Car | 1=有效0=无效 | 0 | BOOLEAN1 | 0x685 | 923 | 7 | 7
<ODS6>_IxAntClpDor1_C6 | 6车1门防夹Anti-clamp Door 1 in C6 Car | 1=有效0=无效 | 0 | BOOLEAN1 | 0x685 | 924 | 8 | 0
<ODS6>_IxAntClpDor2_C6 | 6车2门防夹Anti-clamp Door 2 in C6 Car | 1=有效0=无效 | 0 | BOOLEAN1 | 0x685 | 924 | 8 | 1
<ODS6>_IxAntClpDor3_C6 | 6车3门防夹Anti-clamp Door 3 in C6 Car | 1=有效0=无效 | 0 | BOOLEAN1 | 0x685 | 924 | 8 | 2
<ODS6>_IxAntClpDor4_C6 | 6车4门防夹Anti-clamp Door 4in C6 Car | 1=有效0=无效 | 0 | BOOLEAN1 | 0x685 | 924 | 8 | 3
<ODS6>_IxAntClpDor5_C6 | 6车5门防夹Anti-clamp Door 5 in C6 Car | 1=有效0=无效 | 0 | BOOLEAN1 | 0x685 | 924 | 8 | 4
<ODS6>_IxAntClpDor6_C6 | 6车6门防夹Anti-clamp Door 6in C6 Car | 1=有效0=无效 | 0 | BOOLEAN1 | 0x685 | 924 | 8 | 5
<ODS6>_IxAntClpDor7_C6 | 6车7门防夹Anti-clamp Door 7 in C6 Car | 1=有效0=无效 | 0 | BOOLEAN1 | 0x685 | 924 | 8 | 6
<ODS6>_IxAntClpDor8_C6 | 6车8门防夹Anti-clamp Door 1 in C6 Car | 1=有效0=无效 | 0 | BOOLEAN1 | 0x685 | 924 | 8 | 7
<ODS6>_IxVideoServFlt_C1 | 1车视频处理服务器故障Video processes the Server Fault in C1 Car | 1=故障0=无故障 | 0 | BOOLEAN1 | 0x685 | 925 | 9 | 0
<ODS6>_IxVideoServFlt_C6 | 6车视频处理服务器故障Video processes the Server Fault in C6 Car | 1=故障0=无故障 | 0 | BOOLEAN1 | 0x685 | 925 | 9 | 1
<ODS6>_IxSwitchFlt_C1 | 1车交换机故障Switch Fault in C1 Car | 1=故障0=无故障 | 0 | BOOLEAN1 | 0x685 | 925 | 9 | 2
<ODS6>_IxSwitchFlt_C2 | 2车交换机故障Switch Fault in C2 Car | 1=故障0=无故障 | 0 | BOOLEAN1 | 0x685 | 925 | 9 | 3
<ODS6>_IxRadarFlt_C1 | 1车雷达故障Radar Fault in C1 Car | 1=故障0=无故障 | 0 | BOOLEAN1 | 0x685 | 925 | 9 | 4
<ODS6>_IxRadarFlt_C6 | 6车雷达故障Radar Fault in C6 Car | 1=故障0=无故障 | 0 | BOOLEAN1 | 0x685 | 925 | 9 | 5
<ODS6>_IxSwitchFlt_C5 | 5车交换机故障Switch Fault in C5 Car | 1=故障0=无故障 | 0 | BOOLEAN1 | 0x685 | 925 | 9 | 6
<ODS6>_IxSwitchFlt_C6 | 6车交换机故障Switch Fault in C6 Car | 1=故障0=无故障 | 0 | BOOLEAN1 | 0x685 | 925 | 9 | 7
<ODS6>_IxHdCamFlt_C1 | 1车长焦摄像机故障Hd Camera Fault in C1 Car | 1=故障0=无故障 | 0 | BOOLEAN1 | 0x685 | 926 | 10 | 0
<ODS6>_IxInFraCamFlt_C1 | 1车短焦摄像机故障Infrared Camera Fault in C1 Car | 1=故障0=无故障 | 0 | BOOLEAN1 | 0x685 | 926 | 10 | 1
<ODS6>_IxForntViewCamFlt_C1 | 1车车底前视摄像机故障the Fornt View Camera Fault in C1 Car | 1=故障0=无故障 | 0 | BOOLEAN1 | 0x685 | 926 | 10 | 2
<ODS6>_IxBackViewCamFlt_C1 | 1车车底后视摄像机故障the Back View Camera Fault in C1 Car | 1=故障0=无故障 | 0 | BOOLEAN1 | 0x685 | 926 | 10 | 3
<ODS6>_IxHdCamFlt_C6 | 6车长焦摄像机故障Hd Camera Fault in C6 Car | 1=故障0=无故障 | 0 | BOOLEAN1 | 0x685 | 926 | 10 | 4
<ODS6>_IxInFraCamFlt_C6 | 6车短焦摄像机故障Infrared Camera Fault in C6 Car | 1=故障0=无故障 | 0 | BOOLEAN1 | 0x685 | 926 | 10 | 5
<ODS6>_IxForntViewCamFlt_C6 | 6车车底前视摄像机故障the Fornt View Camera Fault in C6 Car | 1=故障0=无故障 | 0 | BOOLEAN1 | 0x685 | 926 | 10 | 6
<ODS6>_IxBackViewCamFlt_C6 | 6车车底后视摄像机故障the Back View Camera Fault in C6 Car | 1=故障0=无故障 | 0 | BOOLEAN1 | 0x685 | 926 | 10 | 7
<ODS6>_IxAntClpCam1LFlt_C1 | 1车二门防夹摄像机左1故障Anti-clamp Camera 1 of Left in C1 Car | 1=故障0=无故障 | 0 | BOOLEAN1 | 0x685 | 927 | 11 | 0
<ODS6>_IxAntClpCam2LFlt_C1 | 1车二门防夹摄像机左2故障Anti-clamp Camera 2 of Left in C1 Car | 1=故障0=无故障 | 0 | BOOLEAN1 | 0x685 | 927 | 11 | 1
<ODS6>_IxAntClpCam1RFlt_C1 | 1车二门防夹摄像机右1故障Camera 1 of Right in C1 Car | 1=故障0=无故障 | 0 | BOOLEAN1 | 0x685 | 927 | 11 | 2
<ODS6>_IxAntClpCam2RFlt_C1 | 1车二门防夹摄像机右2故障Camera 2 of Right in C1 Car | 1=故障0=无故障 | 0 | BOOLEAN1 | 0x685 | 927 | 11 | 3
<ODS6>_IxAntClpCam1LFlt_C2 | 2车二门防夹摄像机左1故障Anti-clamp Camera 1 of Left in C2 Car | 1=故障0=无故障 | 0 | BOOLEAN1 | 0x685 | 927 | 11 | 4
<ODS6>_IxAntClpCam2LFlt_C2 | 2车二门防夹摄像机左2故障Anti-clamp Camera 2 of Left in C2 Car | 1=故障0=无故障 | 0 | BOOLEAN1 | 0x685 | 927 | 11 | 5
<ODS6>_IxAntClpCam1RFlt_C2 | 2车二门防夹摄像机右1故障Camera 1 of Right in C2 Car | 1=故障0=无故障 | 0 | BOOLEAN1 | 0x685 | 927 | 11 | 6
<ODS6>_IxAntClpCam2RFlt_C2 | 2车二门防夹摄像机右2故障Camera 2 of Right in C2 Car | 1=故障0=无故障 | 0 | BOOLEAN1 | 0x685 | 927 | 11 | 7
<ODS6>_IxAntClpCam1LFlt_C3 | 3车二门防夹摄像机左1故障Anti-clamp Camera 1 of Left in C3 Car | 1=故障0=无故障 | 0 | BOOLEAN1 | 0x685 | 928 | 12 | 0
<ODS6>_IxAntClpCam2LFlt_C3 | 3车二门防夹摄像机左2故障Anti-clamp Camera 2 of Left in C3 Car | 1=故障0=无故障 | 0 | BOOLEAN1 | 0x685 | 928 | 12 | 1
<ODS6>_IxAntClpCam1RFlt_C3 | 3车二门防夹摄像机右1故障Camera 1 of Right in C3 Car | 1=故障0=无故障 | 0 | BOOLEAN1 | 0x685 | 928 | 12 | 2
<ODS6>_IxAntClpCam2RFlt_C3 | 3车二门防夹摄像机右2故障Camera 2 of Right in C3 Car | 1=故障0=无故障 | 0 | BOOLEAN1 | 0x685 | 928 | 12 | 3
<ODS6>_IxAntClpCam1LFlt_C4 | 4车二门防夹摄像机左1故障Anti-clamp Camera 1 of Left in C4 Car | 1=故障0=无故障 | 0 | BOOLEAN1 | 0x685 | 928 | 12 | 4
<ODS6>_IxAntClpCam2LFlt_C4 | 4车二门防夹摄像机左2故障Anti-clamp Camera 2 of Left in C4 Car | 1=故障0=无故障 | 0 | BOOLEAN1 | 0x685 | 928 | 12 | 5
<ODS6>_IxAntClpCam1RFlt_C4 | 4车二门防夹摄像机右1故障Camera 1 of Right in C4 Car | 1=故障0=无故障 | 0 | BOOLEAN1 | 0x685 | 928 | 12 | 6
<ODS6>_IxAntClpCam2RFlt_C4 | 4车二门防夹摄像机右2故障Camera 2 of Right in C4 Car | 1=故障0=无故障 | 0 | BOOLEAN1 | 0x685 | 928 | 12 | 7
<ODS6>_IxAntClpCam1LFlt_C5 | 5车二门防夹摄像机左1故障Anti-clamp Camera 1 of Left in C5 Car | 1=故障0=无故障 | 0 | BOOLEAN1 | 0x685 | 929 | 13 | 0
<ODS6>_IxAntClpCam2LFlt_C5 | 5车二门防夹摄像机左2故障Anti-clamp Camera 2 of Left in C5 Car | 1=故障0=无故障 | 0 | BOOLEAN1 | 0x685 | 929 | 13 | 1
<ODS6>_IxAntClpCam1RFlt_C5 | 5车二门防夹摄像机右1故障Camera 1 of Right in C5 Car | 1=故障0=无故障 | 0 | BOOLEAN1 | 0x685 | 929 | 13 | 2
<ODS6>_IxAntClpCam2RFlt_C5 | 5车二门防夹摄像机右2故障Camera 2 of Right in C5 Car | 1=故障0=无故障 | 0 | BOOLEAN1 | 0x685 | 929 | 13 | 3
<ODS6>_IxAntClpCam1LFlt_C6 | 6车二门防夹摄像机左1故障Anti-clamp Camera 1 of Left in C6 Car | 1=故障0=无故障 | 0 | BOOLEAN1 | 0x685 | 929 | 13 | 4
<ODS6>_IxAntClpCam2LFlt_C6 | 6车二门防夹摄像机左2故障Anti-clamp Camera 2 of Left in C6 Car | 1=故障0=无故障 | 0 | BOOLEAN1 | 0x685 | 929 | 13 | 5
<ODS6>_IxAntClpCam1RFlt_C6 | 6车二门防夹摄像机右1故障Camera 1 of Right in C6 Car | 1=故障0=无故障 | 0 | BOOLEAN1 | 0x685 | 929 | 13 | 6
<ODS6>_IxAntClpCam2RFlt_C6 | 6车二门防夹摄像机右2故障Camera 2 of Right in C6 Car | 1=故障0=无故障 | 0 | BOOLEAN1 | 0x685 | 929 | 13 | 7
<ODS6>_IuiDisObstl | 前方障碍物距离Distance of Obstacle in Front | 精度：米距离小于250米（取消） | 0x0000 | UNSIGNED16 | 0x685 | 930 | 14-15 | ALL
<ODS6>_IuiSWVersion | 软件版本Software Version | Byte16代表高位板本Byte17代表低位版本如发来数值“0x0101”代表版本为“1.1” | 0x0000 | UNSIGNED16 | 0x685 | 932 | 16-17 | ALL
<ODS6>_IuiCRC | CRC | CRC校验 | 0x0000 | UNSIGNED16 | 0x685 | 934 | 18-19 | ALL
<ODS6>_IusTextCodeE | 帧尾，表示数据帧结束text_code | 固定0xF6H | 0xF6H | UNSIGNED16 | 0x685 | 936 | 20 | ALL
<PAN2>_IuiDevIsAlive | 弓网心跳计数器 PAN Heartbeat Counter | PAN应用程序对计数器进行周期性累加 | 0x0000 | UNSIGNED16 | 0x2F4 | 948 | 0-1 | ALL
<PAN2>_IusSelftestRst | 3C/4C设备自检反馈 | 1=未自检； 2=自检进行中 3=自检成功 4=自检失败 | 0x00 | UNSIGNED8 | 0x2F4 | 950 | 2 | ALL
<PAN2>_IxPanMod1Abnormal | 图像采集模块故障 | 1=故障 | 0 | BOOLEAN1 | 0x2F4 | 951 | 3 | 0
<PAN2>_IxPanMod2Abnormal | 燃弧采集模块故障 | 1=故障 | 0 | BOOLEAN1 | 0x2F4 | 951 |  | 1
<PAN2>_IxPanMod3Abnormal | 红外补光灯模块故障 | 1=故障 | 0 | BOOLEAN1 | 0x2F4 | 951 |  | 2
<PAN2>_IxPanMod4Abnormal | 信息处理模块故障 | 1=故障 | 0 | BOOLEAN1 | 0x2F4 | 951 |  | 3
<PAN2>_IxPanCompAlarm | 受电弓完整性报警 | 1=报警 | 0 | BOOLEAN1 | 0x2F4 | 951 |  | 4
Spare | 备用Spare | 备用 | 0 | BOOLEAN1 | 0x2F4 | 951 |  | 5
Spare | 备用Spare | 备用 | 0 | BOOLEAN1 | 0x2F4 | 951 |  | 6
Spare | 备用Spare | 备用 | 0 | BOOLEAN1 | 0x2F4 | 951 |  | 7
<PAN2>_IxArcAlarm1 | 燃弧一级报警 | 1=报警 | 0 | BOOLEAN1 | 0x2F4 | 952 | 4 | 0
<PAN2>_IxArcAlarm2 | 燃弧二级报警 | 1=报警 | 0 | BOOLEAN1 | 0x2F4 | 952 |  | 1
<PAN2>_IxPulValAlarm1 | 拉出值一级报警 | 1=报警 | 0 | BOOLEAN1 | 0x2F4 | 952 |  | 2
<PAN2>_IxPulValAlarm2 | 拉出值二级报警 | 1=报警 | 0 | BOOLEAN1 | 0x2F4 | 952 |  | 3
<PAN2>_IxTempAlarm1 | 温度一级报警 | 1=报警 | 0 | BOOLEAN1 | 0x2F4 | 952 |  | 4
<PAN2>_IxTempAlarm2 | 温度二级报警 | 1=报警 | 0 | BOOLEAN1 | 0x2F4 | 952 |  | 5
<PAN2>_IxPanHighAlarm1 | 导高一级报警 | 1=报警 | 0 | BOOLEAN1 | 0x2F4 | 952 |  | 6
<PAN2>_IxPanHightAlarm2 | 导高二级报警 | 1=报警 | 0 | BOOLEAN1 | 0x2F4 | 952 |  | 7
<PAN2>_IxPresAlarm1 | 压力一级报警 | 1=报警 | 0 | BOOLEAN1 | 0x2F4 | 953 | 5 | 0
<PAN2>_IxPresAlarm2 | 压力二级报警 | 1=报警 | 0 | BOOLEAN1 | 0x2F4 | 953 |  | 1
<PAN2>_IxHardPointAlarm1 | 硬点一级报警 | 1=报警 | 0 | BOOLEAN1 | 0x2F4 | 953 |  | 2
<PAN2>_IxHardPointAlarm2 | 硬点二级报警 | 1=报警 | 0 | BOOLEAN1 | 0x2F4 | 953 |  | 3
<PAN2>_IxAbraAlarm1 | 磨耗一级报警 | 1=报警 | 0 | BOOLEAN1 | 0x2F4 | 953 |  | 4
<PAN2>_IxAbraAlarm2 | 磨耗二级报警 | 1=报警 | 0 | BOOLEAN1 | 0x2F4 | 953 |  | 5
<PAN2>_IxDateLandStatus | 数据落地传输状态 | 0=未完成； 1=已完成 | 0 | BOOLEAN1 | 0x2F4 | 953 |  | 6
Spare | 备用Spare | 备用 | 0 | BOOLEAN1 | 0x2F4 | 953 |  | 7

## Package6
信号名称 | 信号描述 | 注释 | 默认值 | 数据类型 | 端口号 | UDP Byte Offset | Byte | bit | 备注 | 解析脚本 | result_type
<PAN5>_IuiDevIsAlive | 弓网心跳计数器 PAN Heartbeat Counter | PAN应用程序对计数器进行周期性累加 | 0x0000 | UNSIGNED16 | 0x5F4 | 0 | 0-1 | ALL
<PAN5>_IusSelftestRst | 3C/4C设备自检反馈 | 1=未自检； 2=自检进行中 3=自检成功 4=自检失败 | 0x00 | UNSIGNED8 | 0x5F4 | 2 | 2 | ALL
<PAN5>_IxPanMod1Abnormal | 图像采集模块故障 | 1=故障 | 0 | BOOLEAN1 | 0x5F4 | 3 | 3 | 0
<PAN5>_IxPanMod2Abnormal | 燃弧采集模块故障 | 1=故障 | 0 | BOOLEAN1 | 0x5F4 | 3 |  | 1
<PAN5>_IxPanMod3Abnormal | 红外补光灯模块故障 | 1=故障 | 0 | BOOLEAN1 | 0x5F4 | 3 |  | 2
<PAN5>_IxPanMod4Abnormal | 信息处理模块故障 | 1=故障 | 0 | BOOLEAN1 | 0x5F4 | 3 |  | 3
<PAN5>_IxPanCompAlarm | 受电弓完整性报警 | 1=报警 | 0 | BOOLEAN1 | 0x5F4 | 3 |  | 4
Spare | 备用Spare | 备用 | 0 | BOOLEAN1 | 0x5F4 | 3 |  | 5
Spare | 备用Spare | 备用 | 0 | BOOLEAN1 | 0x5F4 | 3 |  | 6
Spare | 备用Spare | 备用 | 0 | BOOLEAN1 | 0x5F4 | 3 |  | 7
<PAN5>_IxArcAlarm1 | 燃弧一级报警 | 1=报警 | 0 | BOOLEAN1 | 0x5F4 | 4 | 4 | 0
<PAN5>_IxArcAlarm2 | 燃弧二级报警 | 1=报警 | 0 | BOOLEAN1 | 0x5F4 | 4 |  | 1
<PAN5>_IxPulValAlarm1 | 拉出值一级报警 | 1=报警 | 0 | BOOLEAN1 | 0x5F4 | 4 |  | 2
<PAN5>_IxPulValAlarm2 | 拉出值二级报警 | 1=报警 | 0 | BOOLEAN1 | 0x5F4 | 4 |  | 3
<PAN5>_IxTempAlarm1 | 温度一级报警 | 1=报警 | 0 | BOOLEAN1 | 0x5F4 | 4 |  | 4
<PAN5>_IxTempAlarm2 | 温度二级报警 | 1=报警 | 0 | BOOLEAN1 | 0x5F4 | 4 |  | 5
<PAN5>_IxPanHighAlarm1 | 导高一级报警 | 1=报警 | 0 | BOOLEAN1 | 0x5F4 | 4 |  | 6
<PAN5>_IxPanHightAlarm2 | 导高二级报警 | 1=报警 | 0 | BOOLEAN1 | 0x5F4 | 4 |  | 7
<PAN5>_IxPresAlarm1 | 压力一级报警 | 1=报警 | 0 | BOOLEAN1 | 0x5F4 | 5 | 5 | 0
<PAN5>_IxPresAlarm2 | 压力二级报警 | 1=报警 | 0 | BOOLEAN1 | 0x5F4 | 5 |  | 1
<PAN5>_IxHardPointAlarm1 | 硬点一级报警 | 1=报警 | 0 | BOOLEAN1 | 0x5F4 | 5 |  | 2
<PAN5>_IxHardPointAlarm2 | 硬点二级报警 | 1=报警 | 0 | BOOLEAN1 | 0x5F4 | 5 |  | 3
<PAN5>_IxAbraAlarm1 | 磨耗一级报警 | 1=报警 | 0 | BOOLEAN1 | 0x5F4 | 5 |  | 4
<PAN5>_IxAbraAlarm2 | 磨耗二级报警 | 1=报警 | 0 | BOOLEAN1 | 0x5F4 | 5 |  | 5
<PAN5>_IxDateLandStatus | 数据落地传输状态 | 0=未完成； 1=已完成 | 0 | BOOLEAN1 | 0x5F4 | 5 |  | 6
Spare | 备用Spare | 备用 | 0 | BOOLEAN1 | 0x5F4 | 5 |  | 7
<TIS3>_IuiDevIsAlive | 轨道巡检心跳计数器 TIS Heartbeat Counter | 轨道巡检应用程序对计数器进行周期性累加 | 0x0000 | UNSIGNED16 | 0x3F5 | 32 | 0-1 | ALL
VCU_CuiTCMSAlive | TCMS心跳 TCMS Heartbeat | TCMS应用程序对计数器进行周期性累加（记录在EVR中） | 0x0000 | UNSIGNED16 | 0x001 | 40 | 0-1 | ALL
Spare | 备用Spare | 备用 | 0 | BOOLEAN1 | 0x001 | 42 | 2 | 0
Spare | 备用Spare | 备用 | 0 | BOOLEAN1 | 0x001 | 42 |  | 1
Spare | 备用Spare | 备用 | 0 | BOOLEAN1 | 0x001 | 42 |  | 2
Spare | 备用Spare | 备用 | 0 | BOOLEAN1 | 0x001 | 42 |  | 3
Spare | 备用Spare | 备用 | 0 | BOOLEAN1 | 0x001 | 42 |  | 4
VCU_CxEB | 列车紧急制动施加状态 Trainemergency Brake Applied | 1=列车施加紧急制动 | 0 | BOOLEAN1 | 0x001 | 42 |  | 5
VCU_CxAM | AM模式激活 AM Activation | 1= AM模式激活 | 0 | BOOLEAN1 | 0x001 | 42 |  | 6
VCU_CxFAM | FAM模式激活 FAM Activation | 1= FAM模式激活 | 0 | BOOLEAN1 | 0x001 | 42 |  | 7
VCU_CusTrainSet | 列车编号 Train Set | 0x01-0x50 | 0x00 | UNSIGNED8 | 0x001 | 43 | 3 | ALL
Spare | 备用Spare | 备用 | 0x0000 | UNSIGNED16 | 0x001 | 44 | 4-5 | ALL
VCU_CusDateYear | TCMS发送给所有设备的日期和时间（年）Date and Time Provided by the TCMS to All Equipments(Year) | 表示年：00-99，其他值无效 | 0xFF | UNSIGNED8 | 0x001 | 46 | 6 | ALL
VCU_CusDateMonth | TCMS发送给所有设备的日期和时间（月）Date and Time Provided by the TCMS to All Equipments(Month) | 表示月：01-12，其他值无效 | 0xFF | UNSIGNED8 | 0x001 | 47 | 7 | ALL
VCU_CusDateDay | TCMS发送给所有设备的日期和时间（日）Date and Time Provided by the TCMS to All Equipments(Day) | 表示日：01-31，其他值无效 | 0xFF | UNSIGNED8 | 0x001 | 48 | 8 | ALL
VCU_CusTimeHour | TCMS发送给所有设备的日期和时间（时）Date and Time Provided by the TCMS to All Equipments(Hour) | 表示时：00-23， 其他值无效 | 0xFF | UNSIGNED8 | 0x001 | 49 | 9 | ALL
VCU_CusTimeMinute | TCMS发送给所有设备的日期和时间（分）Date and Time Provided by the TCMS to All Equipments(Minute) | 表示分：00-59其他值无效 | 0xFF | UNSIGNED8 | 0x001 | 50 | 10 | ALL
VCU_CusTimeSecond | TCMS发送给所有设备的日期和时间（秒）Date and Time Provided by the TCMS to All Equipments(Second) | 表示秒：00-59，其他值无效 | 0xFF | UNSIGNED8 | 0x001 | 51 | 11 | ALL
SCU_CuiSCUAlive | SCU心跳 SCUHeartbeat | SCU应用程序对计数器进行周期性累加（记录在EVR中）。 | 0x0000 | UNSIGNED16 | 0x006 | 56 | 0-1 | ALL
SCU_CxAlarmFltReset | 报警/故障复位 The Alarm/Fault reset | 1=报警复位 | 0 | BOOLEAN1 | 0x006 | 58 | 2 | 0
SCU_CxCancelSound | 报警/故障消音 Cancel the sound | 1=消音激活 | 0 | BOOLEAN1 | 0x006 | 58 |  | 1
SCU_CxTracCmd | 牵引指令 Traction Command | 1=牵引指令激活 | 0 | BOOLEAN1 | 0x006 | 58 |  | 2
SCU_CxBrkCmd | 制动指令 Braking Command | 1=制动指令激活 | 0 | BOOLEAN1 | 0x006 | 58 |  | 3
SCU_CxFBCmd | 快速制动指令 Fast Brake Command Request | 1=快速制动指令激活 | 0 | BOOLEAN1 | 0x006 | 58 |  | 4
SCU_CxForward | 方向向前 Forward Direction | 1=向前激活（牵引不用此信号，用硬线信号） | 0 | BOOLEAN1 | 0x006 | 58 |  | 5
SCU_CxReverse | 方向向后 Reverse Direction | 1=向后激活（牵引不用此信号，用硬线信号） | 0 | BOOLEAN1 | 0x006 | 58 |  | 6
Spare | 备用Spare | 备用 | 0 | BOOLEAN1 | 0x006 | 58 |  | 7
Spare | 备用Spare | 备用 | 0x00 | UNSIGNED8 | 0x006 | 59 | 3 | ALL
Spare | 备用Spare | 备用 | 0x00 | UNSIGNED8 | 0x006 | 60 | 4 | ALL
Spare | 备用Spare | 备用 | 0x00 | UNSIGNED8 | 0x006 | 61 | 5 | ALL
Spare | 备用Spare | 备用 | 0x00 | UNSIGNED8 | 0x006 | 62 | 6 | ALL
Spare | 备用Spare | 备用 | 0x00 | UNSIGNED8 | 0x006 | 63 | 7 | ALL
VCU_CuiEffDmd | 牵引制动力参考值 Traction and Brake Effort Demand | 有效范围：0 - 1000，1=0.1% 0=惰行（无牵引或制动） 1000=100%牵引/制动请求值 1001-65535无效 | 0x0000 | UNSIGNED16 | 0x006 | 64 | 8-9 | ALL
SCU_CxDorInhibA_01 | 禁用A 侧01号列车车门 Inhibition door SIDE A number 01 | 1=禁用 | 0 | BOOLEAN1 | 0x006 | 66 | 10 | 0
SCU_CxDorInhibA_02 | 禁用A 侧02号列车车门 Inhibition door SIDE A number 02 | 1=禁用 | 0 | BOOLEAN1 | 0x006 | 66 |  | 1
SCU_CxDorInhibA_03 | 禁用A 侧03号列车车门 Inhibition door SIDE A number 03 | 1=禁用 | 0 | BOOLEAN1 | 0x006 | 66 |  | 2
SCU_CxDorInhibA_04 | 禁用A 侧04号列车车门 Inhibition door SIDE A number 04 | 1=禁用 | 0 | BOOLEAN1 | 0x006 | 66 |  | 3
SCU_CxDorInhibA_05 | 禁用A 侧05号列车车门 Inhibition door SIDE A number 05 | 1=禁用 | 0 | BOOLEAN1 | 0x006 | 66 |  | 4
SCU_CxDorInhibA_06 | 禁用A 侧06号列车车门 Inhibition door SIDE A number 06 | 1=禁用 | 0 | BOOLEAN1 | 0x006 | 66 |  | 5
SCU_CxDorInhibA_07 | 禁用A 侧07号列车车门 Inhibition door SIDE A number 07 | 1=禁用 | 0 | BOOLEAN1 | 0x006 | 66 |  | 6
SCU_CxDorInhibA_08 | 禁用A 侧08号列车车门 Inhibition door SIDE A number 08 | 1=禁用 | 0 | BOOLEAN1 | 0x006 | 66 |  | 7
SCU_CxDorInhibA_09 | 禁用A 侧09号列车车门 Inhibition door SIDE A number 09 | 1=禁用 | 0 | BOOLEAN1 | 0x006 | 67 | 11 | 0
SCU_CxDorInhibA_10 | 禁用A 侧10号列车车门 Inhibition door SIDE A number 10 | 1=禁用 | 0 | BOOLEAN1 | 0x006 | 67 |  | 1
SCU_CxDorInhibA_11 | 禁用A 侧11号列车车门 Inhibition door SIDE A number 11 | 1=禁用 | 0 | BOOLEAN1 | 0x006 | 67 |  | 2
SCU_CxDorInhibA_12 | 禁用A 侧12号列车车门 Inhibition door SIDE A number 12 | 1=禁用 | 0 | BOOLEAN1 | 0x006 | 67 |  | 3
SCU_CxDorInhibA_13 | 禁用A 侧13号列车车门 Inhibition door SIDE A number 13 | 1=禁用 | 0 | BOOLEAN1 | 0x006 | 67 |  | 4
SCU_CxDorInhibA_14 | 禁用A 侧14号列车车门 Inhibition door SIDE A number 14 | 1=禁用 | 0 | BOOLEAN1 | 0x006 | 67 |  | 5
SCU_CxDorInhibA_15 | 禁用A 侧154号列车车门 Inhibition door SIDE A number 15 | 1=禁用 | 0 | BOOLEAN1 | 0x006 | 67 |  | 6
SCU_CxDorInhibA_16 | 禁用A 侧16号列车车门 Inhibition door SIDE A number 16 | 1=禁用 | 0 | BOOLEAN1 | 0x006 | 67 |  | 7
SCU_CxDorInhibA_17 | 禁用A 侧17号列车车门 Inhibition door SIDE A number 17 | 1=禁用 | 0 | BOOLEAN1 | 0x006 | 68 | 12 | 0
SCU_CxDorInhibA_18 | 禁用A 侧18号列车车门 Inhibition door SIDE A number 18 | 1=禁用 | 0 | BOOLEAN1 | 0x006 | 68 |  | 1
SCU_CxDorInhibA_19 | 禁用A 侧19号列车车门 Inhibition door SIDE A number 19 | 1=禁用 | 0 | BOOLEAN1 | 0x006 | 68 |  | 2
SCU_CxDorInhibA_20 | 禁用A 侧20号列车车门 Inhibition door SIDE A number 20 | 1=禁用 | 0 | BOOLEAN1 | 0x006 | 68 |  | 3
SCU_CxDorInhibA_21 | 禁用A 侧21号列车车门 Inhibition door SIDE A number 21 | 1=禁用 | 0 | BOOLEAN1 | 0x006 | 68 |  | 4
SCU_CxDorInhibA_22 | 禁用A 侧22号列车车门 Inhibition door SIDE A number 22 | 1=禁用 | 0 | BOOLEAN1 | 0x006 | 68 |  | 5
SCU_CxDorInhibA_23 | 禁用A 侧23号列车车门 Inhibition door SIDE A number 23 | 1=禁用 | 0 | BOOLEAN1 | 0x006 | 68 |  | 6
SCU_CxDorInhibA_24 | 禁用A 侧24号列车车门 Inhibition door SIDE A number 24 | 1=禁用 | 0 | BOOLEAN1 | 0x006 | 68 |  | 7
spare | spare | spare | 0 | BOOLEAN1 | 0x006 | 69 | 13 | 0
spare | spare | spare | 0 | BOOLEAN1 | 0x006 | 69 |  | 1
spare | spare | spare | 0 | BOOLEAN1 | 0x006 | 69 |  | 2
spare | spare | spare | 0 | BOOLEAN1 | 0x006 | 69 |  | 3
spare | spare | spare | 0 | BOOLEAN1 | 0x006 | 69 |  | 4
spare | spare | spare | 0 | BOOLEAN1 | 0x006 | 69 |  | 5
spare | spare | spare | 0 | BOOLEAN1 | 0x006 | 69 |  | 6
spare | spare | spare | 0 | BOOLEAN1 | 0x006 | 69 |  | 7
SCU_CxDorInhibB_01 | 禁用B 侧01号列车车门 Inhibition door SIDE B number 01 | 1=禁用 | 0 | BOOLEAN1 | 0x006 | 70 | 14 | 0
SCU_CxDorInhibB_02 | 禁用B 侧02号列车车门 Inhibition door SIDE B number 02 | 1=禁用 | 0 | BOOLEAN1 | 0x006 | 70 |  | 1
SCU_CxDorInhibB_03 | 禁用B 侧03号列车车门 Inhibition door SIDE B number 03 | 1=禁用 | 0 | BOOLEAN1 | 0x006 | 70 |  | 2
SCU_CxDorInhibB_04 | 禁用B 侧04号列车车门 Inhibition door SIDE B number 04 | 1=禁用 | 0 | BOOLEAN1 | 0x006 | 70 |  | 3
SCU_CxDorInhibB_05 | 禁用B 侧05号列车车门 Inhibition door SIDE B number 05 | 1=禁用 | 0 | BOOLEAN1 | 0x006 | 70 |  | 4
SCU_CxDorInhibB_06 | 禁用B 侧06号列车车门 Inhibition door SIDE B number 06 | 1=禁用 | 0 | BOOLEAN1 | 0x006 | 70 |  | 5
SCU_CxDorInhibB_07 | 禁用B 侧07号列车车门 Inhibition door SIDE B number 07 | 1=禁用 | 0 | BOOLEAN1 | 0x006 | 70 |  | 6
SCU_CxDorInhibB_08 | 禁用B 侧08号列车车门 Inhibition door SIDE B number 08 | 1=禁用 | 0 | BOOLEAN1 | 0x006 | 70 |  | 7
SCU_CxDorInhibB_09 | 禁用B 侧09号列车车门 Inhibition door SIDE B number 09 | 1=禁用 | 0 | BOOLEAN1 | 0x006 | 71 | 15 | 0
SCU_CxDorInhibB_10 | 禁用B 侧10号列车车门 Inhibition door SIDE B number 10 | 1=禁用 | 0 | BOOLEAN1 | 0x006 | 71 |  | 1
SCU_CxDorInhibB_11 | 禁用B 侧11号列车车门 Inhibition door SIDE B number 11 | 1=禁用 | 0 | BOOLEAN1 | 0x006 | 71 |  | 2
SCU_CxDorInhibB_12 | 禁用B 侧12号列车车门 Inhibition door SIDE B number 12 | 1=禁用 | 0 | BOOLEAN1 | 0x006 | 71 |  | 3
SCU_CxDorInhibB_13 | 禁用B 侧13号列车车门 Inhibition door SIDE B number 13 | 1=禁用 | 0 | BOOLEAN1 | 0x006 | 71 |  | 4
SCU_CxDorInhibB_14 | 禁用B 侧14号列车车门 Inhibition door SIDE B number 14 | 1=禁用 | 0 | BOOLEAN1 | 0x006 | 71 |  | 5
SCU_CxDorInhibB_15 | 禁用B 侧154号列车车门 Inhibition door SIDE B number 15 | 1=禁用 | 0 | BOOLEAN1 | 0x006 | 71 |  | 6
SCU_CxDorInhibB_16 | 禁用B 侧16号列车车门 Inhibition door SIDE B number 16 | 1=禁用 | 0 | BOOLEAN1 | 0x006 | 71 |  | 7
SCU_CxDorInhibB_17 | 禁用B 侧17号列车车门 Inhibition door SIDE B number 17 | 1=禁用 | 0 | BOOLEAN1 | 0x006 | 72 | 16 | 0
SCU_CxDorInhibB_18 | 禁用B 侧18号列车车门 Inhibition door SIDE B number 18 | 1=禁用 | 0 | BOOLEAN1 | 0x006 | 72 |  | 1
SCU_CxDorInhibB_19 | 禁用B 侧19号列车车门 Inhibition door SIDE B number 19 | 1=禁用 | 0 | BOOLEAN1 | 0x006 | 72 |  | 2
SCU_CxDorInhibB_20 | 禁用B 侧20号列车车门 Inhibition door SIDE B number 20 | 1=禁用 | 0 | BOOLEAN1 | 0x006 | 72 |  | 3
SCU_CxDorInhibB_21 | 禁用B 侧21号列车车门 Inhibition door SIDE B number 21 | 1=禁用 | 0 | BOOLEAN1 | 0x006 | 72 |  | 4
SCU_CxDorInhibB_22 | 禁用B 侧22号列车车门 Inhibition door SIDE B number 22 | 1=禁用 | 0 | BOOLEAN1 | 0x006 | 72 |  | 5
SCU_CxDorInhibB_23 | 禁用B 侧23号列车车门 Inhibition door SIDE B number 23 | 1=禁用 | 0 | BOOLEAN1 | 0x006 | 72 |  | 6
SCU_CxDorInhibB_24 | 禁用B 侧24号列车车门 Inhibition door SIDE B number 24 | 1=禁用 | 0 | BOOLEAN1 | 0x006 | 72 |  | 7
DDU_CxDor1ComFlt_1 | 车门1通信故障 | 1=EDCU1通信故障 | 0 | BOOLEAN | 0x080 | 88 | 0 | 0
DDU_CxDor2ComFlt_1 | 车门2通信故障 | 1=EDCU2通信故障 | 0 | BOOLEAN | 0x080 | 88 |  | 1
DDU_CxDor3ComFlt_1 | 车门3通信故障 | 1=EDCU3通信故障 | 0 | BOOLEAN | 0x080 | 88 |  | 2
DDU_CxDor4ComFlt_1 | 车门4通信故障 | 1=EDCU4通信故障 | 0 | BOOLEAN | 0x080 | 88 |  | 3
DDU_CxDor5ComFlt_1 | 车门5通信故障 | 1=EDCU5通信故障 | 0 | BOOLEAN | 0x080 | 88 |  | 4
DDU_CxDor6ComFlt_1 | 车门6通信故障 | 1=EDCU6通信故障 | 0 | BOOLEAN | 0x080 | 88 |  | 5
DDU_CxDor7ComFlt_1 | 车门7通信故障 | 1=EDCU7通信故障 | 0 | BOOLEAN | 0x080 | 88 |  | 6
DDU_CxDor8ComFlt_1 | 车门8通信故障 | 1=EDCU8通信故障 | 0 | BOOLEAN | 0x080 | 88 |  | 7
DDU_CxDor1ComFlt_2 | 车门1通信故障 | 1=EDCU1通信故障 | 0 | BOOLEAN | 0x080 | 89 | 1 | 0
DDU_CxDor2ComFlt_2 | 车门2通信故障 | 1=EDCU2通信故障 | 0 | BOOLEAN | 0x080 | 89 |  | 1
DDU_CxDor3ComFlt_2 | 车门3通信故障 | 1=EDCU3通信故障 | 0 | BOOLEAN | 0x080 | 89 |  | 2
DDU_CxDor4ComFlt_2 | 车门4通信故障 | 1=EDCU4通信故障 | 0 | BOOLEAN | 0x080 | 89 |  | 3
DDU_CxDor5ComFlt_2 | 车门5通信故障 | 1=EDCU5通信故障 | 0 | BOOLEAN | 0x080 | 89 |  | 4
DDU_CxDor6ComFlt_2 | 车门6通信故障 | 1=EDCU6通信故障 | 0 | BOOLEAN | 0x080 | 89 |  | 5
DDU_CxDor7ComFlt_2 | 车门7通信故障 | 1=EDCU7通信故障 | 0 | BOOLEAN | 0x080 | 89 |  | 6
DDU_CxDor8ComFlt_2 | 车门8通信故障 | 1=EDCU8通信故障 | 0 | BOOLEAN | 0x080 | 89 |  | 7
DDU_CxDor1ComFlt_3 | 车门1通信故障 | 1=EDCU1通信故障 | 0 | BOOLEAN | 0x080 | 90 | 2 | 0
DDU_CxDor2ComFlt_3 | 车门2通信故障 | 1=EDCU2通信故障 | 0 | BOOLEAN | 0x080 | 90 |  | 1
DDU_CxDor3ComFlt_3 | 车门3通信故障 | 1=EDCU3通信故障 | 0 | BOOLEAN | 0x080 | 90 |  | 2
DDU_CxDor4ComFlt_3 | 车门4通信故障 | 1=EDCU4通信故障 | 0 | BOOLEAN | 0x080 | 90 |  | 3
DDU_CxDor5ComFlt_3 | 车门5通信故障 | 1=EDCU5通信故障 | 0 | BOOLEAN | 0x080 | 90 |  | 4
DDU_CxDor6ComFlt_3 | 车门6通信故障 | 1=EDCU6通信故障 | 0 | BOOLEAN | 0x080 | 90 |  | 5
DDU_CxDor7ComFlt_3 | 车门7通信故障 | 1=EDCU7通信故障 | 0 | BOOLEAN | 0x080 | 90 |  | 6
DDU_CxDor8ComFlt_3 | 车门8通信故障 | 1=EDCU8通信故障 | 0 | BOOLEAN | 0x080 | 90 |  | 7
DDU_CxDor1ComFlt_4 | 车门1通信故障 | 1=EDCU1通信故障 | 0 | BOOLEAN | 0x080 | 91 | 3 | 0
DDU_CxDor2ComFlt_4 | 车门2通信故障 | 1=EDCU2通信故障 | 0 | BOOLEAN | 0x080 | 91 |  | 1
DDU_CxDor3ComFlt_4 | 车门3通信故障 | 1=EDCU3通信故障 | 0 | BOOLEAN | 0x080 | 91 |  | 2
DDU_CxDor4ComFlt_4 | 车门4通信故障 | 1=EDCU4通信故障 | 0 | BOOLEAN | 0x080 | 91 |  | 3
DDU_CxDor5ComFlt_4 | 车门5通信故障 | 1=EDCU5通信故障 | 0 | BOOLEAN | 0x080 | 91 |  | 4
DDU_CxDor6ComFlt_4 | 车门6通信故障 | 1=EDCU6通信故障 | 0 | BOOLEAN | 0x080 | 91 |  | 5
DDU_CxDor7ComFlt_4 | 车门7通信故障 | 1=EDCU7通信故障 | 0 | BOOLEAN | 0x080 | 91 |  | 6
DDU_CxDor8ComFlt_4 | 车门8通信故障 | 1=EDCU8通信故障 | 0 | BOOLEAN | 0x080 | 91 |  | 7
DDU_CxDor1ComFlt_5 | 车门1通信故障 | 1=EDCU1通信故障 | 0 | BOOLEAN | 0x080 | 92 | 4 | 0
DDU_CxDor2ComFlt_5 | 车门2通信故障 | 1=EDCU2通信故障 | 0 | BOOLEAN | 0x080 | 92 |  | 1
DDU_CxDor3ComFlt_5 | 车门3通信故障 | 1=EDCU3通信故障 | 0 | BOOLEAN | 0x080 | 92 |  | 2
DDU_CxDor4ComFlt_5 | 车门4通信故障 | 1=EDCU4通信故障 | 0 | BOOLEAN | 0x080 | 92 |  | 3
DDU_CxDor5ComFlt_5 | 车门5通信故障 | 1=EDCU5通信故障 | 0 | BOOLEAN | 0x080 | 92 |  | 4
DDU_CxDor6ComFlt_5 | 车门6通信故障 | 1=EDCU6通信故障 | 0 | BOOLEAN | 0x080 | 92 |  | 5
DDU_CxDor7ComFlt_5 | 车门7通信故障 | 1=EDCU7通信故障 | 0 | BOOLEAN | 0x080 | 92 |  | 6
DDU_CxDor8ComFlt_5 | 车门8通信故障 | 1=EDCU8通信故障 | 0 | BOOLEAN | 0x080 | 92 |  | 7
DDU_CxDor1ComFlt_6 | 车门1通信故障 | 1=EDCU1通信故障 | 0 | BOOLEAN | 0x080 | 93 | 5 | 0
DDU_CxDor2ComFlt_6 | 车门2通信故障 | 1=EDCU2通信故障 | 0 | BOOLEAN | 0x080 | 93 |  | 1
DDU_CxDor3ComFlt_6 | 车门3通信故障 | 1=EDCU3通信故障 | 0 | BOOLEAN | 0x080 | 93 |  | 2
DDU_CxDor4ComFlt_6 | 车门4通信故障 | 1=EDCU4通信故障 | 0 | BOOLEAN | 0x080 | 93 |  | 3
DDU_CxDor5ComFlt_6 | 车门5通信故障 | 1=EDCU5通信故障 | 0 | BOOLEAN | 0x080 | 93 |  | 4
DDU_CxDor6ComFlt_6 | 车门6通信故障 | 1=EDCU6通信故障 | 0 | BOOLEAN | 0x080 | 93 |  | 5
DDU_CxDor7ComFlt_6 | 车门7通信故障 | 1=EDCU7通信故障 | 0 | BOOLEAN | 0x080 | 93 |  | 6
DDU_CxDor8ComFlt_6 | 车门8通信故障 | 1=EDCU8通信故障 | 0 | BOOLEAN | 0x080 | 93 |  | 7
DDU_CxDor7MVBComFlt_1 | 主门控器7 MVB通信故障 | 1=主门控器7 MVB通信故障 | 0 | BOOLEAN | 0x080 | 94 | 6 | 0
DDU_CxDor8MVBComFlt_1 | 主门控器8 MVB通信故障 | 1=主门控器8 MVB通信故障 | 0 | BOOLEAN | 0x080 | 94 |  | 1
DDU_CxDor7MVBComFlt_2 | 主门控器7 MVB通信故障 | 1=主门控器7 MVB通信故障 | 0 | BOOLEAN | 0x080 | 94 |  | 2
DDU_CxDor8MVBComFlt_2 | 主门控器8 MVB通信故障 | 1=主门控器8 MVB通信故障 | 0 | BOOLEAN | 0x080 | 94 |  | 3
DDU_CxDor7MVBComFlt_3 | 主门控器7 MVB通信故障 | 1=主门控器7 MVB通信故障 | 0 | BOOLEAN | 0x080 | 94 |  | 4
DDU_CxDor8MVBComFlt_3 | 主门控器8 MVB通信故障 | 1=主门控器8 MVB通信故障 | 0 | BOOLEAN | 0x080 | 94 |  | 5
DDU_CxDor7MVBComFlt_4 | 主门控器7 MVB通信故障 | 1=主门控器7 MVB通信故障 | 0 | BOOLEAN | 0x080 | 94 |  | 6
DDU_CxDor8MVBComFlt_4 | 主门控器8 MVB通信故障 | 1=主门控器8 MVB通信故障 | 0 | BOOLEAN | 0x080 | 94 |  | 7
DDU_CxDor7MVBComFlt_5 | 主门控器7 MVB通信故障 | 1=主门控器7 MVB通信故障 | 0 | BOOLEAN | 0x080 | 95 | 7 | 0
DDU_CxDor8MVBComFlt_5 | 主门控器8 MVB通信故障 | 1=主门控器8 MVB通信故障 | 0 | BOOLEAN | 0x080 | 95 |  | 1
DDU_CxDor7MVBComFlt_6 | 主门控器7 MVB通信故障 | 1=主门控器7 MVB通信故障 | 0 | BOOLEAN | 0x080 | 95 |  | 2
DDU_CxDor8MVBComFlt_6 | 主门控器8 MVB通信故障 | 1=主门控器8 MVB通信故障 | 0 | BOOLEAN | 0x080 | 95 |  | 3
DDU_CxDorMinorFlt_1 | 至少一个门轻微故障 | 1=至少一个门轻微故障 | 0 | BOOLEAN | 0x080 | 95 |  | 4
DDU_CxDorMinorFlt_2 | 至少一个门轻微故障 | 1=至少一个门轻微故障 | 0 | BOOLEAN | 0x080 | 95 |  | 5
DDU_CxDorMinorFlt_3 | 至少一个门轻微故障 | 1=至少一个门轻微故障 | 0 | BOOLEAN | 0x080 | 95 |  | 6
DDU_CxDorMinorFlt_4 | 至少一个门轻微故障 | 1=至少一个门轻微故障 | 0 | BOOLEAN | 0x080 | 95 |  | 7
DDU_CxDorMinorFlt_5 | 至少一个门轻微故障 | 1=至少一个门轻微故障 | 0 | BOOLEAN | 0x080 | 96 | 8 | 0
DDU_CxDorMinorFlt_6 | 至少一个门轻微故障 | 1=至少一个门轻微故障 | 0 | BOOLEAN | 0x080 | 96 |  | 1
DDU_CxDorSeriousFlt_1 | 至少一个门严重故障 | 1=至少一个门严重故障 | 0 | BOOLEAN | 0x080 | 96 |  | 2
DDU_CxDorSeriousFlt_2 | 至少一个门严重故障 | 1=至少一个门严重故障 | 0 | BOOLEAN | 0x080 | 96 |  | 3
DDU_CxDorSeriousFlt_3 | 至少一个门严重故障 | 1=至少一个门严重故障 | 0 | BOOLEAN | 0x080 | 96 |  | 4
DDU_CxDorSeriousFlt_4 | 至少一个门严重故障 | 1=至少一个门严重故障 | 0 | BOOLEAN | 0x080 | 96 |  | 5
DDU_CxDorSeriousFlt_5 | 至少一个门严重故障 | 1=至少一个门严重故障 | 0 | BOOLEAN | 0x080 | 96 |  | 6
DDU_CxDorSeriousFlt_6 | 至少一个门严重故障 | 1=至少一个门严重故障 | 0 | BOOLEAN | 0x080 | 96 |  | 7
DDU_CxOneDorParUpdateFlt_1 | 至少一个门参数更新故障 | 1=至少一个门参数更新故障 | 0 | BOOLEAN | 0x080 | 97 | 9 | 0
DDU_CxOneDorParUpdateFlt_2 | 至少一个门参数更新故障 | 2=至少一个门参数更新故障 | 0 | BOOLEAN | 0x080 | 97 |  | 1
DDU_CxOneDorParUpdateFlt_3 | 至少一个门参数更新故障 | 3=至少一个门参数更新故障 | 0 | BOOLEAN | 0x080 | 97 |  | 2
DDU_CxOneDorParUpdateFlt_4 | 至少一个门参数更新故障 | 4=至少一个门参数更新故障 | 0 | BOOLEAN | 0x080 | 97 |  | 3
DDU_CxOneDorParUpdateFlt_5 | 至少一个门参数更新故障 | 5=至少一个门参数更新故障 | 0 | BOOLEAN | 0x080 | 97 |  | 4
DDU_CxOneDorParUpdateFlt_6 | 至少一个门参数更新故障 | 6=至少一个门参数更新故障 | 0 | BOOLEAN | 0x080 | 97 |  | 5
DDU_CxDorNetBusFlt_1 | 车门内网故障 | 1=门内网故障 | 0 | BOOLEAN | 0x080 | 97 |  | 6
DDU_CxDorNetBusFlt_2 | 车门内网故障 | 1=门内网故障 | 0 | BOOLEAN | 0x080 | 97 |  | 7
DDU_CxDorNetBusFlt_3 | 车门内网故障 | 1=门内网故障 | 0 | BOOLEAN | 0x080 | 98 | 10 | 0
DDU_CxDorNetBusFlt_4 | 车门内网故障 | 1=门内网故障 | 0 | BOOLEAN | 0x080 | 98 |  | 1
DDU_CxDorNetBusFlt_5 | 车门内网故障 | 1=门内网故障 | 0 | BOOLEAN | 0x080 | 98 |  | 2
DDU_CxDorNetBusFlt_6 | 车门内网故障 | 1=门内网故障 | 0 | BOOLEAN | 0x080 | 98 |  | 3
DDU_CxDRCB_LRTrip_1 | 左或右侧门使能断路器DRCB_L\R断开 | 1=断开 | 0 | BOOLEAN | 0x080 | 98 |  | 4
DOR_xDDOCBTrip_1 | 逃生门断路器DDOCB断开 | 1=断开 | 0 | BOOLEAN | 0x080 | 98 |  | 5
DOR_xDDOCBTrip_6 | 逃生门断路器DDOCB断开 | 1=断开 | 0 | BOOLEAN | 0x080 | 98 |  | 6
Spare | 备用Spare | 备用 | 0 | BOOLEAN | 0x080 | 98 |  | 7
Spare | 备用Spare | 备用 | 0 | BOOLEAN | 0x080 | 99 | 11 | 0
DDU_CxDRCB_LRTrip_6 | 左或右侧门使能断路器DRCB_L\R断开 | 1=断开 | 0 | BOOLEAN | 0x080 | 99 |  | 1
DDU_CxDRTCB_LRTrip_1 | 左或右侧门使能列车线断路器DRTCB_L\R断开 | 1=断开 | 0 | BOOLEAN | 0x080 | 99 |  | 2
Spare | 备用Spare | 备用 | 0 | BOOLEAN | 0x080 | 99 |  | 3
Spare | 备用Spare | 备用 | 0 | BOOLEAN | 0x080 | 99 |  | 4
Spare | 备用Spare | 备用 | 0 | BOOLEAN | 0x080 | 99 |  | 5
Spare | 备用Spare | 备用 | 0 | BOOLEAN | 0x080 | 99 |  | 6
DDU_CxDRTCB_LRTrip_6 | 左或右侧门使能列车线断路器DRTCB_L\R断开 | 1=断开 | 0 | BOOLEAN | 0x080 | 99 |  | 7
DDU_CxDCTCB_LRTrip_1 | 左或右侧关门断路器DCTCB_L\R断开 | 1=断开 | 0 | BOOLEAN | 0x080 | 100 | 12 | 0
Spare | 备用Spare | 备用 | 0 | BOOLEAN | 0x080 | 100 |  | 1
Spare | 备用Spare | 备用 | 0 | BOOLEAN | 0x080 | 100 |  | 2
Spare | 备用Spare | 备用 | 0 | BOOLEAN | 0x080 | 100 |  | 3
Spare | 备用Spare | 备用 | 0 | BOOLEAN | 0x080 | 100 |  | 4
DDU_CxDCTCB_LRTrip_6 | 左或右侧关门断路器DCTCB_L\R断开 | 1=断开 | 0 | BOOLEAN | 0x080 | 100 |  | 5
DDU_CxCLCB_LRTrip_1 | 左或右侧门关到位断路器CLCB_L\R断开 | 1=断开 | 0 | BOOLEAN | 0x080 | 100 |  | 6
Spare | 备用Spare | 备用 | 0 | BOOLEAN | 0x080 | 100 |  | 7
Spare | 备用Spare | 备用 | 0 | BOOLEAN | 0x080 | 101 | 13 | 0
Spare | 备用Spare | 备用 | 0 | BOOLEAN | 0x080 | 101 |  | 1
Spare | 备用Spare | 备用 | 0 | BOOLEAN | 0x080 | 101 |  | 2
DDU_CxCLCB_LRTrip_6 | 左或右侧门关到位断路器CLCB_L\R断开 | 1=断开 | 0 | BOOLEAN | 0x080 | 101 |  | 3
DDU_CxEURRTLFlt | 车门紧急解锁请求继电器或回路故障 | 1=故障 | 0 | BOOLEAN | 0x080 | 101 |  | 4
Spare | 备用Spare | 备用 | 0 | BOOLEAN | 0x080 | 101 |  | 5
Spare | 备用Spare | 备用 | 0 | BOOLEAN | 0x080 | 101 |  | 6
DDU_CxDIRTL_LFlt | 左侧门联锁继电器或回路故障 | 1=故障 | 0 | BOOLEAN | 0x080 | 101 |  | 7
DDU_CxDIRTL_RFlt | 右侧门联锁继电器或回路故障 | 1=故障 | 0 | BOOLEAN | 0x080 | 102 | 14 | 0
DDU_CxDorEnbTLFlt_L | 左侧门使能列车线14故障 | 1=故障 | 0 | BOOLEAN | 0x080 | 102 |  | 1
DDU_CxDorEnbTLFlt_R | 右侧门使能列车线15故障 | 1=故障 | 0 | BOOLEAN | 0x080 | 102 |  | 2
DDU_CxDorZeroSpdTLFlt_1 | 车门零速列车线17故障 | 1=故障 | 0 | BOOLEAN | 0x080 | 102 |  | 3
DDU_CxDorZeroSpdTLFlt_2 | 车门零速列车线16故障 | 1=故障 | 0 | BOOLEAN | 0x080 | 102 |  | 4
DDU_CxDorOpenTLFlt_L | 左侧开门列车线10故障 | 1=故障 | 0 | BOOLEAN | 0x080 | 102 |  | 5
DDU_CxDorOpenTLFlt_R | 右侧开门列车线11故障 | 1=故障 | 0 | BOOLEAN | 0x080 | 102 |  | 6
DDU_CxDorClsTLFlt_L | 左侧关门列车线12故障 | 1=故障 | 0 | BOOLEAN | 0x080 | 102 |  | 7
DDU_CxDorClsTLFlt_R | 右侧关门列车线13故障 | 1=故障 | 0 | BOOLEAN | 0x080 | 103 | 15 | 0
DDU_CxDor1Isol_1 | 1车车门1隔离 | 1=车门被隔离 | 0 | BOOLEAN | 0x080 | 103 |  | 1
DDU_CxDor2Isol_1 | 1车车门2隔离 | 1=车门被隔离 | 0 | BOOLEAN | 0x080 | 103 |  | 2
DDU_CxDor3Isol_1 | 1车车门3隔离 | 1=车门被隔离 | 0 | BOOLEAN | 0x080 | 103 |  | 3
DDU_CxDor4Isol_1 | 1车车门4隔离 | 1=车门被隔离 | 0 | BOOLEAN | 0x080 | 103 |  | 4
DDU_CxDor5Isol_1 | 1车车门5隔离 | 1=车门被隔离 | 0 | BOOLEAN | 0x080 | 103 |  | 5
DDU_CxDor6Isol_1 | 1车车门6隔离 | 1=车门被隔离 | 0 | BOOLEAN | 0x080 | 103 |  | 6
DDU_CxDor7Isol_1 | 1车车门7隔离 | 1=车门被隔离 | 0 | BOOLEAN | 0x080 | 103 |  | 7
DDU_CxDor8Isol_1 | 1车车门8隔离 | 1=车门被隔离 | 0 | BOOLEAN | 0x080 | 104 | 16 | 0
DDU_CxDor1Isol_2 | 2车车门1隔离 | 1=车门被隔离 | 0 | BOOLEAN | 0x080 | 104 |  | 1
DDU_CxDor2Isol_2 | 2车车门2隔离 | 1=车门被隔离 | 0 | BOOLEAN | 0x080 | 104 |  | 2
DDU_CxDor3Isol_2 | 2车车门3隔离 | 1=车门被隔离 | 0 | BOOLEAN | 0x080 | 104 |  | 3
DDU_CxDor4Isol_2 | 2车车门4隔离 | 1=车门被隔离 | 0 | BOOLEAN | 0x080 | 104 |  | 4
DDU_CxDor5Isol_2 | 2车车门5隔离 | 1=车门被隔离 | 0 | BOOLEAN | 0x080 | 104 |  | 5
DDU_CxDor6Isol_2 | 2车车门6隔离 | 1=车门被隔离 | 0 | BOOLEAN | 0x080 | 104 |  | 6
DDU_CxDor7Isol_2 | 2车车门7隔离 | 1=车门被隔离 | 0 | BOOLEAN | 0x080 | 104 |  | 7
DDU_CxDor8Isol_2 | 2车车门8隔离 | 1=车门被隔离 | 0 | BOOLEAN | 0x080 | 105 | 17 | 0
DDU_CxDor1Isol_3 | 3车车门1隔离 | 1=车门被隔离 | 0 | BOOLEAN | 0x080 | 105 |  | 1
DDU_CxDor2Isol_3 | 3车车门2隔离 | 1=车门被隔离 | 0 | BOOLEAN | 0x080 | 105 |  | 2
DDU_CxDor3Isol_3 | 3车车门3隔离 | 1=车门被隔离 | 0 | BOOLEAN | 0x080 | 105 |  | 3
DDU_CxDor4Isol_3 | 3车车门4隔离 | 1=车门被隔离 | 0 | BOOLEAN | 0x080 | 105 |  | 4
DDU_CxDor5Isol_3 | 3车车门5隔离 | 1=车门被隔离 | 0 | BOOLEAN | 0x080 | 105 |  | 5
DDU_CxDor6Isol_3 | 3车车门6隔离 | 1=车门被隔离 | 0 | BOOLEAN | 0x080 | 105 |  | 6
DDU_CxDor7Isol_3 | 3车车门7隔离 | 1=车门被隔离 | 0 | BOOLEAN | 0x080 | 105 |  | 7
DDU_CxDor8Isol_3 | 3车车门8隔离 | 1=车门被隔离 | 0 | BOOLEAN | 0x080 | 106 | 18 | 0
DDU_CxLCUBMS_1 | LCU车门控制旁路LCUBMS在旁路位 | 1＝旁路位 | 0 | BOOLEAN | 0x080 | 106 |  | 1
DDU_CxLCUBMS_6 | LCU车门控制旁路LCUBMS在旁路位 | 1＝旁路位 | 0 | BOOLEAN | 0x080 | 106 |  | 2
DDU_CxDORDrvSelfTestRes | 车门系统行车自检故障 | 1=故障 | 0 | BOOLEAN | 0x080 | 106 |  | 3
DDU_CxDORCompSelfTestRes | 车门系统全面自检故障 | 1=故障 | 0 | BOOLEAN | 0x080 | 106 |  | 4
DDU_CxDEBSL_1 | LCU左侧门使能旁路开关激活 | 1＝旁路位 | 0 | BOOLEAN | 0x080 | 106 |  | 5
DDU_CxDEBSL_6 | LCU左侧门使能旁路开关激活 | 1＝旁路位 | 0 | BOOLEAN | 0x080 | 106 |  | 6
DDU_CxDEBSR_1 | LCU右侧门使能旁路开关激活 | 1＝旁路位 | 0 | BOOLEAN | 0x080 | 106 |  | 7
DDU_CxDEBSR_6 | LCU右侧门使能旁路开关激活 | 1＝旁路位 | 0 | BOOLEAN | 0x080 | 107 | 19 | 0
DDU_CxDorInhibA_1 | 禁用1车门1 | 1=禁用车门 | 0 | BOOLEAN | 0x080 | 107 |  | 1
DDU_CxDorInhibA_2 | 禁用1车门3 | 1=禁用车门 | 0 | BOOLEAN | 0x080 | 107 |  | 2
DDU_CxDorInhibA_3 | 禁用1车门5 | 1=禁用车门 | 0 | BOOLEAN | 0x080 | 107 |  | 3
DDU_CxDorInhibA_4 | 禁用1车门7 | 1=禁用车门 | 0 | BOOLEAN | 0x080 | 107 |  | 4
DDU_CxDorInhibA_5 | 禁用2车门1 | 1=禁用车门 | 0 | BOOLEAN | 0x080 | 107 |  | 5
DDU_CxDorInhibA_6 | 禁用2车门3 | 1=禁用车门 | 0 | BOOLEAN | 0x080 | 107 |  | 6
DDU_CxDorInhibA_7 | 禁用2车门5 | 1=禁用车门 | 0 | BOOLEAN | 0x080 | 107 |  | 7
DDU_CxDorInhibA_8 | 禁用2车门7 | 1=禁用车门 | 0 | BOOLEAN | 0x080 | 108 | 20 | 0
DDU_CxDorInhibA_9 | 禁用3车门1 | 1=禁用车门 | 0 | BOOLEAN | 0x080 | 108 |  | 1
DDU_CxDorInhibA_10 | 禁用3车门3 | 1=禁用车门 | 0 | BOOLEAN | 0x080 | 108 |  | 2
DDU_CxDorInhibA_11 | 禁用3车门5 | 1=禁用车门 | 0 | BOOLEAN | 0x080 | 108 |  | 3
DDU_CxDorInhibA_12 | 禁用3车门7 | 1=禁用车门 | 0 | BOOLEAN | 0x080 | 108 |  | 4
DDU_CxDorInhibA_13 | 禁用4车门1 | 1=禁用车门 | 0 | BOOLEAN | 0x080 | 108 |  | 5
DDU_CxDorInhibA_14 | 禁用4车门3 | 1=禁用车门 | 0 | BOOLEAN | 0x080 | 108 |  | 6
DDU_CxDorInhibA_15 | 禁用4车门5 | 1=禁用车门 | 0 | BOOLEAN | 0x080 | 108 |  | 7
DDU_CxDorInhibA_16 | 禁用4车门7 | 1=禁用车门 | 0 | BOOLEAN | 0x080 | 109 | 21 | 0
DDU_CxDorInhibA_17 | 禁用5车门1 | 1=禁用车门 | 0 | BOOLEAN | 0x080 | 109 |  | 1
DDU_CxDorInhibA_18 | 禁用5车门3 | 1=禁用车门 | 0 | BOOLEAN | 0x080 | 109 |  | 2
DDU_CxDorInhibA_19 | 禁用5车门5 | 1=禁用车门 | 0 | BOOLEAN | 0x080 | 109 |  | 3
DDU_CxDorInhibA_20 | 禁用5车门7 | 1=禁用车门 | 0 | BOOLEAN | 0x080 | 109 |  | 4
DDU_CxDorInhibA_21 | 禁用6车门1 | 1=禁用车门 | 0 | BOOLEAN | 0x080 | 109 |  | 5
DDU_CxDorInhibA_22 | 禁用6车门3 | 1=禁用车门 | 0 | BOOLEAN | 0x080 | 109 |  | 6
DDU_CxDorInhibA_23 | 禁用6车门5 | 1=禁用车门 | 0 | BOOLEAN | 0x080 | 109 |  | 7
DDU_CxDorInhibA_24 | 禁用6车门7 | 1=禁用车门 | 0 | BOOLEAN | 0x080 | 110 | 22 | 0
DDU_CxDorInhibB_1 | 禁用1车门2 | 1=禁用车门 | 0 | BOOLEAN | 0x080 | 110 |  | 1
DDU_CxDorInhibB_2 | 禁用1车门4 | 1=禁用车门 | 0 | BOOLEAN | 0x080 | 110 |  | 2
DDU_CxDorInhibB_3 | 禁用1车门6 | 1=禁用车门 | 0 | BOOLEAN | 0x080 | 110 |  | 3
DDU_CxDorInhibB_4 | 禁用1车门8 | 1=禁用车门 | 0 | BOOLEAN | 0x080 | 110 |  | 4
DDU_CxDorInhibB_5 | 禁用2车门2 | 1=禁用车门 | 0 | BOOLEAN | 0x080 | 110 |  | 5
DDU_CxDorInhibB_6 | 禁用2车门4 | 1=禁用车门 | 0 | BOOLEAN | 0x080 | 110 |  | 6
DDU_CxDorInhibB_7 | 禁用2车门6 | 1=禁用车门 | 0 | BOOLEAN | 0x080 | 110 |  | 7
DDU_CxDorInhibB_8 | 禁用2车门8 | 1=禁用车门 | 0 | BOOLEAN | 0x080 | 111 | 23 | 0
DDU_CxDorInhibB_9 | 禁用3车门2 | 1=禁用车门 | 0 | BOOLEAN | 0x080 | 111 |  | 1
DDU_CxDorInhibB_10 | 禁用3车门4 | 1=禁用车门 | 0 | BOOLEAN | 0x080 | 111 |  | 2
DDU_CxDorInhibB_11 | 禁用3车门6 | 1=禁用车门 | 0 | BOOLEAN | 0x080 | 111 |  | 3
DDU_CxDorInhibB_12 | 禁用3车门8 | 1=禁用车门 | 0 | BOOLEAN | 0x080 | 111 |  | 4
DDU_CxDorInhibB_13 | 禁用4车门2 | 1=禁用车门 | 0 | BOOLEAN | 0x080 | 111 |  | 5
DDU_CxDorInhibB_14 | 禁用4车门4 | 1=禁用车门 | 0 | BOOLEAN | 0x080 | 111 |  | 6
DDU_CxDorInhibB_15 | 禁用4车门6 | 1=禁用车门 | 0 | BOOLEAN | 0x080 | 111 |  | 7
DDU_CxDorInhibB_16 | 禁用4车门8 | 1=禁用车门 | 0 | BOOLEAN | 0x080 | 112 | 24 | 0
DDU_CxDorInhibB_17 | 禁用5车门2 | 1=禁用车门 | 0 | BOOLEAN | 0x080 | 112 |  | 1
DDU_CxDorInhibB_18 | 禁用5车门4 | 1=禁用车门 | 0 | BOOLEAN | 0x080 | 112 |  | 2
DDU_CxDorInhibB_19 | 禁用5车门6 | 1=禁用车门 | 0 | BOOLEAN | 0x080 | 112 |  | 3
DDU_CxDorInhibB_20 | 禁用5车门8 | 1=禁用车门 | 0 | BOOLEAN | 0x080 | 112 |  | 4
DDU_CxDorInhibB_21 | 禁用6车门2 | 1=禁用车门 | 0 | BOOLEAN | 0x080 | 112 |  | 5
DDU_CxDorInhibB_22 | 禁用6车门4 | 1=禁用车门 | 0 | BOOLEAN | 0x080 | 112 |  | 6
DDU_CxDorInhibB_23 | 禁用6车门6 | 1=禁用车门 | 0 | BOOLEAN | 0x080 | 112 |  | 7
DDU_CxDorInhibB_24 | 禁用6车门8 | 1=禁用车门 | 0 | BOOLEAN | 0x080 | 113 | 25 | 0
DDU_CxPSDInhibA_1 | 禁用屏蔽门1 | 1=禁用屏蔽门 | 0 | BOOLEAN | 0x080 | 113 |  | 1
DDU_CxPSDInhibA_2 | 禁用屏蔽门2 | 1=禁用屏蔽门 | 0 | BOOLEAN | 0x080 | 113 |  | 2
DDU_CxPSDInhibA_3 | 禁用屏蔽门3 | 1=禁用屏蔽门 | 0 | BOOLEAN | 0x080 | 113 |  | 3
DDU_CxPSDInhibA_4 | 禁用屏蔽门4 | 1=禁用屏蔽门 | 0 | BOOLEAN | 0x080 | 113 |  | 4
DDU_CxPSDInhibA_5 | 禁用屏蔽门5 | 1=禁用屏蔽门 | 0 | BOOLEAN | 0x080 | 113 |  | 5
DDU_CxPSDInhibA_6 | 禁用屏蔽门6 | 1=禁用屏蔽门 | 0 | BOOLEAN | 0x080 | 113 |  | 6
DDU_CxPSDInhibA_7 | 禁用屏蔽门7 | 1=禁用屏蔽门 | 0 | BOOLEAN | 0x080 | 113 |  | 7
DDU_CxPSDInhibA_8 | 禁用屏蔽门8 | 1=禁用屏蔽门 | 0 | BOOLEAN | 0x080 | 114 | 26 | 0
DDU_CxPSDInhibA_9 | 禁用屏蔽门9 | 1=禁用屏蔽门 | 0 | BOOLEAN | 0x080 | 114 |  | 1
DDU_CxPSDInhibA_10 | 禁用屏蔽门10 | 1=禁用屏蔽门 | 0 | BOOLEAN | 0x080 | 114 |  | 2
DDU_CxPSDInhibA_11 | 禁用屏蔽门11 | 1=禁用屏蔽门 | 0 | BOOLEAN | 0x080 | 114 |  | 3
DDU_CxPSDInhibA_12 | 禁用屏蔽门12 | 1=禁用屏蔽门 | 0 | BOOLEAN | 0x080 | 114 |  | 4
DDU_CxPSDInhibA_13 | 禁用屏蔽门13 | 1=禁用屏蔽门 | 0 | BOOLEAN | 0x080 | 114 |  | 5
DDU_CxPSDInhibA_14 | 禁用屏蔽门14 | 1=禁用屏蔽门 | 0 | BOOLEAN | 0x080 | 114 |  | 6
DDU_CxPSDInhibA_15 | 禁用屏蔽门15 | 1=禁用屏蔽门 | 0 | BOOLEAN | 0x080 | 114 |  | 7
DDU_CxPSDInhibA_16 | 禁用屏蔽门16 | 1=禁用屏蔽门 | 0 | BOOLEAN | 0x080 | 115 | 27 | 0
DDU_CxPSDInhibA_17 | 禁用屏蔽门17 | 1=禁用屏蔽门 | 0 | BOOLEAN | 0x080 | 115 |  | 1
DDU_CxPSDInhibA_18 | 禁用屏蔽门18 | 1=禁用屏蔽门 | 0 | BOOLEAN | 0x080 | 115 |  | 2
DDU_CxPSDInhibA_19 | 禁用屏蔽门19 | 1=禁用屏蔽门 | 0 | BOOLEAN | 0x080 | 115 |  | 3
DDU_CxPSDInhibA_20 | 禁用屏蔽门20 | 1=禁用屏蔽门 | 0 | BOOLEAN | 0x080 | 115 |  | 4
DDU_CxPSDInhibA_21 | 禁用屏蔽门21 | 1=禁用屏蔽门 | 0 | BOOLEAN | 0x080 | 115 |  | 5
DDU_CxPSDInhibA_22 | 禁用屏蔽门22 | 1=禁用屏蔽门 | 0 | BOOLEAN | 0x080 | 115 |  | 6
DDU_CxPSDInhibA_23 | 禁用屏蔽门23 | 1=禁用屏蔽门 | 0 | BOOLEAN | 0x080 | 115 |  | 7
DDU_CxPSDInhibA_24 | 禁用屏蔽门24 | 1=禁用屏蔽门 | 0 | BOOLEAN | 0x080 | 116 | 28 | 0
DDU_CxPSDInhibB_1 | 禁用屏蔽门1 | 1=禁用屏蔽门 | 0 | BOOLEAN | 0x080 | 116 |  | 1
DDU_CxPSDInhibB_2 | 禁用屏蔽门2 | 1=禁用屏蔽门 | 0 | BOOLEAN | 0x080 | 116 |  | 2
DDU_CxPSDInhibB_3 | 禁用屏蔽门3 | 1=禁用屏蔽门 | 0 | BOOLEAN | 0x080 | 116 |  | 3
DDU_CxPSDInhibB_4 | 禁用屏蔽门4 | 1=禁用屏蔽门 | 0 | BOOLEAN | 0x080 | 116 |  | 4
DDU_CxPSDInhibB_5 | 禁用屏蔽门5 | 1=禁用屏蔽门 | 0 | BOOLEAN | 0x080 | 116 |  | 5
DDU_CxPSDInhibB_6 | 禁用屏蔽门6 | 1=禁用屏蔽门 | 0 | BOOLEAN | 0x080 | 116 |  | 6
DDU_CxPSDInhibB_7 | 禁用屏蔽门7 | 1=禁用屏蔽门 | 0 | BOOLEAN | 0x080 | 116 |  | 7
DDU_CxPSDInhibB_8 | 禁用屏蔽门8 | 1=禁用屏蔽门 | 0 | BOOLEAN | 0x080 | 117 | 29 | 0
DDU_CxPSDInhibB_9 | 禁用屏蔽门9 | 1=禁用屏蔽门 | 0 | BOOLEAN | 0x080 | 117 |  | 1
DDU_CxPSDInhibB_10 | 禁用屏蔽门10 | 1=禁用屏蔽门 | 0 | BOOLEAN | 0x080 | 117 |  | 2
DDU_CxPSDInhibB_11 | 禁用屏蔽门11 | 1=禁用屏蔽门 | 0 | BOOLEAN | 0x080 | 117 |  | 3
DDU_CxPSDInhibB_12 | 禁用屏蔽门12 | 1=禁用屏蔽门 | 0 | BOOLEAN | 0x080 | 117 |  | 4
DDU_CxPSDInhibB_13 | 禁用屏蔽门13 | 1=禁用屏蔽门 | 0 | BOOLEAN | 0x080 | 117 |  | 5
DDU_CxPSDInhibB_14 | 禁用屏蔽门14 | 1=禁用屏蔽门 | 0 | BOOLEAN | 0x080 | 117 |  | 6
DDU_CxPSDInhibB_15 | 禁用屏蔽门15 | 1=禁用屏蔽门 | 0 | BOOLEAN | 0x080 | 117 |  | 7
DDU_CxPSDInhibB_16 | 禁用屏蔽门16 | 1=禁用屏蔽门 | 0 | BOOLEAN | 0x080 | 118 | 30 | 0
DDU_CxPSDInhibB_17 | 禁用屏蔽门17 | 1=禁用屏蔽门 | 0 | BOOLEAN | 0x080 | 118 |  | 1
DDU_CxPSDInhibB_18 | 禁用屏蔽门18 | 1=禁用屏蔽门 | 0 | BOOLEAN | 0x080 | 118 |  | 2
DDU_CxPSDInhibB_19 | 禁用屏蔽门19 | 1=禁用屏蔽门 | 0 | BOOLEAN | 0x080 | 118 |  | 3
DDU_CxPSDInhibB_20 | 禁用屏蔽门20 | 1=禁用屏蔽门 | 0 | BOOLEAN | 0x080 | 118 |  | 4
DDU_CxPSDInhibB_21 | 禁用屏蔽门21 | 1=禁用屏蔽门 | 0 | BOOLEAN | 0x080 | 118 |  | 5
DDU_CxPSDInhibB_22 | 禁用屏蔽门22 | 1=禁用屏蔽门 | 0 | BOOLEAN | 0x080 | 118 |  | 6
DDU_CxPSDInhibB_23 | 禁用屏蔽门23 | 1=禁用屏蔽门 | 0 | BOOLEAN | 0x080 | 118 |  | 7
DDU_CxPSDInhibB_24 | 禁用屏蔽门24 | 1=禁用屏蔽门 | 0 | BOOLEAN | 0x080 | 119 | 31 | 0
DDU_CxDor1ExKeyNReset_1 | 乘务员外部电钥匙未复位故障 | 1=故障 | 0 | BOOLEAN | 0x080 | 119 |  | 1
DDU_CxDor2ExKeyNReset_1 | 乘务员外部电钥匙未复位故障 | 1=故障 | 0 | BOOLEAN | 0x080 | 119 |  | 2
DDU_CxDor1ExKeyNReset_6 | 乘务员外部电钥匙未复位故障 | 1=故障 | 0 | BOOLEAN | 0x080 | 119 |  | 3
DDU_CxDor2ExKeyNReset_6 | 乘务员外部电钥匙未复位故障 | 1=故障 | 0 | BOOLEAN | 0x080 | 119 |  | 4
DDU_CxDDBS_1 | 逃生门旁路开关在旁路位 | 1＝旁路位 | 0 | BOOLEAN | 0x080 | 119 |  | 5
DDU_CxDDBS_6 | 逃生门旁路开关在旁路位 | 1＝旁路位 | 0 | BOOLEAN | 0x080 | 119 |  | 6
Spare | 备用 | 备用 | 0 | BOOLEAN | 0x080 | 119 |  | 7
DDU_CusDor1Stat_1 | 车门状态 | 0=未知 1=隔离 2=故障 3=打开 4=关闭 | 0x00 | UNSIGNED8 | 0x081 | 120 | 0 | ALL
DDU_CusDor2Stat_1 | 车门状态 | 0=未知 1=隔离 2=故障 3=打开 4=关闭 | 0x00 | UNSIGNED8 | 0x081 | 121 | 1 | ALL
DDU_CusDor3Stat_1 | 车门状态 | 0=未知 1=隔离 2=故障 3=打开 4=关闭 | 0x00 | UNSIGNED8 | 0x081 | 122 | 2 | ALL
DDU_CusDor4Stat_1 | 车门状态 | 0=未知 1=隔离 2=故障 3=打开 4=关闭 | 0x00 | UNSIGNED8 | 0x081 | 123 | 3 | ALL
DDU_CusDor5Stat_1 | 车门状态 | 0=未知 1=隔离 2=故障 3=打开 4=关闭 | 0x00 | UNSIGNED8 | 0x081 | 124 | 4 | ALL
DDU_CusDor6Stat_1 | 车门状态 | 0=未知 1=隔离 2=故障 3=打开 4=关闭 | 0x00 | UNSIGNED8 | 0x081 | 125 | 5 | ALL
DDU_CusDor7Stat_1 | 车门状态 | 0=未知 1=隔离 2=故障 3=打开 4=关闭 | 0x00 | UNSIGNED8 | 0x081 | 126 | 6 | ALL
DDU_CusDor8Stat_1 | 车门状态 | 0=未知 1=隔离 2=故障 3=打开 4=关闭 | 0x00 | UNSIGNED8 | 0x081 | 127 | 7 | ALL
DDU_CusDor1Stat_2 | 车门状态 | 0=未知 1=隔离 2=故障 3=打开 4=关闭 | 0x00 | UNSIGNED8 | 0x081 | 128 | 8 | ALL
DDU_CusDor2Stat_2 | 车门状态 | 0=未知 1=隔离 2=故障 3=打开 4=关闭 | 0x00 | UNSIGNED8 | 0x081 | 129 | 9 | ALL
DDU_CusDor3Stat_2 | 车门状态 | 0=未知 1=隔离 2=故障 3=打开 4=关闭 | 0x00 | UNSIGNED8 | 0x081 | 130 | 10 | ALL
DDU_CusDor4Stat_2 | 车门状态 | 0=未知 1=隔离 2=故障 3=打开 4=关闭 | 0x00 | UNSIGNED8 | 0x081 | 131 | 11 | ALL
DDU_CusDor5Stat_2 | 车门状态 | 0=未知 1=隔离 2=故障 3=打开 4=关闭 | 0x00 | UNSIGNED8 | 0x081 | 132 | 12 | ALL
DDU_CusDor6Stat_2 | 车门状态 | 0=未知 1=隔离 2=故障 3=打开 4=关闭 | 0x00 | UNSIGNED8 | 0x081 | 133 | 13 | ALL
DDU_CusDor7Stat_2 | 车门状态 | 0=未知 1=隔离 2=故障 3=打开 4=关闭 | 0x00 | UNSIGNED8 | 0x081 | 134 | 14 | ALL
DDU_CusDor8Stat_2 | 车门状态 | 0=未知 1=隔离 2=故障 3=打开 4=关闭 | 0x00 | UNSIGNED8 | 0x081 | 135 | 15 | ALL
DDU_CusDor1Stat_3 | 车门状态 | 0=未知 1=隔离 2=故障 3=打开 4=关闭 | 0x00 | UNSIGNED8 | 0x081 | 136 | 16 | ALL
DDU_CusDor2Stat_3 | 车门状态 | 0=未知 1=隔离 2=故障 3=打开 4=关闭 | 0x00 | UNSIGNED8 | 0x081 | 137 | 17 | ALL
DDU_CusDor3Stat_3 | 车门状态 | 0=未知 1=隔离 2=故障 3=打开 4=关闭 | 0x00 | UNSIGNED8 | 0x081 | 138 | 18 | ALL
DDU_CusDor4Stat_3 | 车门状态 | 0=未知 1=隔离 2=故障 3=打开 4=关闭 | 0x00 | UNSIGNED8 | 0x081 | 139 | 19 | ALL
DDU_CusDor5Stat_3 | 车门状态 | 0=未知 1=隔离 2=故障 3=打开 4=关闭 | 0x00 | UNSIGNED8 | 0x081 | 140 | 20 | ALL
DDU_CusDor6Stat_3 | 车门状态 | 0=未知 1=隔离 2=故障 3=打开 4=关闭 | 0x00 | UNSIGNED8 | 0x081 | 141 | 21 | ALL
DDU_CusDor7Stat_3 | 车门状态 | 0=未知 1=隔离 2=故障 3=打开 4=关闭 | 0x00 | UNSIGNED8 | 0x081 | 142 | 22 | ALL
DDU_CusDor8Stat_3 | 车门状态 | 0=未知 1=隔离 2=故障 3=打开 4=关闭 | 0x00 | UNSIGNED8 | 0x081 | 143 | 23 | ALL
DDU_CusDor1Stat_4 | 车门状态 | 0=未知 1=隔离 2=故障 3=打开 4=关闭 | 0x00 | UNSIGNED8 | 0x081 | 144 | 24 | ALL
DDU_CusDor2Stat_4 | 车门状态 | 0=未知 1=隔离 2=故障 3=打开 4=关闭 | 0x00 | UNSIGNED8 | 0x081 | 145 | 25 | ALL
DDU_CusDor3Stat_4 | 车门状态 | 0=未知 1=隔离 2=故障 3=打开 4=关闭 | 0x00 | UNSIGNED8 | 0x081 | 146 | 26 | ALL
DDU_CusDor4Stat_4 | 车门状态 | 0=未知 1=隔离 2=故障 3=打开 4=关闭 | 0x00 | UNSIGNED8 | 0x081 | 147 | 27 | ALL
DDU_CusDor5Stat_4 | 车门状态 | 0=未知 1=隔离 2=故障 3=打开 4=关闭 | 0x00 | UNSIGNED8 | 0x081 | 148 | 28 | ALL
DDU_CusDor6Stat_4 | 车门状态 | 0=未知 1=隔离 2=故障 3=打开 4=关闭 | 0x00 | UNSIGNED8 | 0x081 | 149 | 29 | ALL
DDU_CusDor7Stat_4 | 车门状态 | 0=未知 1=隔离 2=故障 3=打开 4=关闭 | 0x00 | UNSIGNED8 | 0x081 | 150 | 30 | ALL
DDU_CusDor8Stat_4 | 车门状态 | 0=未知 1=隔离 2=故障 3=打开 4=关闭 | 0x00 | UNSIGNED8 | 0x081 | 151 | 31 | ALL
DDU_CusDor1Stat_5 | 车门状态 | 0=未知 1=隔离 2=故障 3=打开 4=关闭 | 0x00 | UNSIGNED8 | 0x082 | 152 | 0 | ALL
DDU_CusDor2Stat_5 | 车门状态 | 0=未知 1=隔离 2=故障 3=打开 4=关闭 | 0x00 | UNSIGNED8 | 0x082 | 153 | 1 | ALL
DDU_CusDor3Stat_5 | 车门状态 | 0=未知 1=隔离 2=故障 3=打开 4=关闭 | 0x00 | UNSIGNED8 | 0x082 | 154 | 2 | ALL
DDU_CusDor4Stat_5 | 车门状态 | 0=未知 1=隔离 2=故障 3=打开 4=关闭 | 0x00 | UNSIGNED8 | 0x082 | 155 | 3 | ALL
DDU_CusDor5Stat_5 | 车门状态 | 0=未知 1=隔离 2=故障 3=打开 4=关闭 | 0x00 | UNSIGNED8 | 0x082 | 156 | 4 | ALL
DDU_CusDor6Stat_5 | 车门状态 | 0=未知 1=隔离 2=故障 3=打开 4=关闭 | 0x00 | UNSIGNED8 | 0x082 | 157 | 5 | ALL
DDU_CusDor7Stat_5 | 车门状态 | 0=未知 1=隔离 2=故障 3=打开 4=关闭 | 0x00 | UNSIGNED8 | 0x082 | 158 | 6 | ALL
DDU_CusDor8Stat_5 | 车门状态 | 0=未知 1=隔离 2=故障 3=打开 4=关闭 | 0x00 | UNSIGNED8 | 0x082 | 159 | 7 | ALL
DDU_CusDor1Stat_6 | 车门状态 | 0=未知 1=隔离 2=故障 3=打开 4=关闭 | 0x00 | UNSIGNED8 | 0x082 | 160 | 8 | ALL
DDU_CusDor2Stat_6 | 车门状态 | 0=未知 1=隔离 2=故障 3=打开 4=关闭 | 0x00 | UNSIGNED8 | 0x082 | 161 | 9 | ALL
DDU_CusDor3Stat_6 | 车门状态 | 0=未知 1=隔离 2=故障 3=打开 4=关闭 | 0x00 | UNSIGNED8 | 0x082 | 162 | 10 | ALL
DDU_CusDor4Stat_6 | 车门状态 | 0=未知 1=隔离 2=故障 3=打开 4=关闭 | 0x00 | UNSIGNED8 | 0x082 | 163 | 11 | ALL
DDU_CusDor5Stat_6 | 车门状态 | 0=未知 1=隔离 2=故障 3=打开 4=关闭 | 0x00 | UNSIGNED8 | 0x082 | 164 | 12 | ALL
DDU_CusDor6Stat_6 | 车门状态 | 0=未知 1=隔离 2=故障 3=打开 4=关闭 | 0x00 | UNSIGNED8 | 0x082 | 165 | 13 | ALL
DDU_CusDor7Stat_6 | 车门状态 | 0=未知 1=隔离 2=故障 3=打开 4=关闭 | 0x00 | UNSIGNED8 | 0x082 | 166 | 14 | ALL
DDU_CusDor8Stat_6 | 车门状态 | 0=未知 1=隔离 2=故障 3=打开 4=关闭 | 0x00 | UNSIGNED8 | 0x082 | 167 | 15 | ALL
DDU_CusDor1EUSObstStat_1 | 车门紧急解锁开关或障碍物探测状态 | 0=未知 1=探测到障碍物 2=紧急解锁请求 3=车门紧急解锁 4=未激活 | 0x00 | UNSIGNED8 | 0x082 | 168 | 16 | ALL
DDU_CusDor2EUSObstStat_1 | 车门紧急解锁开关或障碍物探测状态 | 0=未知 1=探测到障碍物 2=紧急解锁请求 3=车门紧急解锁 4=未激活 | 0x00 | UNSIGNED8 | 0x082 | 169 | 17 | ALL
DDU_CusDor3EUSObstStat_1 | 车门紧急解锁开关或障碍物探测状态 | 0=未知 1=探测到障碍物 2=紧急解锁请求 3=车门紧急解锁 4=未激活 | 0x00 | UNSIGNED8 | 0x082 | 170 | 18 | ALL
DDU_CusDor4EUSObstStat_1 | 车门紧急解锁开关或障碍物探测状态 | 0=未知 1=探测到障碍物 2=紧急解锁请求 3=车门紧急解锁 4=未激活 | 0x00 | UNSIGNED8 | 0x082 | 171 | 19 | ALL
DDU_CusDor5EUSObstStat_1 | 车门紧急解锁开关或障碍物探测状态 | 0=未知 1=探测到障碍物 2=紧急解锁请求 3=车门紧急解锁 4=未激活 | 0x00 | UNSIGNED8 | 0x082 | 172 | 20 | ALL
DDU_CusDor6EUSObstStat_1 | 车门紧急解锁开关或障碍物探测状态 | 0=未知 1=探测到障碍物 2=紧急解锁请求 3=车门紧急解锁 4=未激活 | 0x00 | UNSIGNED8 | 0x082 | 173 | 21 | ALL
DDU_CusDor7EUSObstStat_1 | 车门紧急解锁开关或障碍物探测状态 | 0=未知 1=探测到障碍物 2=紧急解锁请求 3=车门紧急解锁 4=未激活 | 0x00 | UNSIGNED8 | 0x082 | 174 | 22 | ALL
DDU_CusDor8EUSObstStat_1 | 车门紧急解锁开关或障碍物探测状态 | 0=未知 1=探测到障碍物 2=紧急解锁请求 3=车门紧急解锁 4=未激活 | 0x00 | UNSIGNED8 | 0x082 | 175 | 23 | ALL
DDU_CusDor1EUSObstStat_2 | 车门紧急解锁开关或障碍物探测状态 | 0=未知 1=探测到障碍物 2=紧急解锁请求 3=车门紧急解锁 4=未激活 | 0x00 | UNSIGNED8 | 0x082 | 176 | 24 | ALL
DDU_CusDor2EUSObstStat_2 | 车门紧急解锁开关或障碍物探测状态 | 0=未知 1=探测到障碍物 2=紧急解锁请求 3=车门紧急解锁 4=未激活 | 0x00 | UNSIGNED8 | 0x082 | 177 | 25 | ALL
DDU_CusDor3EUSObstStat_2 | 车门紧急解锁开关或障碍物探测状态 | 0=未知 1=探测到障碍物 2=紧急解锁请求 3=车门紧急解锁 4=未激活 | 0x00 | UNSIGNED8 | 0x082 | 178 | 26 | ALL
DDU_CusDor4EUSObstStat_2 | 车门紧急解锁开关或障碍物探测状态 | 0=未知 1=探测到障碍物 2=紧急解锁请求 3=车门紧急解锁 4=未激活 | 0x00 | UNSIGNED8 | 0x082 | 179 | 27 | ALL
DDU_CusDor5EUSObstStat_2 | 车门紧急解锁开关或障碍物探测状态 | 0=未知 1=探测到障碍物 2=紧急解锁请求 3=车门紧急解锁 4=未激活 | 0x00 | UNSIGNED8 | 0x082 | 180 | 28 | ALL
DDU_CusDor6EUSObstStat_2 | 车门紧急解锁开关或障碍物探测状态 | 0=未知 1=探测到障碍物 2=紧急解锁请求 3=车门紧急解锁 4=未激活 | 0x00 | UNSIGNED8 | 0x082 | 181 | 29 | ALL
DDU_CusDor7EUSObstStat_2 | 车门紧急解锁开关或障碍物探测状态 | 0=未知 1=探测到障碍物 2=紧急解锁请求 3=车门紧急解锁 4=未激活 | 0x00 | UNSIGNED8 | 0x082 | 182 | 30 | ALL
DDU_CusDor8EUSObstStat_2 | 车门紧急解锁开关或障碍物探测状态 | 0=未知 1=探测到障碍物 2=紧急解锁请求 3=车门紧急解锁 4=未激活 | 0x00 | UNSIGNED8 | 0x082 | 183 | 31 | ALL
DDU_CusDor1EUSObstStat_3 | 车门紧急解锁开关或障碍物探测状态 | 0=未知 1=探测到障碍物 2=紧急解锁请求 3=车门紧急解锁 4=未激活 | 0x00 | UNSIGNED8 | 0x083 | 184 | 0
DDU_CusDor2EUSObstStat_3 | 车门紧急解锁开关或障碍物探测状态 | 0=未知 1=探测到障碍物 2=紧急解锁请求 3=车门紧急解锁 4=未激活 | 0x00 | UNSIGNED8 | 0x083 | 185 | 1
DDU_CusDor3EUSObstStat_3 | 车门紧急解锁开关或障碍物探测状态 | 0=未知 1=探测到障碍物 2=紧急解锁请求 3=车门紧急解锁 4=未激活 | 0x00 | UNSIGNED8 | 0x083 | 186 | 2
DDU_CusDor4EUSObstStat_3 | 车门紧急解锁开关或障碍物探测状态 | 0=未知 1=探测到障碍物 2=紧急解锁请求 3=车门紧急解锁 4=未激活 | 0x00 | UNSIGNED8 | 0x083 | 187 | 3
DDU_CusDor5EUSObstStat_3 | 车门紧急解锁开关或障碍物探测状态 | 0=未知 1=探测到障碍物 2=紧急解锁请求 3=车门紧急解锁 4=未激活 | 0x00 | UNSIGNED8 | 0x083 | 188 | 4
DDU_CusDor6EUSObstStat_3 | 车门紧急解锁开关或障碍物探测状态 | 0=未知 1=探测到障碍物 2=紧急解锁请求 3=车门紧急解锁 4=未激活 | 0x00 | UNSIGNED8 | 0x083 | 189 | 5
DDU_CusDor7EUSObstStat_3 | 车门紧急解锁开关或障碍物探测状态 | 0=未知 1=探测到障碍物 2=紧急解锁请求 3=车门紧急解锁 4=未激活 | 0x00 | UNSIGNED8 | 0x083 | 190 | 6
DDU_CusDor8EUSObstStat_3 | 车门紧急解锁开关或障碍物探测状态 | 0=未知 1=探测到障碍物 2=紧急解锁请求 3=车门紧急解锁 4=未激活 | 0x00 | UNSIGNED8 | 0x083 | 191 | 7
DDU_CusDor1EUSObstStat_4 | 车门紧急解锁开关或障碍物探测状态 | 0=未知 1=探测到障碍物 2=紧急解锁请求 3=车门紧急解锁 4=未激活 | 0x00 | UNSIGNED8 | 0x083 | 192 | 8
DDU_CusDor2EUSObstStat_4 | 车门紧急解锁开关或障碍物探测状态 | 0=未知 1=探测到障碍物 2=紧急解锁请求 3=车门紧急解锁 4=未激活 | 0x00 | UNSIGNED8 | 0x083 | 193 | 9
DDU_CusDor3EUSObstStat_4 | 车门紧急解锁开关或障碍物探测状态 | 0=未知 1=探测到障碍物 2=紧急解锁请求 3=车门紧急解锁 4=未激活 | 0x00 | UNSIGNED8 | 0x083 | 194 | 10
DDU_CusDor4EUSObstStat_4 | 车门紧急解锁开关或障碍物探测状态 | 0=未知 1=探测到障碍物 2=紧急解锁请求 3=车门紧急解锁 4=未激活 | 0x00 | UNSIGNED8 | 0x083 | 195 | 11
DDU_CusDor5EUSObstStat_4 | 车门紧急解锁开关或障碍物探测状态 | 0=未知 1=探测到障碍物 2=紧急解锁请求 3=车门紧急解锁 4=未激活 | 0x00 | UNSIGNED8 | 0x083 | 196 | 12
DDU_CusDor6EUSObstStat_4 | 车门紧急解锁开关或障碍物探测状态 | 0=未知 1=探测到障碍物 2=紧急解锁请求 3=车门紧急解锁 4=未激活 | 0x00 | UNSIGNED8 | 0x083 | 197 | 13
DDU_CusDor7EUSObstStat_4 | 车门紧急解锁开关或障碍物探测状态 | 0=未知 1=探测到障碍物 2=紧急解锁请求 3=车门紧急解锁 4=未激活 | 0x00 | UNSIGNED8 | 0x083 | 198 | 14
DDU_CusDor8EUSObstStat_4 | 车门紧急解锁开关或障碍物探测状态 | 0=未知 1=探测到障碍物 2=紧急解锁请求 3=车门紧急解锁 4=未激活 | 0x00 | UNSIGNED8 | 0x083 | 199 | 15
DDU_CusDor1EUSObstStat_5 | 车门紧急解锁开关或障碍物探测状态 | 0=未知 1=探测到障碍物 2=紧急解锁请求 3=车门紧急解锁 4=未激活 | 0x00 | UNSIGNED8 | 0x083 | 200 | 16
DDU_CusDor2EUSObstStat_5 | 车门紧急解锁开关或障碍物探测状态 | 0=未知 1=探测到障碍物 2=紧急解锁请求 3=车门紧急解锁 4=未激活 | 0x00 | UNSIGNED8 | 0x083 | 201 | 17
DDU_CusDor3EUSObstStat_5 | 车门紧急解锁开关或障碍物探测状态 | 0=未知 1=探测到障碍物 2=紧急解锁请求 3=车门紧急解锁 4=未激活 | 0x00 | UNSIGNED8 | 0x083 | 202 | 18
DDU_CusDor4EUSObstStat_5 | 车门紧急解锁开关或障碍物探测状态 | 0=未知 1=探测到障碍物 2=紧急解锁请求 3=车门紧急解锁 4=未激活 | 0x00 | UNSIGNED8 | 0x083 | 203 | 19
DDU_CusDor5EUSObstStat_5 | 车门紧急解锁开关或障碍物探测状态 | 0=未知 1=探测到障碍物 2=紧急解锁请求 3=车门紧急解锁 4=未激活 | 0x00 | UNSIGNED8 | 0x083 | 204 | 20
DDU_CusDor6EUSObstStat_5 | 车门紧急解锁开关或障碍物探测状态 | 0=未知 1=探测到障碍物 2=紧急解锁请求 3=车门紧急解锁 4=未激活 | 0x00 | UNSIGNED8 | 0x083 | 205 | 21
DDU_CusDor7EUSObstStat_5 | 车门紧急解锁开关或障碍物探测状态 | 0=未知 1=探测到障碍物 2=紧急解锁请求 3=车门紧急解锁 4=未激活 | 0x00 | UNSIGNED8 | 0x083 | 206 | 22
DDU_CusDor8EUSObstStat_5 | 车门紧急解锁开关或障碍物探测状态 | 0=未知 1=探测到障碍物 2=紧急解锁请求 3=车门紧急解锁 4=未激活 | 0x00 | UNSIGNED8 | 0x083 | 207 | 23
DDU_CusDor1EUSObstStat_6 | 车门紧急解锁开关或障碍物探测状态 | 0=未知 1=探测到障碍物 2=紧急解锁请求 3=车门紧急解锁 4=未激活 | 0x00 | UNSIGNED8 | 0x083 | 208 | 24
DDU_CusDor2EUSObstStat_6 | 车门紧急解锁开关或障碍物探测状态 | 0=未知 1=探测到障碍物 2=紧急解锁请求 3=车门紧急解锁 4=未激活 | 0x00 | UNSIGNED8 | 0x083 | 209 | 25
DDU_CusDor3EUSObstStat_6 | 车门紧急解锁开关或障碍物探测状态 | 0=未知 1=探测到障碍物 2=紧急解锁请求 3=车门紧急解锁 4=未激活 | 0x00 | UNSIGNED8 | 0x083 | 210 | 26
DDU_CusDor4EUSObstStat_6 | 车门紧急解锁开关或障碍物探测状态 | 0=未知 1=探测到障碍物 2=紧急解锁请求 3=车门紧急解锁 4=未激活 | 0x00 | UNSIGNED8 | 0x083 | 211 | 27
DDU_CusDor5EUSObstStat_6 | 车门紧急解锁开关或障碍物探测状态 | 0=未知 1=探测到障碍物 2=紧急解锁请求 3=车门紧急解锁 4=未激活 | 0x00 | UNSIGNED8 | 0x083 | 212 | 28
DDU_CusDor6EUSObstStat_6 | 车门紧急解锁开关或障碍物探测状态 | 0=未知 1=探测到障碍物 2=紧急解锁请求 3=车门紧急解锁 4=未激活 | 0x00 | UNSIGNED8 | 0x083 | 213 | 29
DDU_CusDor7EUSObstStat_6 | 车门紧急解锁开关或障碍物探测状态 | 0=未知 1=探测到障碍物 2=紧急解锁请求 3=车门紧急解锁 4=未激活 | 0x00 | UNSIGNED8 | 0x083 | 214 | 30
DDU_CusDor8EUSObstStat_6 | 车门紧急解锁开关或障碍物探测状态 | 0=未知 1=探测到障碍物 2=紧急解锁请求 3=车门紧急解锁 4=未激活 | 0x00 | UNSIGNED8 | 0x083 | 215 | 31
DOR_usEscapeStat_1 | 逃生门状态 | 0 = 未知 1 = 逃生门锁好 2 = 逃生门紧急解锁请求 3=逃生门未关好 | 0x00 | UNSIGNED8 | 0x084 | 216 | 0 | ALL
DOR_usEscapeStat_6 | 逃生门状态 | 0 = 未知 1 = 逃生门锁好 2 = 逃生门紧急解锁请求 3=逃生门未关好 | 0x00 | UNSIGNED8 | 0x084 | 217 | 1 | ALL
DOR_usDDBSStat_1 | 逃生门旁路开关状态 | 0=未知 1=旁路位 2=正常位 | 0x00 | UNSIGNED8 | 0x084 | 218 | 2 | ALL
DOR_usDDBSStat_6 | 逃生门旁路开关状态 | 0=未知 1=旁路位 2=正常位 | 0x00 | UNSIGNED8 | 0x084 | 219 | 3 | ALL
DDU_CusLCUBMSStat_1 | LCU车门控制旁路开关状态 | 0=未知 1=旁路位 2=正常位 | 0x00 | UNSIGNED8 | 0x084 | 220 | 4 | ALL
DDU_CusLCUBMSStat_6 | LCU车门控制旁路开关状态 | 0=未知 1=旁路位 2=正常位 | 0x00 | UNSIGNED8 | 0x084 | 221 | 5 | ALL
DDU_CxDor1Isol_4 | 4车车门1隔离 | 1=车门被隔离 | 0 | BOOLEAN | 0x084 | 222 | 6 | 0
DDU_CxDor2Isol_4 | 4车车门2隔离 | 1=车门被隔离 | 0 | BOOLEAN | 0x084 | 222 |  | 1
DDU_CxDor3Isol_4 | 4车车门3隔离 | 1=车门被隔离 | 0 | BOOLEAN | 0x084 | 222 |  | 2
DDU_CxDor4Isol_4 | 4车车门4隔离 | 1=车门被隔离 | 0 | BOOLEAN | 0x084 | 222 |  | 3
DDU_CxDor5Isol_4 | 4车车门5隔离 | 1=车门被隔离 | 0 | BOOLEAN | 0x084 | 222 |  | 4
DDU_CxDor6Isol_4 | 4车车门6隔离 | 1=车门被隔离 | 0 | BOOLEAN | 0x084 | 222 |  | 5
DDU_CxDor7Isol_4 | 4车车门7隔离 | 1=车门被隔离 | 0 | BOOLEAN | 0x084 | 222 |  | 6
DDU_CxDor8Isol_4 | 4车车门8隔离 | 1=车门被隔离 | 0 | BOOLEAN | 0x084 | 222 |  | 7
DDU_CxDor1Isol_5 | 5车车门1隔离 | 1=车门被隔离 | 0 | BOOLEAN | 0x084 | 223 | 7 | 0
DDU_CxDor2Isol_5 | 5车车门2隔离 | 1=车门被隔离 | 0 | BOOLEAN | 0x084 | 223 |  | 1
DDU_CxDor3Isol_5 | 5车车门3隔离 | 1=车门被隔离 | 0 | BOOLEAN | 0x084 | 223 |  | 2
DDU_CxDor4Isol_5 | 5车车门4隔离 | 1=车门被隔离 | 0 | BOOLEAN | 0x084 | 223 |  | 3
DDU_CxDor5Isol_5 | 5车车门5隔离 | 1=车门被隔离 | 0 | BOOLEAN | 0x084 | 223 |  | 4
DDU_CxDor6Isol_5 | 5车车门6隔离 | 1=车门被隔离 | 0 | BOOLEAN | 0x084 | 223 |  | 5
DDU_CxDor7Isol_5 | 5车车门7隔离 | 1=车门被隔离 | 0 | BOOLEAN | 0x084 | 223 |  | 6
DDU_CxDor8Isol_5 | 5车车门8隔离 | 1=车门被隔离 | 0 | BOOLEAN | 0x084 | 223 |  | 7
DDU_CxDor1Isol_6 | 6车车门1隔离 | 1=车门被隔离 | 0 | BOOLEAN | 0x084 | 224 | 8 | 0
DDU_CxDor2Isol_6 | 6车车门2隔离 | 1=车门被隔离 | 0 | BOOLEAN | 0x084 | 224 |  | 1
DDU_CxDor3Isol_6 | 6车车门3隔离 | 1=车门被隔离 | 0 | BOOLEAN | 0x084 | 224 |  | 2
DDU_CxDor4Isol_6 | 6车车门4隔离 | 1=车门被隔离 | 0 | BOOLEAN | 0x084 | 224 |  | 3
DDU_CxDor5Isol_6 | 6车车门5隔离 | 1=车门被隔离 | 0 | BOOLEAN | 0x084 | 224 |  | 4
DDU_CxDor6Isol_6 | 6车车门6隔离 | 1=车门被隔离 | 0 | BOOLEAN | 0x084 | 224 |  | 5
DDU_CxDor7Isol_6 | 6车车门7隔离 | 1=车门被隔离 | 0 | BOOLEAN | 0x084 | 224 |  | 6
DDU_CxDor8Isol_6 | 6车车门8隔离 | 1=车门被隔离 | 0 | BOOLEAN | 0x084 | 224 |  | 7
DDU_CxDor1EmyRelReq_1 | 1车车门1紧急解锁请求 | 1=车门紧急解锁请求激活 | 0 | BOOLEAN | 0x084 | 225 | 9 | 0
DDU_CxDor2EmyRelReq_1 | 1车车门2紧急解锁请求 | 1=车门紧急解锁请求激活 | 0 | BOOLEAN | 0x084 | 225 |  | 1
DDU_CxDor3EmyRelReq_1 | 1车车门3紧急解锁请求 | 1=车门紧急解锁请求激活 | 0 | BOOLEAN | 0x084 | 225 |  | 2
DDU_CxDor4EmyRelReq_1 | 1车车门4紧急解锁请求 | 1=车门紧急解锁请求激活 | 0 | BOOLEAN | 0x084 | 225 |  | 3
DDU_CxDor5EmyRelReq_1 | 1车车门5紧急解锁请求 | 1=车门紧急解锁请求激活 | 0 | BOOLEAN | 0x084 | 225 |  | 4
DDU_CxDor6EmyRelReq_1 | 1车车门6紧急解锁请求 | 1=车门紧急解锁请求激活 | 0 | BOOLEAN | 0x084 | 225 |  | 5
DDU_CxDor7EmyRelReq_1 | 1车车门7紧急解锁请求 | 1=车门紧急解锁请求激活 | 0 | BOOLEAN | 0x084 | 225 |  | 6
DDU_CxDor8EmyRelReq_1 | 1车车门8紧急解锁请求 | 1=车门紧急解锁请求激活 | 0 | BOOLEAN | 0x084 | 225 |  | 7
DDU_CxDor1EmyRelReq_2 | 2车车门1紧急解锁请求 | 1=车门紧急解锁请求激活 | 0 | BOOLEAN | 0x084 | 226 | 10 | 0
DDU_CxDor2EmyRelReq_2 | 2车车门2紧急解锁请求 | 1=车门紧急解锁请求激活 | 0 | BOOLEAN | 0x084 | 226 |  | 1
DDU_CxDor3EmyRelReq_2 | 2车车门3紧急解锁请求 | 1=车门紧急解锁请求激活 | 0 | BOOLEAN | 0x084 | 226 |  | 2
DDU_CxDor4EmyRelReq_2 | 2车车门4紧急解锁请求 | 1=车门紧急解锁请求激活 | 0 | BOOLEAN | 0x084 | 226 |  | 3
DDU_CxDor5EmyRelReq_2 | 2车车门5紧急解锁请求 | 1=车门紧急解锁请求激活 | 0 | BOOLEAN | 0x084 | 226 |  | 4
DDU_CxDor6EmyRelReq_2 | 2车车门6紧急解锁请求 | 1=车门紧急解锁请求激活 | 0 | BOOLEAN | 0x084 | 226 |  | 5
DDU_CxDor7EmyRelReq_2 | 2车车门7紧急解锁请求 | 1=车门紧急解锁请求激活 | 0 | BOOLEAN | 0x084 | 226 |  | 6
DDU_CxDor8EmyRelReq_2 | 2车车门8紧急解锁请求 | 1=车门紧急解锁请求激活 | 0 | BOOLEAN | 0x084 | 226 |  | 7
DDU_CxDor1EmyRelReq_3 | 3车车门1紧急解锁请求 | 1=车门紧急解锁请求激活 | 0 | BOOLEAN | 0x084 | 227 | 11 | 0
DDU_CxDor2EmyRelReq_3 | 3车车门2紧急解锁请求 | 1=车门紧急解锁请求激活 | 0 | BOOLEAN | 0x084 | 227 |  | 1
DDU_CxDor3EmyRelReq_3 | 3车车门3紧急解锁请求 | 1=车门紧急解锁请求激活 | 0 | BOOLEAN | 0x084 | 227 |  | 2
DDU_CxDor4EmyRelReq_3 | 3车车门4紧急解锁请求 | 1=车门紧急解锁请求激活 | 0 | BOOLEAN | 0x084 | 227 |  | 3
DDU_CxDor5EmyRelReq_3 | 3车车门5紧急解锁请求 | 1=车门紧急解锁请求激活 | 0 | BOOLEAN | 0x084 | 227 |  | 4
DDU_CxDor6EmyRelReq_3 | 3车车门6紧急解锁请求 | 1=车门紧急解锁请求激活 | 0 | BOOLEAN | 0x084 | 227 |  | 5
DDU_CxDor7EmyRelReq_3 | 3车车门7紧急解锁请求 | 1=车门紧急解锁请求激活 | 0 | BOOLEAN | 0x084 | 227 |  | 6
DDU_CxDor8EmyRelReq_3 | 3车车门8紧急解锁请求 | 1=车门紧急解锁请求激活 | 0 | BOOLEAN | 0x084 | 227 |  | 7
DDU_CxDor1EmyRelReq_4 | 4车车门1紧急解锁请求 | 1=车门紧急解锁请求激活 | 0 | BOOLEAN | 0x084 | 228 | 12 | 0
DDU_CxDor2EmyRelReq_4 | 4车车门2紧急解锁请求 | 1=车门紧急解锁请求激活 | 0 | BOOLEAN | 0x084 | 228 |  | 1
DDU_CxDor3EmyRelReq_4 | 4车车门3紧急解锁请求 | 1=车门紧急解锁请求激活 | 0 | BOOLEAN | 0x084 | 228 |  | 2
DDU_CxDor4EmyRelReq_4 | 4车车门4紧急解锁请求 | 1=车门紧急解锁请求激活 | 0 | BOOLEAN | 0x084 | 228 |  | 3
DDU_CxDor5EmyRelReq_4 | 4车车门5紧急解锁请求 | 1=车门紧急解锁请求激活 | 0 | BOOLEAN | 0x084 | 228 |  | 4
DDU_CxDor6EmyRelReq_4 | 4车车门6紧急解锁请求 | 1=车门紧急解锁请求激活 | 0 | BOOLEAN | 0x084 | 228 |  | 5
DDU_CxDor7EmyRelReq_4 | 4车车门7紧急解锁请求 | 1=车门紧急解锁请求激活 | 0 | BOOLEAN | 0x084 | 228 |  | 6
DDU_CxDor8EmyRelReq_4 | 4车车门8紧急解锁请求 | 1=车门紧急解锁请求激活 | 0 | BOOLEAN | 0x084 | 228 |  | 7
DDU_CxDor1EmyRelReq_5 | 5车车门1紧急解锁请求 | 1=车门紧急解锁请求激活 | 0 | BOOLEAN | 0x084 | 229 | 13 | 0
DDU_CxDor2EmyRelReq_5 | 5车车门2紧急解锁请求 | 1=车门紧急解锁请求激活 | 0 | BOOLEAN | 0x084 | 229 |  | 1
DDU_CxDor3EmyRelReq_5 | 5车车门3紧急解锁请求 | 1=车门紧急解锁请求激活 | 0 | BOOLEAN | 0x084 | 229 |  | 2
DDU_CxDor4EmyRelReq_5 | 5车车门4紧急解锁请求 | 1=车门紧急解锁请求激活 | 0 | BOOLEAN | 0x084 | 229 |  | 3
DDU_CxDor5EmyRelReq_5 | 5车车门5紧急解锁请求 | 1=车门紧急解锁请求激活 | 0 | BOOLEAN | 0x084 | 229 |  | 4
DDU_CxDor6EmyRelReq_5 | 5车车门6紧急解锁请求 | 1=车门紧急解锁请求激活 | 0 | BOOLEAN | 0x084 | 229 |  | 5
DDU_CxDor7EmyRelReq_5 | 5车车门7紧急解锁请求 | 1=车门紧急解锁请求激活 | 0 | BOOLEAN | 0x084 | 229 |  | 6
DDU_CxDor8EmyRelReq_5 | 5车车门8紧急解锁请求 | 1=车门紧急解锁请求激活 | 0 | BOOLEAN | 0x084 | 229 |  | 7
DDU_CxDor1EmyRelReq_6 | 6车车门1紧急解锁请求 | 1=车门紧急解锁请求激活 | 0 | BOOLEAN | 0x084 | 230 | 14 | 0
DDU_CxDor2EmyRelReq_6 | 6车车门2紧急解锁请求 | 1=车门紧急解锁请求激活 | 0 | BOOLEAN | 0x084 | 230 |  | 1
DDU_CxDor3EmyRelReq_6 | 6车车门3紧急解锁请求 | 1=车门紧急解锁请求激活 | 0 | BOOLEAN | 0x084 | 230 |  | 2
DDU_CxDor4EmyRelReq_6 | 6车车门4紧急解锁请求 | 1=车门紧急解锁请求激活 | 0 | BOOLEAN | 0x084 | 230 |  | 3
DDU_CxDor5EmyRelReq_6 | 6车车门5紧急解锁请求 | 1=车门紧急解锁请求激活 | 0 | BOOLEAN | 0x084 | 230 |  | 4
DDU_CxDor6EmyRelReq_6 | 6车车门6紧急解锁请求 | 1=车门紧急解锁请求激活 | 0 | BOOLEAN | 0x084 | 230 |  | 5
DDU_CxDor7EmyRelReq_6 | 6车车门7紧急解锁请求 | 1=车门紧急解锁请求激活 | 0 | BOOLEAN | 0x084 | 230 |  | 6
DDU_CxDor8EmyRelReq_6 | 6车车门8紧急解锁请求 | 1=车门紧急解锁请求激活 | 0 | BOOLEAN | 0x084 | 230 |  | 7
DDU_CxDor1EmyRelease_1 | 1车车门1紧急解锁 | 1=车门紧急解锁 | 0 | BOOLEAN | 0x084 | 231 | 15 | 0
DDU_CxDor2EmyRelease_1 | 1车车门2紧急解锁 | 1=车门紧急解锁 | 0 | BOOLEAN | 0x084 | 231 |  | 1
DDU_CxDor3EmyRelease_1 | 1车车门3紧急解锁 | 1=车门紧急解锁 | 0 | BOOLEAN | 0x084 | 231 |  | 2
DDU_CxDor4EmyRelease_1 | 1车车门4紧急解锁 | 1=车门紧急解锁 | 0 | BOOLEAN | 0x084 | 231 |  | 3
DDU_CxDor5EmyRelease_1 | 1车车门5紧急解锁 | 1=车门紧急解锁 | 0 | BOOLEAN | 0x084 | 231 |  | 4
DDU_CxDor6EmyRelease_1 | 1车车门6紧急解锁 | 1=车门紧急解锁 | 0 | BOOLEAN | 0x084 | 231 |  | 5
DDU_CxDor7EmyRelease_1 | 1车车门7紧急解锁 | 1=车门紧急解锁 | 0 | BOOLEAN | 0x084 | 231 |  | 6
DDU_CxDor8EmyRelease_1 | 1车车门8紧急解锁 | 1=车门紧急解锁 | 0 | BOOLEAN | 0x084 | 231 |  | 7
DDU_CxDor1EmyRelease_2 | 2车车门1紧急解锁 | 1=车门紧急解锁 | 0 | BOOLEAN | 0x084 | 232 | 16 | 0
DDU_CxDor2EmyRelease_2 | 2车车门2紧急解锁 | 1=车门紧急解锁 | 0 | BOOLEAN | 0x084 | 232 |  | 1
DDU_CxDor3EmyRelease_2 | 2车车门3紧急解锁 | 1=车门紧急解锁 | 0 | BOOLEAN | 0x084 | 232 |  | 2
DDU_CxDor4EmyRelease_2 | 2车车门4紧急解锁 | 1=车门紧急解锁 | 0 | BOOLEAN | 0x084 | 232 |  | 3
DDU_CxDor5EmyRelease_2 | 2车车门5紧急解锁 | 1=车门紧急解锁 | 0 | BOOLEAN | 0x084 | 232 |  | 4
DDU_CxDor6EmyRelease_2 | 2车车门6紧急解锁 | 1=车门紧急解锁 | 0 | BOOLEAN | 0x084 | 232 |  | 5
DDU_CxDor7EmyRelease_2 | 2车车门7紧急解锁 | 1=车门紧急解锁 | 0 | BOOLEAN | 0x084 | 232 |  | 6
DDU_CxDor8EmyRelease_2 | 2车车门8紧急解锁 | 1=车门紧急解锁 | 0 | BOOLEAN | 0x084 | 232 |  | 7
DDU_CxDor1EmyRelease_3 | 3车车门1紧急解锁 | 1=车门紧急解锁 | 0 | BOOLEAN | 0x084 | 233 | 17 | 0
DDU_CxDor2EmyRelease_3 | 3车车门2紧急解锁 | 1=车门紧急解锁 | 0 | BOOLEAN | 0x084 | 233 |  | 1
DDU_CxDor3EmyRelease_3 | 3车车门3紧急解锁 | 1=车门紧急解锁 | 0 | BOOLEAN | 0x084 | 233 |  | 2
DDU_CxDor4EmyRelease_3 | 3车车门4紧急解锁 | 1=车门紧急解锁 | 0 | BOOLEAN | 0x084 | 233 |  | 3
DDU_CxDor5EmyRelease_3 | 3车车门5紧急解锁 | 1=车门紧急解锁 | 0 | BOOLEAN | 0x084 | 233 |  | 4
DDU_CxDor6EmyRelease_3 | 3车车门6紧急解锁 | 1=车门紧急解锁 | 0 | BOOLEAN | 0x084 | 233 |  | 5
DDU_CxDor7EmyRelease_3 | 3车车门7紧急解锁 | 1=车门紧急解锁 | 0 | BOOLEAN | 0x084 | 233 |  | 6
DDU_CxDor8EmyRelease_3 | 3车车门8紧急解锁 | 1=车门紧急解锁 | 0 | BOOLEAN | 0x084 | 233 |  | 7
DDU_CxDor1EmyRelease_4 | 4车车门1紧急解锁 | 1=车门紧急解锁 | 0 | BOOLEAN | 0x084 | 234 | 18 | 0
DDU_CxDor2EmyRelease_4 | 4车车门2紧急解锁 | 1=车门紧急解锁 | 0 | BOOLEAN | 0x084 | 234 |  | 1
DDU_CxDor3EmyRelease_4 | 4车车门3紧急解锁 | 1=车门紧急解锁 | 0 | BOOLEAN | 0x084 | 234 |  | 2
DDU_CxDor4EmyRelease_4 | 4车车门4紧急解锁 | 1=车门紧急解锁 | 0 | BOOLEAN | 0x084 | 234 |  | 3
DDU_CxDor5EmyRelease_4 | 4车车门5紧急解锁 | 1=车门紧急解锁 | 0 | BOOLEAN | 0x084 | 234 |  | 4
DDU_CxDor6EmyRelease_4 | 4车车门6紧急解锁 | 1=车门紧急解锁 | 0 | BOOLEAN | 0x084 | 234 |  | 5
DDU_CxDor7EmyRelease_4 | 4车车门7紧急解锁 | 1=车门紧急解锁 | 0 | BOOLEAN | 0x084 | 234 |  | 6
DDU_CxDor8EmyRelease_4 | 4车车门8紧急解锁 | 1=车门紧急解锁 | 0 | BOOLEAN | 0x084 | 234 |  | 7
DDU_CxDor1EmyRelease_5 | 5车车门1紧急解锁 | 1=车门紧急解锁 | 0 | BOOLEAN | 0x084 | 235 | 19 | 0
DDU_CxDor2EmyRelease_5 | 5车车门2紧急解锁 | 1=车门紧急解锁 | 0 | BOOLEAN | 0x084 | 235 |  | 1
DDU_CxDor3EmyRelease_5 | 5车车门3紧急解锁 | 1=车门紧急解锁 | 0 | BOOLEAN | 0x084 | 235 |  | 2
DDU_CxDor4EmyRelease_5 | 5车车门4紧急解锁 | 1=车门紧急解锁 | 0 | BOOLEAN | 0x084 | 235 |  | 3
DDU_CxDor5EmyRelease_5 | 5车车门5紧急解锁 | 1=车门紧急解锁 | 0 | BOOLEAN | 0x084 | 235 |  | 4
DDU_CxDor6EmyRelease_5 | 5车车门6紧急解锁 | 1=车门紧急解锁 | 0 | BOOLEAN | 0x084 | 235 |  | 5
DDU_CxDor7EmyRelease_5 | 5车车门7紧急解锁 | 1=车门紧急解锁 | 0 | BOOLEAN | 0x084 | 235 |  | 6
DDU_CxDor8EmyRelease_5 | 5车车门8紧急解锁 | 1=车门紧急解锁 | 0 | BOOLEAN | 0x084 | 235 |  | 7
DDU_CxDor1EmyRelease_6 | 6车车门1紧急解锁 | 1=车门紧急解锁 | 0 | BOOLEAN | 0x084 | 236 | 20 | 0
DDU_CxDor2EmyRelease_6 | 6车车门2紧急解锁 | 1=车门紧急解锁 | 0 | BOOLEAN | 0x084 | 236 |  | 1
DDU_CxDor3EmyRelease_6 | 6车车门3紧急解锁 | 1=车门紧急解锁 | 0 | BOOLEAN | 0x084 | 236 |  | 2
DDU_CxDor4EmyRelease_6 | 6车车门4紧急解锁 | 1=车门紧急解锁 | 0 | BOOLEAN | 0x084 | 236 |  | 3
DDU_CxDor5EmyRelease_6 | 6车车门5紧急解锁 | 1=车门紧急解锁 | 0 | BOOLEAN | 0x084 | 236 |  | 4
DDU_CxDor6EmyRelease_6 | 6车车门6紧急解锁 | 1=车门紧急解锁 | 0 | BOOLEAN | 0x084 | 236 |  | 5
DDU_CxDor7EmyRelease_6 | 6车车门7紧急解锁 | 1=车门紧急解锁 | 0 | BOOLEAN | 0x084 | 236 |  | 6
DDU_CxDor8EmyRelease_6 | 6车车门8紧急解锁 | 1=车门紧急解锁 | 0 | BOOLEAN | 0x084 | 236 |  | 7
DDU_CxDorObstAct_1 | 至少一个车门障碍物探测 | 1=至少一个车门障碍物探测 | 0 | BOOLEAN | 0x084 | 237 | 21 | 0
DDU_CxDorObstAct_2 | 至少一个车门障碍物探测 | 1=至少一个车门障碍物探测 | 0 | BOOLEAN | 0x084 | 237 |  | 1
DDU_CxDorObstAct_3 | 至少一个车门障碍物探测 | 1=至少一个车门障碍物探测 | 0 | BOOLEAN | 0x084 | 237 |  | 2
DDU_CxDorObstAct_4 | 至少一个车门障碍物探测 | 1=至少一个车门障碍物探测 | 0 | BOOLEAN | 0x084 | 237 |  | 3
DDU_CxDorObstAct_5 | 至少一个车门障碍物探测 | 1=至少一个车门障碍物探测 | 0 | BOOLEAN | 0x084 | 237 |  | 4
DDU_CxDorObstAct_6 | 至少一个车门障碍物探测 | 1=至少一个车门障碍物探测 | 0 | BOOLEAN | 0x084 | 237 |  | 5
Spare | 备用 | 备用 | Spare | 备用 | 备用 | 237 |  | 6
Spare | 备用 | 备用 | Spare | 备用 | 备用 | 237 |  | 7
DDU_CxODSComFlt_1 | 司机眼通讯故障 | 1=故障 | 0 | BOOLEAN | 0x084 | 238 | 22 | 0
DDU_CxODSComFlt_2 | 司机眼通讯故障 | 1=故障 | 0 | BOOLEAN | 0x084 | 238 |  | 1
DDU_CxHdCamFlt_1 | 司机眼长焦摄像机故障 | 1=故障 | 0 | BOOLEAN | 0x084 | 238 |  | 2
DDU_CxHdCamFlt_6 | 司机眼长焦摄像机故障 | 1=故障 | 0 | BOOLEAN | 0x084 | 238 |  | 3
DDU_CxInFraCamFlt_1 | 司机眼短焦摄像机故障 | 1=故障 | 0 | BOOLEAN | 0x084 | 238 |  | 4
DDU_CxInFraCamFlt_6 | 司机眼短焦摄像机故障 | 1=故障 | 0 | BOOLEAN | 0x084 | 238 |  | 5
DDU_CxForntViewCamFlt_1 | 车底前视摄像机故障 | 1=故障 | 0 | BOOLEAN | 0x084 | 238 |  | 6
DDU_CxForntViewCamFlt_6 | 车底前视摄像机故障 | 1=故障 | 0 | BOOLEAN | 0x084 | 238 |  | 7
DDU_CxBackViewCamFlt_1 | 车底后视摄像机故障 | 1=故障 | 0 | BOOLEAN | 0x084 | 239 | 23 | 0
DDU_CxBackViewCamFlt_6 | 车底后视摄像机故障 | 1=故障 | 0 | BOOLEAN | 0x084 | 239 |  | 1
DDU_CxVideoServFlt_1 | 司机眼视频处理服务器故障 | 1=故障 | 0 | BOOLEAN | 0x084 | 239 |  | 2
DDU_CxVideoServFlt_6 | 司机眼视频处理服务器故障 | 1=故障 | 0 | BOOLEAN | 0x084 | 239 |  | 3
DDU_CxAntClpCam1LFlt_1 | 二门防夹摄像机左1故障 | 1=故障 | 0 | BOOLEAN | 0x084 | 239 |  | 4
DDU_CxAntClpCam2LFlt_1 | 二门防夹摄像机左2故障 | 1=故障 | 0 | BOOLEAN | 0x084 | 239 |  | 5
DDU_CxAntClpCam1RFlt_1 | 二门防夹摄像机右1故障 | 1=故障 | 0 | BOOLEAN | 0x084 | 239 |  | 6
DDU_CxAntClpCam2RFlt_1 | 二门防夹摄像机右2故障 | 1=故障 | 0 | BOOLEAN | 0x084 | 239 |  | 7
DDU_CxAntClpCam1LFlt_2 | 二门防夹摄像机左1故障 | 1=故障 | 0 | BOOLEAN | 0x084 | 240 | 24 | 0
DDU_CxAntClpCam2LFlt_2 | 二门防夹摄像机左2故障 | 1=故障 | 0 | BOOLEAN | 0x084 | 240 |  | 1
DDU_CxAntClpCam1RFlt_2 | 二门防夹摄像机右1故障 | 1=故障 | 0 | BOOLEAN | 0x084 | 240 |  | 2
DDU_CxAntClpCam2RFlt_2 | 二门防夹摄像机右2故障 | 1=故障 | 0 | BOOLEAN | 0x084 | 240 |  | 3
DDU_CxAntClpCam1LFlt_3 | 二门防夹摄像机左1故障 | 1=故障 | 0 | BOOLEAN | 0x084 | 240 |  | 4
DDU_CxAntClpCam2LFlt_3 | 二门防夹摄像机左2故障 | 1=故障 | 0 | BOOLEAN | 0x084 | 240 |  | 5
DDU_CxAntClpCam1RFlt_3 | 二门防夹摄像机右1故障 | 1=故障 | 0 | BOOLEAN | 0x084 | 240 |  | 6
DDU_CxAntClpCam2RFlt_3 | 二门防夹摄像机右2故障 | 1=故障 | 0 | BOOLEAN | 0x084 | 240 |  | 7
DDU_CxAntClpCam1LFlt_4 | 二门防夹摄像机左1故障 | 1=故障 | 0 | BOOLEAN | 0x084 | 241 | 25 | 0
DDU_CxAntClpCam2LFlt_4 | 二门防夹摄像机左2故障 | 1=故障 | 0 | BOOLEAN | 0x084 | 241 |  | 1
DDU_CxAntClpCam1RFlt_4 | 二门防夹摄像机右1故障 | 1=故障 | 0 | BOOLEAN | 0x084 | 241 |  | 2
DDU_CxAntClpCam2RFlt_4 | 二门防夹摄像机右2故障 | 1=故障 | 0 | BOOLEAN | 0x084 | 241 |  | 3
DDU_CxAntClpCam1LFlt_5 | 二门防夹摄像机左1故障 | 1=故障 | 0 | BOOLEAN | 0x084 | 241 |  | 4
DDU_CxAntClpCam2LFlt_5 | 二门防夹摄像机左2故障 | 1=故障 | 0 | BOOLEAN | 0x084 | 241 |  | 5
DDU_CxAntClpCam1RFlt_5 | 二门防夹摄像机右1故障 | 1=故障 | 0 | BOOLEAN | 0x084 | 241 |  | 6
DDU_CxAntClpCam2RFlt_5 | 二门防夹摄像机右2故障 | 1=故障 | 0 | BOOLEAN | 0x084 | 241 |  | 7
DDU_CxAntClpCam1LFlt_6 | 二门防夹摄像机左1故障 | 1=故障 | 0 | BOOLEAN | 0x084 | 242 | 26 | 0
DDU_CxAntClpCam2LFlt_6 | 二门防夹摄像机左2故障 | 1=故障 | 0 | BOOLEAN | 0x084 | 242 |  | 1
DDU_CxAntClpCam1RFlt_6 | 二门防夹摄像机右1故障 | 1=故障 | 0 | BOOLEAN | 0x084 | 242 |  | 2
DDU_CxAntClpCam2RFlt_6 | 二门防夹摄像机右2故障 | 1=故障 | 0 | BOOLEAN | 0x084 | 242 |  | 3
DDU_CxSwitchFlt_1 | 司机眼交换机故障 | 1=故障 | 0 | BOOLEAN | 0x084 | 242 |  | 4
DDU_CxSwitchFlt_2 | 司机眼交换机故障 | 1=故障 | 0 | BOOLEAN | 0x084 | 242 |  | 5
DDU_CxRadarFlt_1 | 司机眼雷达故障 | 1=故障 | 0 | BOOLEAN | 0x084 | 242 |  | 6
DDU_CxRadarFlt_6 | 司机眼雷达故障 | 1=故障 | 0 | BOOLEAN | 0x084 | 242 |  | 7
DDU_CxSwitchFlt_5 | 司机眼交换机故障 | 1=故障 | 0 | BOOLEAN | 0x084 | 243 | 27 | 0
DDU_CxSwitchFlt_6 | 司机眼交换机故障 | 1=故障 | 0 | BOOLEAN | 0x084 | 243 |  | 1
DDU_CxODSCBTrip_1 | 司机眼主机断路器ODSCB断开 | 1=断开 | 0 | BOOLEAN | 0x084 | 243 |  | 2
DDU_CxODSCBTrip_6 | 司机眼主机断路器ODSCB断开 | 1=断开 | 0 | BOOLEAN | 0x084 | 243 |  | 3
DDU_CxODSRCBTrip_1 | 司机眼交换机断路器ODSRCB断开 | 1=断开 | 0 | BOOLEAN | 0x084 | 243 |  | 4
DDU_CxODSRCBTrip_2 | 司机眼交换机断路器ODSRCB断开 | 1=断开 | 0 | BOOLEAN | 0x084 | 243 |  | 5
DDU_CxODSRCBTrip_5 | 司机眼交换机断路器ODSRCB断开 | 1=断开 | 0 | BOOLEAN | 0x084 | 243 |  | 6
DDU_CxODSRCBTrip_6 | 司机眼交换机断路器ODSRCB断开 | 1=断开 | 0 | BOOLEAN | 0x084 | 243 |  | 7
DDU_CxObstlAlm_1 | 司机眼探测到障碍物 | 1=激活 | 0 | BOOLEAN | 0x084 | 244 | 28 | 0
DDU_CxObstlAlm_6 | 司机眼探测到障碍物 | 1=激活 | 0 | BOOLEAN | 0x084 | 244 |  | 1
DDU_CxAntClpAlmDor1_1 | 车门1二门防夹报警 | 1=激活 | 0 | BOOLEAN | 0x084 | 244 |  | 2
DDU_CxAntClpAlmDor2_1 | 车门2二门防夹报警 | 1=激活 | 0 | BOOLEAN | 0x084 | 244 |  | 3
DDU_CxAntClpAlmDor3_1 | 车门3二门防夹报警 | 1=激活 | 0 | BOOLEAN | 0x084 | 244 |  | 4
DDU_CxAntClpAlmDor4_1 | 车门4二门防夹报警 | 1=激活 | 0 | BOOLEAN | 0x084 | 244 |  | 5
DDU_CxAntClpAlmDor5_1 | 车门5二门防夹报警 | 1=激活 | 0 | BOOLEAN | 0x084 | 244 |  | 6
DDU_CxAntClpAlmDor6_1 | 车门6二门防夹报警 | 1=激活 | 0 | BOOLEAN | 0x084 | 244 |  | 7
DDU_CxAntClpAlmDor7_1 | 车门7二门防夹报警 | 1=激活 | 0 | BOOLEAN | 0x084 | 245 | 29 | 0
DDU_CxAntClpAlmDor8_1 | 车门8二门防夹报警 | 1=激活 | 0 | BOOLEAN | 0x084 | 245 |  | 1
DDU_CxAntClpAlmDor1_2 | 车门1二门防夹报警 | 1=激活 | 0 | BOOLEAN | 0x084 | 245 |  | 2
DDU_CxAntClpAlmDor2_2 | 车门2二门防夹报警 | 1=激活 | 0 | BOOLEAN | 0x084 | 245 |  | 3
DDU_CxAntClpAlmDor3_2 | 车门3二门防夹报警 | 1=激活 | 0 | BOOLEAN | 0x084 | 245 |  | 4
DDU_CxAntClpAlmDor4_2 | 车门4二门防夹报警 | 1=激活 | 0 | BOOLEAN | 0x084 | 245 |  | 5
DDU_CxAntClpAlmDor5_2 | 车门5二门防夹报警 | 1=激活 | 0 | BOOLEAN | 0x084 | 245 |  | 6
DDU_CxAntClpAlmDor6_2 | 车门6二门防夹报警 | 1=激活 | 0 | BOOLEAN | 0x084 | 245 |  | 7
DDU_CxAntClpAlmDor7_2 | 车门7二门防夹报警 | 1=激活 | 0 | BOOLEAN | 0x084 | 246 | 30 | 0
DDU_CxAntClpAlmDor8_2 | 车门8二门防夹报警 | 1=激活 | 0 | BOOLEAN | 0x084 | 246 |  | 1
DDU_CxAntClpAlmDor1_3 | 车门1二门防夹报警 | 1=激活 | 0 | BOOLEAN | 0x084 | 246 |  | 2
DDU_CxAntClpAlmDor2_3 | 车门2二门防夹报警 | 1=激活 | 0 | BOOLEAN | 0x084 | 246 |  | 3
DDU_CxAntClpAlmDor3_3 | 车门3二门防夹报警 | 1=激活 | 0 | BOOLEAN | 0x084 | 246 |  | 4
DDU_CxAntClpAlmDor4_3 | 车门4二门防夹报警 | 1=激活 | 0 | BOOLEAN | 0x084 | 246 |  | 5
DDU_CxAntClpAlmDor5_3 | 车门5二门防夹报警 | 1=激活 | 0 | BOOLEAN | 0x084 | 246 |  | 6
DDU_CxAntClpAlmDor6_3 | 车门6二门防夹报警 | 1=激活 | 0 | BOOLEAN | 0x084 | 246 |  | 7
DDU_CxAntClpAlmDor7_3 | 车门7二门防夹报警 | 1=激活 | 0 | BOOLEAN | 0x084 | 247 | 31 | 0
DDU_CxAntClpAlmDor8_3 | 车门8二门防夹报警 | 1=激活 | 0 | BOOLEAN | 0x084 | 247 |  | 1
DDU_CxAntClpAlmDor1_4 | 车门1二门防夹报警 | 1=激活 | 0 | BOOLEAN | 0x084 | 247 |  | 2
DDU_CxAntClpAlmDor2_4 | 车门2二门防夹报警 | 1=激活 | 0 | BOOLEAN | 0x084 | 247 |  | 3
DDU_CxAntClpAlmDor3_4 | 车门3二门防夹报警 | 1=激活 | 0 | BOOLEAN | 0x084 | 247 |  | 4
DDU_CxAntClpAlmDor4_4 | 车门4二门防夹报警 | 1=激活 | 0 | BOOLEAN | 0x084 | 247 |  | 5
DDU_CxAntClpAlmDor5_4 | 车门5二门防夹报警 | 1=激活 | 0 | BOOLEAN | 0x084 | 247 |  | 6
DDU_CxAntClpAlmDor6_4 | 车门6二门防夹报警 | 1=激活 | 0 | BOOLEAN | 0x084 | 247 |  | 7
DDU_CxHVACDrvSelfTestRes | 空调系统行车自检故障 | 1=故障 | 0 | BOOLEAN | 0x085 | 248 | 0 | 0
DDU_CxHVACCompSelfTestRes | 空调系统全面自检故障 | 1=故障 | 0 | BOOLEAN | 0x085 | 248 |  | 1
DDU_CxHVACComFlt_1 | 空调通信故障 | 1=故障 | 0 | BOOLEAN | 0x085 | 248 |  | 2
DDU_CxHVACComFlt_2 | 空调通信故障 | 1=故障 | 0 | BOOLEAN | 0x085 | 248 |  | 3
DDU_CxHVACComFlt_3 | 空调通信故障 | 1=故障 | 0 | BOOLEAN | 0x085 | 248 |  | 4
DDU_CxHVACComFlt_4 | 空调通信故障 | 1=故障 | 0 | BOOLEAN | 0x085 | 248 |  | 5
DDU_CxHVACComFlt_5 | 空调通信故障 | 1=故障 | 0 | BOOLEAN | 0x085 | 248 |  | 6
DDU_CxHVACComFlt_6 | 空调通信故障 | 1=故障 | 0 | BOOLEAN | 0x085 | 248 |  | 7
DDU_CxHVACSelfTestRes_1 | 空调控制器上电自检故障 | 1=故障 | 0 | BOOLEAN | 0x085 | 249 | 1 | 0
DDU_CxHVACSelfTestRes_2 | 空调控制器上电自检故障 | 1=故障 | 0 | BOOLEAN | 0x085 | 249 |  | 1
DDU_CxHVACSelfTestRes_3 | 空调控制器上电自检故障 | 1=故障 | 0 | BOOLEAN | 0x085 | 249 |  | 2
DDU_CxHVACSelfTestRes_4 | 空调控制器上电自检故障 | 1=故障 | 0 | BOOLEAN | 0x085 | 249 |  | 3
DDU_CxHVACSelfTestRes_5 | 空调控制器上电自检故障 | 1=故障 | 0 | BOOLEAN | 0x085 | 249 |  | 4
DDU_CxHVACSelfTestRes_6 | 空调控制器上电自检故障 | 1=故障 | 0 | BOOLEAN | 0x085 | 249 |  | 5
DDU_CxEmcyInvFlt_1 | 空调紧急逆变器故障 | 1=故障 | 0 | BOOLEAN | 0x085 | 249 |  | 6
DDU_CxEmcyInvFlt_2 | 空调紧急逆变器故障 | 1=故障 | 0 | BOOLEAN | 0x085 | 249 |  | 7
DDU_CxEmcyInvFlt_3 | 空调紧急逆变器故障 | 1=故障 | 0 | BOOLEAN | 0x085 | 250 | 2 | 0
DDU_CxEmcyInvFlt_4 | 空调紧急逆变器故障 | 1=故障 | 0 | BOOLEAN | 0x085 | 250 |  | 1
DDU_CxEmcyInvFlt_5 | 空调紧急逆变器故障 | 1=故障 | 0 | BOOLEAN | 0x085 | 250 |  | 2
DDU_CxEmcyInvFlt_6 | 空调紧急逆变器故障 | 1=故障 | 0 | BOOLEAN | 0x085 | 250 |  | 3
DDU_CxCriticalFltPres_1 | 至少存在一个严重故障 | 1=故障 | 0 | BOOLEAN | 0x085 | 250 |  | 4
DDU_CxCriticalFltPres_2 | 至少存在一个严重故障 | 1=故障 | 0 | BOOLEAN | 0x085 | 250 |  | 5
DDU_CxCriticalFltPres_3 | 至少存在一个严重故障 | 1=故障 | 0 | BOOLEAN | 0x085 | 250 |  | 6
DDU_CxCriticalFltPres_4 | 至少存在一个严重故障 | 1=故障 | 0 | BOOLEAN | 0x085 | 250 |  | 7
DDU_CxCriticalFltPres_5 | 至少存在一个严重故障 | 1=故障 | 0 | BOOLEAN | 0x085 | 251 | 3 | 0
DDU_CxCriticalFltPres_6 | 至少存在一个严重故障 | 1=故障 | 0 | BOOLEAN | 0x085 | 251 |  | 1
DDU_CxMajorFltPres_1 | 至少存在一个中等故障 | 1=故障 | 0 | BOOLEAN | 0x085 | 251 |  | 2
DDU_CxMajorFltPres_2 | 至少存在一个中等故障 | 1=故障 | 0 | BOOLEAN | 0x085 | 251 |  | 3
DDU_CxMajorFltPres_3 | 至少存在一个中等故障 | 1=故障 | 0 | BOOLEAN | 0x085 | 251 |  | 4
DDU_CxMajorFltPres_4 | 至少存在一个中等故障 | 1=故障 | 0 | BOOLEAN | 0x085 | 251 |  | 5
DDU_CxMajorFltPres_5 | 至少存在一个中等故障 | 1=故障 | 0 | BOOLEAN | 0x085 | 251 |  | 6
DDU_CxMajorFltPres_6 | 至少存在一个中等故障 | 1=故障 | 0 | BOOLEAN | 0x085 | 251 |  | 7
DDU_CxMinorFltPres_1 | 至少存在一个轻微故障 | 1=故障 | 0 | BOOLEAN | 0x085 | 252 | 4 | 0
DDU_CxMinorFltPres_2 | 至少存在一个轻微故障 | 1=故障 | 0 | BOOLEAN | 0x085 | 252 |  | 1
DDU_CxMinorFltPres_3 | 至少存在一个轻微故障 | 1=故障 | 0 | BOOLEAN | 0x085 | 252 |  | 2
DDU_CxMinorFltPres_4 | 至少存在一个轻微故障 | 1=故障 | 0 | BOOLEAN | 0x085 | 252 |  | 3
DDU_CxMinorFltPres_5 | 至少存在一个轻微故障 | 1=故障 | 0 | BOOLEAN | 0x085 | 252 |  | 4
DDU_CxMinorFltPres_6 | 至少存在一个轻微故障 | 1=故障 | 0 | BOOLEAN | 0x085 | 252 |  | 5
DDU_CxHVACAuto | 自动模式 | 1=自动模式激活 | 0 | BOOLEAN | 0x085 | 252 |  | 6
DDU_CxHVACManual | 手动模式 | 1=手动模式激活 | 0 | BOOLEAN | 0x085 | 252 |  | 7
DDU_CxHVACVent | 通风模式 | 1=通风模式激活 | 0 | BOOLEAN | 0x085 | 253 | 5 | 0
DDU_CxHVACStop | 停止模式 | 1=停止模式激活 | 0 | BOOLEAN | 0x085 | 253 |  | 1
DDU_CxCloseNADamper | 新风门关闭 | 1=新风门关闭 | 0 | BOOLEAN | 0x085 | 253 |  | 2
Spare | 备用 | 备用 | 0 | BOOLEAN | 0x085 | 253 |  | 3
Spare | 备用 | 备用 | 0 | BOOLEAN | 0x085 | 253 |  | 4
Spare | 备用 | 备用 | 0 | BOOLEAN | 0x085 | 253 |  | 5
Spare | 备用 | 备用 | 0 | BOOLEAN | 0x085 | 253 |  | 6
Spare | 备用 | 备用 | 0 | BOOLEAN | 0x085 | 253 |  | 7
DDU_CusHVACTemp_1 | 空调目标温度 | 22℃到28℃，精度1℃/bit | 0xFF | UNSIGNED8 | 0x085 | 254 | 6 | ALL
DDU_CusHVACTemp_2 | 空调目标温度 | 22℃到28℃，精度2℃/bit | 0xFF | UNSIGNED8 | 0x085 | 255 | 7 | ALL
DDU_CusHVACTemp_3 | 空调目标温度 | 22℃到28℃，精度3℃/bit | 0xFF | UNSIGNED8 | 0x085 | 256 | 8 | ALL
DDU_CusHVACTemp_4 | 空调目标温度 | 22℃到28℃，精度4℃/bit | 0xFF | UNSIGNED8 | 0x085 | 257 | 9 | ALL
DDU_CusHVACUnit1Stus_1 | 空调机组1工作状态 | 0=未知 1=重大故障 2=中小故障 3=紧急通风 4=停止 5=正常通风 6=制热 7=制冷 | 0x00 | UNSIGNED8 | 0x085 | 258 | 10 | ALL
DDU_CusHVACUnit2Stus_1 | 空调机组2工作状态 | 0=未知 1=重大故障 2=中小故障 3=紧急通风 4=停止 5=正常通风 6=制热 7=制冷 | 0x00 | UNSIGNED8 | 0x085 | 259 | 11 | ALL
DDU_CusHVACUnit1Stus_2 | 空调机组1工作状态 | 0=未知 1=重大故障 2=中小故障 3=紧急通风 4=停止 5=正常通风 6=制热 7=制冷 | 0x00 | UNSIGNED8 | 0x085 | 260 | 12 | ALL
DDU_CusHVACUnit2Stus_2 | 空调机组2工作状态 | 0=未知 1=重大故障 2=中小故障 3=紧急通风 4=停止 5=正常通风 6=制热 7=制冷 | 0x00 | UNSIGNED8 | 0x085 | 261 | 13 | ALL
DDU_CusHVACUnit1Stus_3 | 空调机组1工作状态 | 0=未知 1=重大故障 2=中小故障 3=紧急通风 4=停止 5=正常通风 6=制热 7=制冷 | 0x00 | UNSIGNED8 | 0x085 | 262 | 14 | ALL
DDU_CusHVACUnit2Stus_3 | 空调机组2工作状态 | 0=未知 1=重大故障 2=中小故障 3=紧急通风 4=停止 5=正常通风 6=制热 7=制冷 | 0x00 | UNSIGNED8 | 0x085 | 263 | 15 | ALL
DDU_CusHVACUnit1Stus_4 | 空调机组1工作状态 | 0=未知 1=重大故障 2=中小故障 3=紧急通风 4=停止 5=正常通风 6=制热 7=制冷 | 0x00 | UNSIGNED8 | 0x085 | 264 | 16 | ALL
DDU_CusHVACUnit2Stus_4 | 空调机组2工作状态 | 0=未知 1=重大故障 2=中小故障 3=紧急通风 4=停止 5=正常通风 6=制热 7=制冷 | 0x00 | UNSIGNED8 | 0x085 | 265 | 17 | ALL
DDU_CusHVACUnit1Stus_5 | 空调机组1工作状态 | 0=未知 1=重大故障 2=中小故障 3=紧急通风 4=停止 5=正常通风 6=制热 7=制冷 | 0x00 | UNSIGNED8 | 0x085 | 266 | 18 | ALL
DDU_CusHVACUnit2Stus_5 | 空调机组2工作状态 | 0=未知 1=重大故障 2=中小故障 3=紧急通风 4=停止 5=正常通风 6=制热 7=制冷 | 0x00 | UNSIGNED8 | 0x085 | 267 | 19 | ALL
DDU_CusHVACUnit1Stus_6 | 空调机组1工作状态 | 0=未知 1=重大故障 2=中小故障 3=紧急通风 4=停止 5=正常通风 6=制热 7=制冷 | 0x00 | UNSIGNED8 | 0x085 | 268 | 20 | ALL
DDU_CusHVACUnit2Stus_6 | 空调机组2工作状态 | 0=未知 1=重大故障 2=中小故障 3=紧急通风 4=停止 5=正常通风 6=制热 7=制冷 | 0x00 | UNSIGNED8 | 0x085 | 269 | 21 | ALL
DDU_CusFADamper1Stus_1 | 空调机组1新风门状态 | 0=未知 1=故障 2=1/3开 3=2/3开 4=全开 5=全关 | 0x00 | UNSIGNED8 | 0x085 | 270 | 22 | ALL
DDU_CusFADamper2Stus_1 | 空调机组2新风门状态 | 000=未知 001=故障 010= 1/3开 011= 2/3开 100=全开 111= 全关 | 0x00 | UNSIGNED8 | 0x085 | 271 | 23 | ALL
DDU_CusFADamper1Stus_2 | 空调机组1新风门状态 | 0=未知 1=故障 2=1/3开 3=2/3开 4=全开 5=全关 | 0x00 | UNSIGNED8 | 0x085 | 272 | 24 | ALL
DDU_CusFADamper2Stus_2 | 空调机组2新风门状态 | 000=未知 001=故障 010= 1/3开 011= 2/3开 100=全开 111= 全关 | 0x00 | UNSIGNED8 | 0x085 | 273 | 25 | ALL
DDU_CusFADamper1Stus_3 | 空调机组1新风门状态 | 0=未知 1=故障 2=1/3开 3=2/3开 4=全开 5=全关 | 0x00 | UNSIGNED8 | 0x085 | 274 | 26 | ALL
DDU_CusFADamper2Stus_3 | 空调机组2新风门状态 | 000=未知 001=故障 010= 1/3开 011= 2/3开 100=全开 111= 全关 | 0x00 | UNSIGNED8 | 0x085 | 275 | 27 | ALL
DDU_CusFADamper1Stus_4 | 空调机组1新风门状态 | 0=未知 1=故障 2=1/3开 3=2/3开 4=全开 5=全关 | 0x00 | UNSIGNED8 | 0x085 | 276 | 28 | ALL
DDU_CusFADamper2Stus_4 | 空调机组2新风门状态 | 000=未知 001=故障 010= 1/3开 011= 2/3开 100=全开 111= 全关 | 0x00 | UNSIGNED8 | 0x085 | 277 | 29 | ALL
DDU_CusFADamper1Stus_5 | 空调机组1新风门状态 | 0=未知 1=故障 2=1/3开 3=2/3开 4=全开 5=全关 | 0x00 | UNSIGNED8 | 0x085 | 278 | 30 | ALL
DDU_CusFADamper2Stus_5 | 空调机组2新风门状态 | 000=未知 001=故障 010= 1/3开 011= 2/3开 100=全开 111= 全关 | 0x00 | UNSIGNED8 | 0x085 | 279 | 31 | ALL
DDU_CusFADamper1Stus_6 | 空调机组1新风门状态 | 0=未知 1=故障 2=1/3开 3=2/3开 4=全开 5=全关 | 0x00 | UNSIGNED8 | 0x086 | 280 | 0 | ALL
DDU_CusFADamper2Stus_6 | 空调机组2新风门状态 | 000=未知 001=故障 010= 1/3开 011= 2/3开 100=全开 111= 全关 | 0x00 | UNSIGNED8 | 0x086 | 281 | 1 | ALL
DDU_CusRADamper1Stus_1 | 空调机组1回风门状态 | 0=未知 1=故障 2=开 3=关 | 0x00 | UNSIGNED8 | 0x086 | 282 | 2 | ALL
DDU_CusRADamper2Stus_1 | 空调机组2回风门状态 | 0=未知 1=故障 2=开 3=关 | 0x00 | UNSIGNED8 | 0x086 | 283 | 3 | ALL
DDU_CusRADamper1Stus_2 | 空调机组1回风门状态 | 0=未知 1=故障 2=开 3=关 | 0x00 | UNSIGNED8 | 0x086 | 284 | 4 | ALL
DDU_CusRADamper2Stus_2 | 空调机组2回风门状态 | 0=未知 1=故障 2=开 3=关 | 0x00 | UNSIGNED8 | 0x086 | 285 | 5 | ALL
DDU_CusRADamper1Stus_3 | 空调机组1回风门状态 | 0=未知 1=故障 2=开 3=关 | 0x00 | UNSIGNED8 | 0x086 | 286 | 6 | ALL
DDU_CusRADamper2Stus_3 | 空调机组2回风门状态 | 0=未知 1=故障 2=开 3=关 | 0x00 | UNSIGNED8 | 0x086 | 287 | 7 | ALL
DDU_CusRADamper1Stus_4 | 空调机组1回风门状态 | 0=未知 1=故障 2=开 3=关 | 0x00 | UNSIGNED8 | 0x086 | 288 | 8 | ALL
DDU_CusRADamper2Stus_4 | 空调机组2回风门状态 | 0=未知 1=故障 2=开 3=关 | 0x00 | UNSIGNED8 | 0x086 | 289 | 9 | ALL
DDU_CusRADamper1Stus_5 | 空调机组1回风门状态 | 0=未知 1=故障 2=开 3=关 | 0x00 | UNSIGNED8 | 0x086 | 290 | 10 | ALL
DDU_CusRADamper2Stus_5 | 空调机组2回风门状态 | 0=未知 1=故障 2=开 3=关 | 0x00 | UNSIGNED8 | 0x086 | 291 | 11 | ALL
DDU_CusRADamper1Stus_6 | 空调机组1回风门状态 | 0=未知 1=故障 2=开 3=关 | 0x00 | UNSIGNED8 | 0x086 | 292 | 12 | ALL
DDU_CusRADamper2Stus_6 | 空调机组2回风门状态 | 0=未知 1=故障 2=开 3=关 | 0x00 | UNSIGNED8 | 0x086 | 293 | 13 | ALL
DDU_CusHVACTemp_1 | 客室空调温度 | 0x00到0x96：-30℃到+120℃（精度为1℃/bit） 0xFF=未知 | 0xFF | UNSIGNED8 | 0x086 | 294 | 14 | ALL
DDU_CusHVACTemp_2 | 客室空调温度 | 0x00到0x96：-30℃到+120℃（精度为1℃/bit） 0xFF=未知 | 0xFF | UNSIGNED8 | 0x086 | 295 | 15 | ALL
DDU_CusHVACTemp_3 | 客室空调温度 | 0x00到0x96：-30℃到+120℃（精度为1℃/bit） 0xFF=未知 | 0xFF | UNSIGNED8 | 0x086 | 296 | 16 | ALL
DDU_CusHVACTemp_4 | 客室空调温度 | 0x00到0x96：-30℃到+120℃（精度为1℃/bit） 0xFF=未知 | 0xFF | UNSIGNED8 | 0x086 | 297 | 17 | ALL
DDU_CusHVACTemp_5 | 客室空调温度 | 0x00到0x96：-30℃到+120℃（精度为1℃/bit） 0xFF=未知 | 0xFF | UNSIGNED8 | 0x086 | 298 | 18 | ALL
DDU_CusHVACTemp_6 | 客室空调温度 | 0x00到0x96：-30℃到+120℃（精度为1℃/bit） 0xFF=未知 | 0xFF | UNSIGNED8 | 0x086 | 299 | 19 | ALL
DDU_CusHVACMStus_1 | 空调控制模式 | 0=未知 1=集控位 2=本控位 | 0xFF | UNSIGNED8 | 0x086 | 300 | 20 | ALL
DDU_CusHVACMStus_2 | 空调控制模式 | 0=未知 1=集控位 2=本控位 | 0xFF | UNSIGNED8 | 0x086 | 301 | 21 | ALL
DDU_CusHVACMStus_3 | 空调控制模式 | 0=未知 1=集控位 2=本控位 | 0xFF | UNSIGNED8 | 0x086 | 302 | 22 | ALL
DDU_CusHVACMStus_4 | 空调控制模式 | 0=未知 1=集控位 2=本控位 | 0xFF | UNSIGNED8 | 0x086 | 303 | 23 | ALL
DDU_CusHVACMStus_5 | 空调控制模式 | 0=未知 1=集控位 2=本控位 | 0xFF | UNSIGNED8 | 0x086 | 304 | 24 | ALL
DDU_CusHVACMStus_6 | 空调控制模式 | 0=未知 1=集控位 2=本控位 | 0xFF | UNSIGNED8 | 0x086 | 305 | 25 | ALL
DDU_CusHVACStus | 空调系统故障状态 | 0=重大故障 1=中小故障 2=无故障 | 0xFF | UNSIGNED8 | 0x086 | 306 | 26 | ALL
DDU_CusHVACTemp_5 | 空调目标温度 | 22℃到28℃，精度4℃/bit | 0xFF | UNSIGNED8 | 0x086 | 307 | 27 | ALL
DDU_CusHVACTemp_6 | 空调目标温度 | 22℃到28℃，精度5℃/bit | 0xFF | UNSIGNED8 | 0x086 | 308 | 28 | ALL
DDU_CxAntClpAlmDor7_4 | 车门7二门防夹报警 | 1=激活 | 0 | BOOLEAN | 0x084 | 245 | 29 | 0
DDU_CxAntClpAlmDor8_4 | 车门8二门防夹报警 | 1=激活 | 0 | BOOLEAN | 0x084 | 245 |  | 1
DDU_CxAntClpAlmDor1_5 | 车门1二门防夹报警 | 1=激活 | 0 | BOOLEAN | 0x084 | 245 |  | 2
DDU_CxAntClpAlmDor2_5 | 车门2二门防夹报警 | 1=激活 | 0 | BOOLEAN | 0x084 | 245 |  | 3
DDU_CxAntClpAlmDor3_5 | 车门3二门防夹报警 | 1=激活 | 0 | BOOLEAN | 0x084 | 245 |  | 4
DDU_CxAntClpAlmDor4_5 | 车门4二门防夹报警 | 1=激活 | 0 | BOOLEAN | 0x084 | 245 |  | 5
DDU_CxAntClpAlmDor5_5 | 车门5二门防夹报警 | 1=激活 | 0 | BOOLEAN | 0x084 | 245 |  | 6
DDU_CxAntClpAlmDor6_5 | 车门6二门防夹报警 | 1=激活 | 0 | BOOLEAN | 0x084 | 245 |  | 7
DDU_CxAntClpAlmDor7_5 | 车门7二门防夹报警 | 1=激活 | 0 | BOOLEAN | 0x084 | 246 | 30 | 0
DDU_CxAntClpAlmDor8_5 | 车门8二门防夹报警 | 1=激活 | 0 | BOOLEAN | 0x084 | 246 |  | 1
DDU_CxAntClpAlmDor1_6 | 车门1二门防夹报警 | 1=激活 | 0 | BOOLEAN | 0x084 | 246 |  | 2
DDU_CxAntClpAlmDor2_6 | 车门2二门防夹报警 | 1=激活 | 0 | BOOLEAN | 0x084 | 246 |  | 3
DDU_CxAntClpAlmDor3_6 | 车门3二门防夹报警 | 1=激活 | 0 | BOOLEAN | 0x084 | 246 |  | 4
DDU_CxAntClpAlmDor4_6 | 车门4二门防夹报警 | 1=激活 | 0 | BOOLEAN | 0x084 | 246 |  | 5
DDU_CxAntClpAlmDor5_6 | 车门5二门防夹报警 | 1=激活 | 0 | BOOLEAN | 0x084 | 246 |  | 6
DDU_CxAntClpAlmDor6_6 | 车门6二门防夹报警 | 1=激活 | 0 | BOOLEAN | 0x084 | 246 |  | 7
DDU_CxAntClpAlmDor7_6 | 车门7二门防夹报警 | 1=激活 | 0 | BOOLEAN | 0x084 | 247 | 31 | 0
DDU_CxAntClpAlmDor8_6 | 车门8二门防夹报警 | 1=激活 | 0 | BOOLEAN | 0x084 | 247 |  | 1
DDU_CxODSDrvRSelfTestRes | 司机眼系统行车自检故障 | 1=故障 | 0 | BOOLEAN | 0x084 | 247 |  | 2
DDU_CxODSCompRSelfTestRes | 司机眼系统全面自检故障 | 1=故障 | 0 | BOOLEAN | 0x084 | 247 |  | 3
DDU_CxODSDevFlt | 司机眼系统设备故障 | 1=故障 | 0 | BOOLEAN | 0x084 | 247 |  | 4
Spare | 备用 | 备用 | 0 | BOOLEAN | 0x084 | 247 |  | 5
Spare | 备用 | 备用 | 0 | BOOLEAN | 0x084 | 247 |  | 6
Spare | 备用 | 备用 | 0 | BOOLEAN | 0x084 | 247 |  | 7
DDU_CxAirCompStartFlt_1 | 空压机启动请求失败 | 1=失败 | 0 | BOOLEAN | 0x087 | 312 | 0 | 0
DDU_CxAirCompStartFlt_6 | 空压机启动请求失败 | 1=失败 | 0 | BOOLEAN | 0x087 | 312 |  | 1
DDU_CxAirCompFlt_1 | 空压机打风异常 | 1=故障 | 0 | BOOLEAN | 0x087 | 312 |  | 2
DDU_CxAirCompFlt_6 | 空压机打风异常 | 1=故障 | 0 | BOOLEAN | 0x087 | 312 |  | 3
DDU_CxLocADFlt_1 | 空压机干燥塔故障 | 1=故障 | 0 | BOOLEAN | 0x087 | 312 |  | 4
DDU_CxLocADFlt_6 | 空压机干燥塔故障 | 1=故障 | 0 | BOOLEAN | 0x087 | 312 |  | 5
DDU_CxOverPress_2 | 制动系统主风过压 | 1=过压 | 0 | BOOLEAN | 0x087 | 312 |  | 6
DDU_CxCSCBTrip_C1 | 空压机断路器CSCB断开 | 1=断开 | 0 | BOOLEAN | 0x087 | 312 |  | 7
DDU_CxCSCBTrip_C6 | 空压机断路器CSCB断开 | 1=断开 | 0 | BOOLEAN | 0x087 | 313 | 1 | 0
DDU_CxOverPress_5 | 制动系统主风过压 | 1=过压 | 0 | BOOLEAN | 0x087 | 313 |  | 1
DDU_CxBrk1MinFlt | 单元1制动系统轻微故障 | 1=故障 | 0 | BOOLEAN | 0x087 | 313 |  | 2
DDU_CxBrk2MinFlt | 单元2制动系统轻微故障 | 1=故障 | 0 | BOOLEAN | 0x087 | 313 |  | 3
DDU_CxBrk1MedFlt | 单元1制动系统中等故障 | 1=故障 | 0 | BOOLEAN | 0x087 | 313 |  | 4
DDU_CxBrk2MedFlt | 单元2制动系统中等故障 | 1=故障 | 0 | BOOLEAN | 0x087 | 313 |  | 5
DDU_CxBrk1MajFlt | 单元1制动系统严重故障 | 1=故障 | 0 | BOOLEAN | 0x087 | 313 |  | 6
DDU_CxBrk2MajFlt | 单元2制动系统严重故障 | 1=故障 | 0 | BOOLEAN | 0x087 | 313 |  | 7
DDU_CxEBInopportB1_1 | 转向架1施加不合适的紧急制动 | 1=施加不合适的紧急制动 | 0 | BOOLEAN | 0x087 | 314 | 2 | 0
DDU_CxEBInopportB1_2 | 转向架1施加不合适的紧急制动 | 1=施加不合适的紧急制动 | 0 | BOOLEAN | 0x087 | 314 |  | 1
DDU_CxEBInopportB1_3 | 转向架1施加不合适的紧急制动 | 1=施加不合适的紧急制动 | 0 | BOOLEAN | 0x087 | 314 |  | 2
DDU_CxEBInopportB1_4 | 转向架1施加不合适的紧急制动 | 1=施加不合适的紧急制动 | 0 | BOOLEAN | 0x087 | 314 |  | 3
DDU_CxEBInopportB1_5 | 转向架1施加不合适的紧急制动 | 1=施加不合适的紧急制动 | 0 | BOOLEAN | 0x087 | 314 |  | 4
DDU_CxEBInopportB1_6 | 转向架1施加不合适的紧急制动 | 1=施加不合适的紧急制动 | 0 | BOOLEAN | 0x087 | 314 |  | 5
DDU_CxEBInopportB2_1 | 转向架2施加不合适的紧急制动 | 1=施加不合适的紧急制动 | 0 | BOOLEAN | 0x087 | 314 |  | 6
DDU_CxEBInopportB2_2 | 转向架2施加不合适的紧急制动 | 1=施加不合适的紧急制动 | 0 | BOOLEAN | 0x087 | 314 |  | 7
DDU_CxEBInopportB2_3 | 转向架2施加不合适的紧急制动 | 1=施加不合适的紧急制动 | 0 | BOOLEAN | 0x087 | 315 | 3 | 0
DDU_CxEBInopportB2_4 | 转向架2施加不合适的紧急制动 | 1=施加不合适的紧急制动 | 0 | BOOLEAN | 0x087 | 315 |  | 1
DDU_CxEBInopportB2_5 | 转向架2施加不合适的紧急制动 | 1=施加不合适的紧急制动 | 0 | BOOLEAN | 0x087 | 315 |  | 2
DDU_CxEBInopportB2_6 | 转向架2施加不合适的紧急制动 | 1=施加不合适的紧急制动 | 0 | BOOLEAN | 0x087 | 315 |  | 3
DDU_CxBrkTracBothACT | BCE检测到牵引制动指令同时激活 | 1=同时激活 | 0 | BOOLEAN | 0x087 | 315 |  | 4
DDU_CxEBCBTrip_1 | 紧急制动断路器EBCB断开 | 1=断开 | 0 | BOOLEAN | 0x087 | 315 |  | 5
DDU_CxEBCBTrip_6 | 紧急制动断路器EBCB断开 | 1=断开 | 0 | BOOLEAN | 0x087 | 315 |  | 6
DDU_CxEBTLCBTrip_1 | 紧急制动列车线断路器EBTLCB断开 | 1=断开 | 0 | BOOLEAN | 0x087 | 315 |  | 7
DDU_CxEBTLCBTrip_6 | 紧急制动列车线断路器EBTLCB断开 | 1=断开 | 0 | BOOLEAN | 0x087 | 316 | 4 | 0
DDU_CxAPBSCBTrip_1 | 停放制动状态断路器APBSCB断开 | 1=断开 | 0 | BOOLEAN | 0x087 | 316 |  | 1
DDU_CxAPBSCBTrip_6 | 停放制动状态断路器APBSCB断开 | 1=断开 | 0 | BOOLEAN | 0x087 | 316 |  | 2
DDU_CxBSCBTrip_1 | 制动状态回路断路器BSCB断开 | 1=断开 | 0 | BOOLEAN | 0x087 | 316 |  | 3
DDU_CxBSCBTrip_6 | 制动状态回路断路器BSCB断开 | 1=断开 | 0 | BOOLEAN | 0x087 | 316 |  | 4
DDU_CxBCECB1Trip_1 | BCE单元断路器BCECB1断开 | 1=断开 | 0 | BOOLEAN | 0x087 | 316 |  | 5
DDU_CxBCECB1Trip_2 | BCE单元断路器BCECB1断开 | 1=断开 | 0 | BOOLEAN | 0x087 | 316 |  | 6
DDU_CxBCECB1Trip_3 | BCE单元断路器BCECB1断开 | 1=断开 | 0 | BOOLEAN | 0x087 | 316 |  | 7
DDU_CxBCECB1Trip_4 | BCE单元断路器BCECB1断开 | 1=断开 | 0 | BOOLEAN | 0x087 | 317 | 5 | 0
DDU_CxBCECB1Trip_5 | BCE单元断路器BCECB1断开 | 1=断开 | 0 | BOOLEAN | 0x087 | 317 |  | 1
DDU_CxBCECB1Trip_6 | BCE单元断路器BCECB1断开 | 1=断开 | 0 | BOOLEAN | 0x087 | 317 |  | 2
DDU_CxBCECB2Trip_1 | BCE单元断路器BCECB2断开 | 1=断开 | 0 | BOOLEAN | 0x087 | 317 |  | 3
DDU_CxBCECB2Trip_2 | BCE单元断路器BCECB2断开 | 1=断开 | 0 | BOOLEAN | 0x087 | 317 |  | 4
DDU_CxBCECB2Trip_3 | BCE单元断路器BCECB2断开 | 1=断开 | 0 | BOOLEAN | 0x087 | 317 |  | 5
DDU_CxBCECB2Trip_4 | BCE单元断路器BCECB2断开 | 1=断开 | 0 | BOOLEAN | 0x087 | 317 |  | 6
DDU_CxBCECB2Trip_5 | BCE单元断路器BCECB2断开 | 1=断开 | 0 | BOOLEAN | 0x087 | 317 |  | 7
DDU_CxBCECB2Trip_6 | BCE单元断路器BCECB2断开 | 1=断开 | 0 | BOOLEAN | 0x087 | 318 | 6 | 0
DDU_CxZVRCBTrip_1 | 零速断路器ZVRCB断开 | 1=断开 | 0 | BOOLEAN | 0x087 | 318 |  | 1
DDU_CxZVRCBTrip_6 | 零速断路器ZVRCB断开 | 1=断开 | 0 | BOOLEAN | 0x087 | 318 |  | 2
DDU_CxBCEComFltB1_1 | 转向架1BCE通讯故障 | 1=故障 | 0 | BOOLEAN | 0x087 | 318 |  | 3
DDU_CxBCEComFltB1_2 | 转向架1BCE通讯故障 | 1=故障 | 0 | BOOLEAN | 0x087 | 318 |  | 4
DDU_CxBCEComFltB1_3 | 转向架1BCE通讯故障 | 1=故障 | 0 | BOOLEAN | 0x087 | 318 |  | 5
DDU_CxBCEComFltB1_4 | 转向架1BCE通讯故障 | 1=故障 | 0 | BOOLEAN | 0x087 | 318 |  | 6
DDU_CxBCEComFltB1_5 | 转向架1BCE通讯故障 | 1=故障 | 0 | BOOLEAN | 0x087 | 318 |  | 7
DDU_CxBCEComFltB1_6 | 转向架1BCE通讯故障 | 1=故障 | 0 | BOOLEAN | 0x087 | 319 | 7 | 0
DDU_CxBCEComFltB2_1 | 转向架2BCE通讯故障 | 1=故障 | 0 | BOOLEAN | 0x087 | 319 |  | 1
DDU_CxBCEComFltB2_2 | 转向架2BCE通讯故障 | 1=故障 | 0 | BOOLEAN | 0x087 | 319 |  | 2
DDU_CxBCEComFltB2_3 | 转向架2BCE通讯故障 | 1=故障 | 0 | BOOLEAN | 0x087 | 319 |  | 3
DDU_CxBCEComFltB2_4 | 转向架2BCE通讯故障 | 1=故障 | 0 | BOOLEAN | 0x087 | 319 |  | 4
DDU_CxBCEComFltB2_5 | 转向架2BCE通讯故障 | 1=故障 | 0 | BOOLEAN | 0x087 | 319 |  | 5
DDU_CxBCEComFltB2_6 | 转向架2BCE通讯故障 | 1=故障 | 0 | BOOLEAN | 0x087 | 319 |  | 6
DDU_CxGVMVBComFlt_1 | 网关BCE MVB通信故障 | 1=故障 | 0 | BOOLEAN | 0x087 | 319 |  | 7
DDU_CxGVMVBComFlt_3 | 网关BCE MVB通信故障 | 1=故障 | 0 | BOOLEAN | 0x087 | 320 | 8 | 0
DDU_CxGVMVBComFlt_4 | 网关BCE MVB通信故障 | 1=故障 | 0 | BOOLEAN | 0x087 | 320 |  | 1
DDU_CxGVMVBComFlt_6 | 网关BCE MVB通信故障 | 1=故障 | 0 | BOOLEAN | 0x087 | 320 |  | 2
DDU_CxBrk1NoMaster | 制动系统单元1内网无主BCE | 1=无主BCE | 0 | BOOLEAN | 0x087 | 320 |  | 3
DDU_CxBrk2NoMaster | 制动系统单元2内网无主BCE | 1=无主BCE | 0 | BOOLEAN | 0x087 | 320 |  | 4
DDU_CxBrk1BothMaster | 制动系统单元1内网有两个主BCE | 1=两个主BCE | 0 | BOOLEAN | 0x087 | 320 |  | 5
DDU_CxBrk2BothMaster | 制动系统单元2内网有两个主BCE | 1=两个主BCE | 0 | BOOLEAN | 0x087 | 320 |  | 6
DDU_CxCAN1FltNet1 | 制动系统单元1内网CAN1故障 | 1=故障 | 0 | BOOLEAN | 0x087 | 320 |  | 7
DDU_CxCAN2FltNet1 | 制动系统单元1内网CAN2故障 | 1=故障 | 0 | BOOLEAN | 0x087 | 321 | 9 | 0
DDU_CxCAN1FltNet2 | 制动系统单元2内网CAN1故障 | 1=故障 | 0 | BOOLEAN | 0x087 | 321 |  | 1
DDU_CxCAN2FltNet2 | 制动系统单元2内网CAN2故障 | 1=故障 | 0 | BOOLEAN | 0x087 | 321 |  | 2
DDU_CxCANNetFlt1 | 制动系统单元1的内网CAN网故障 | 1=故障 | 0 | BOOLEAN | 0x087 | 321 |  | 3
DDU_CxCANNetFlt2 | 制动系统单元2的内网CAN网故障 | 1=故障 | 0 | BOOLEAN | 0x087 | 321 |  | 4
DDU_CxNoSelfTst24h | 制动系统超过24小时未自检 | 1=未自检 | 0 | BOOLEAN | 0x087 | 321 |  | 5
DDU_CxNoSelfTst26h | 制动系统超过26小时未自检 | 1=未自检 | 0 | BOOLEAN | 0x087 | 321 |  | 6
DDU_CxBVMajorFltB1_1 | 转向架1制动阀严重故障 | 1=故障 | 0 | BOOLEAN | 0x087 | 321 |  | 7
DDU_CxBVMajorFltB1_2 | 转向架1制动阀严重故障 | 1=故障 | 0 | BOOLEAN | 0x087 | 322 | 10 | 0
DDU_CxBVMajorFltB1_3 | 转向架1制动阀严重故障 | 1=故障 | 0 | BOOLEAN | 0x087 | 322 |  | 1
DDU_CxBVMajorFltB1_4 | 转向架1制动阀严重故障 | 1=故障 | 0 | BOOLEAN | 0x087 | 322 |  | 2
DDU_CxBVMajorFltB1_5 | 转向架1制动阀严重故障 | 1=故障 | 0 | BOOLEAN | 0x087 | 322 |  | 3
DDU_CxBVMajorFltB1_6 | 转向架1制动阀严重故障 | 1=故障 | 0 | BOOLEAN | 0x087 | 322 |  | 4
DDU_CxBVMajorFltB2_1 | 转向架2制动阀严重故障 | 1=故障 | 0 | BOOLEAN | 0x087 | 322 |  | 5
DDU_CxBVMajorFltB2_2 | 转向架2制动阀严重故障 | 1=故障 | 0 | BOOLEAN | 0x087 | 322 |  | 6
DDU_CxBVMajorFltB2_3 | 转向架2制动阀严重故障 | 1=故障 | 0 | BOOLEAN | 0x087 | 322 |  | 7
DDU_CxBVMajorFltB2_4 | 转向架2制动阀严重故障 | 1=故障 | 0 | BOOLEAN | 0x087 | 323 | 11 | 0
DDU_CxBVMajorFltB2_5 | 转向架2制动阀严重故障 | 1=故障 | 0 | BOOLEAN | 0x087 | 323 |  | 1
DDU_CxBVMajorFltB2_6 | 转向架2制动阀严重故障 | 1=故障 | 0 | BOOLEAN | 0x087 | 323 |  | 2
DDU_CxBVMediumFltB1_1 | 转向架1制动阀中等故障 | 1=故障 | 0 | BOOLEAN | 0x087 | 323 |  | 3
DDU_CxBVMediumFltB1_2 | 转向架1制动阀中等故障 | 1=故障 | 0 | BOOLEAN | 0x087 | 323 |  | 4
DDU_CxBVMediumFltB1_3 | 转向架1制动阀中等故障 | 1=故障 | 0 | BOOLEAN | 0x087 | 323 |  | 5
DDU_CxBVMediumFltB1_4 | 转向架1制动阀中等故障 | 1=故障 | 0 | BOOLEAN | 0x087 | 323 |  | 6
DDU_CxBVMediumFltB1_5 | 转向架1制动阀中等故障 | 1=故障 | 0 | BOOLEAN | 0x087 | 323 |  | 7
DDU_CxBVMediumFltB1_6 | 转向架1制动阀中等故障 | 1=故障 | 0 | BOOLEAN | 0x087 | 324 | 12 | 0
DDU_CxBVMediumFltB2_1 | 转向架2制动阀中等故障 | 1=故障 | 0 | BOOLEAN | 0x087 | 324 |  | 1
DDU_CxBVMediumFltB2_2 | 转向架2制动阀中等故障 | 1=故障 | 0 | BOOLEAN | 0x087 | 324 |  | 2
DDU_CxBVMediumFltB2_3 | 转向架2制动阀中等故障 | 1=故障 | 0 | BOOLEAN | 0x087 | 324 |  | 3
DDU_CxBVMediumFltB2_4 | 转向架2制动阀中等故障 | 1=故障 | 0 | BOOLEAN | 0x087 | 324 |  | 4
DDU_CxBVMediumFltB2_5 | 转向架2制动阀中等故障 | 1=故障 | 0 | BOOLEAN | 0x087 | 324 |  | 5
DDU_CxBVMediumFltB2_6 | 转向架2制动阀中等故障 | 1=故障 | 0 | BOOLEAN | 0x087 | 324 |  | 6
DDU_CxBVMinorFltB1_1 | 转向架1制动阀轻微故障 | 1=故障 | 0 | BOOLEAN | 0x087 | 324 |  | 7
DDU_CxBVMinorFltB1_2 | 转向架1制动阀轻微故障 | 1=故障 | 0 | BOOLEAN | 0x087 | 325 | 13 | 0
DDU_CxBVMinorFltB1_3 | 转向架1制动阀轻微故障 | 1=故障 | 0 | BOOLEAN | 0x087 | 325 |  | 1
DDU_CxBVMinorFltB1_4 | 转向架1制动阀轻微故障 | 1=故障 | 0 | BOOLEAN | 0x087 | 325 |  | 2
DDU_CxBVMinorFltB1_5 | 转向架1制动阀轻微故障 | 1=故障 | 0 | BOOLEAN | 0x087 | 325 |  | 3
DDU_CxBVMinorFltB1_6 | 转向架1制动阀轻微故障 | 1=故障 | 0 | BOOLEAN | 0x087 | 325 |  | 4
DDU_CxBVMinorFltB2_1 | 转向架2制动阀轻微故障 | 1=故障 | 0 | BOOLEAN | 0x087 | 325 |  | 5
DDU_CxBVMinorFltB2_2 | 转向架2制动阀轻微故障 | 1=故障 | 0 | BOOLEAN | 0x087 | 325 |  | 6
DDU_CxBVMinorFltB2_3 | 转向架2制动阀轻微故障 | 1=故障 | 0 | BOOLEAN | 0x087 | 325 |  | 7
DDU_CxBVMinorFltB2_4 | 转向架2制动阀轻微故障 | 1=故障 | 0 | BOOLEAN | 0x087 | 326 | 14 | 0
DDU_CxBVMinorFltB2_5 | 转向架2制动阀轻微故障 | 1=故障 | 0 | BOOLEAN | 0x087 | 326 |  | 1
DDU_CxBVMinorFltB2_6 | 转向架2制动阀轻微故障 | 1=故障 | 0 | BOOLEAN | 0x087 | 326 |  | 2
DDU_CxSpdSensFltB1_1 | 制动系统转向架1速度传感器故障 | 1=故障 | 0 | BOOLEAN | 0x087 | 326 |  | 3
DDU_CxSpdSensFltB1_2 | 制动系统转向架1速度传感器故障 | 1=故障 | 0 | BOOLEAN | 0x087 | 326 |  | 4
DDU_CxSpdSensFltB1_3 | 制动系统转向架1速度传感器故障 | 1=故障 | 0 | BOOLEAN | 0x087 | 326 |  | 5
DDU_CxSpdSensFltB1_4 | 制动系统转向架1速度传感器故障 | 1=故障 | 0 | BOOLEAN | 0x087 | 326 |  | 6
DDU_CxSpdSensFltB1_5 | 制动系统转向架1速度传感器故障 | 1=故障 | 0 | BOOLEAN | 0x087 | 326 |  | 7
DDU_CxSpdSensFltB1_6 | 制动系统转向架1速度传感器故障 | 1=故障 | 0 | BOOLEAN | 0x087 | 327 | 15 | 0
DDU_CxSpdSensFltB2_1 | 制动系统转向架2速度传感器故障 | 1=故障 | 0 | BOOLEAN | 0x087 | 327 |  | 1
DDU_CxSpdSensFltB2_2 | 制动系统转向架2速度传感器故障 | 1=故障 | 0 | BOOLEAN | 0x087 | 327 |  | 2
DDU_CxSpdSensFltB2_3 | 制动系统转向架2速度传感器故障 | 1=故障 | 0 | BOOLEAN | 0x087 | 327 |  | 3
DDU_CxSpdSensFltB2_4 | 制动系统转向架2速度传感器故障 | 1=故障 | 0 | BOOLEAN | 0x087 | 327 |  | 4
DDU_CxSpdSensFltB2_5 | 制动系统转向架2速度传感器故障 | 1=故障 | 0 | BOOLEAN | 0x087 | 327 |  | 5
DDU_CxSpdSensFltB2_6 | 制动系统转向架2速度传感器故障 | 1=故障 | 0 | BOOLEAN | 0x087 | 327 |  | 6
DDU_CxEBREBKInopport_1 | 紧急制动继电器与接触器不一致 | 1=不一致 | 0 | BOOLEAN | 0x087 | 327 |  | 7
DDU_CxEBREBKInopport_6 | 紧急制动继电器与接触器不一致 | 1=不一致 | 0 | BOOLEAN | 0x087 | 328 | 16 | 0
DDU_CxBrkReleaseMisB1_1 | BCE反馈转向架1制动缓解状态与BRR状态不一致 | 1=不一致 | 0 | BOOLEAN | 0x087 | 328 |  | 1
DDU_CxBrkReleaseMisB1_2 | BCE反馈转向架1制动缓解状态与BRR状态不一致 | 1=不一致 | 0 | BOOLEAN | 0x087 | 328 |  | 2
DDU_CxBrkReleaseMisB1_3 | BCE反馈转向架1制动缓解状态与BRR状态不一致 | 1=不一致 | 0 | BOOLEAN | 0x087 | 328 |  | 3
DDU_CxBrkReleaseMisB1_4 | BCE反馈转向架1制动缓解状态与BRR状态不一致 | 1=不一致 | 0 | BOOLEAN | 0x087 | 328 |  | 4
DDU_CxBrkReleaseMisB1_5 | BCE反馈转向架1制动缓解状态与BRR状态不一致 | 1=不一致 | 0 | BOOLEAN | 0x087 | 328 |  | 5
DDU_CxBrkReleaseMisB1_6 | BCE反馈转向架1制动缓解状态与BRR状态不一致 | 1=不一致 | 0 | BOOLEAN | 0x087 | 328 |  | 6
DDU_CxBrkReleaseMisB2_1 | BCE反馈转向架2制动缓解状态与BRR状态不一致 | 1=不一致 | 0 | BOOLEAN | 0x087 | 328 |  | 7
DDU_CxBrkReleaseMisB2_2 | BCE反馈转向架2制动缓解状态与BRR状态不一致 | 1=不一致 | 0 | BOOLEAN | 0x087 | 329 | 17 | 0
DDU_CxBrkReleaseMisB2_3 | BCE反馈转向架2制动缓解状态与BRR状态不一致 | 1=不一致 | 0 | BOOLEAN | 0x087 | 329 |  | 1
DDU_CxBrkReleaseMisB2_4 | BCE反馈转向架2制动缓解状态与BRR状态不一致 | 1=不一致 | 0 | BOOLEAN | 0x087 | 329 |  | 2
DDU_CxBrkReleaseMisB2_5 | BCE反馈转向架2制动缓解状态与BRR状态不一致 | 1=不一致 | 0 | BOOLEAN | 0x087 | 329 |  | 3
DDU_CxBrkReleaseMisB2_6 | BCE反馈转向架2制动缓解状态与BRR状态不一致 | 1=不一致 | 0 | BOOLEAN | 0x087 | 329 |  | 4
DDU_CxAPBRRDisc_1 | 停放制动缓解状态不一致 | 1=不一致 | 0 | BOOLEAN | 0x087 | 329 |  | 5
DDU_CxAPBRRDisc_2 | 停放制动缓解状态不一致 | 1=不一致 | 0 | BOOLEAN | 0x087 | 329 |  | 6
DDU_CxAPBRRDisc_3 | 停放制动缓解状态不一致 | 1=不一致 | 0 | BOOLEAN | 0x087 | 329 |  | 7
DDU_CxAPBRRDisc_4 | 停放制动缓解状态不一致 | 1=不一致 | 0 | BOOLEAN | 0x087 | 330 | 18 | 0
DDU_CxAPBRRDisc_5 | 停放制动缓解状态不一致 | 1=不一致 | 0 | BOOLEAN | 0x087 | 330 |  | 1
DDU_CxAPBRRDisc_6 | 停放制动缓解状态不一致 | 1=不一致 | 0 | BOOLEAN | 0x087 | 330 |  | 2
DDU_CxHBRelFlt | 保持制动缓解失败 | 1=失败 | 0 | BOOLEAN | 0x087 | 330 |  | 3
DDU_CxBRKDrvSelfTestRes | 制动系统行车自检故障 | 1=故障 | 0 | BOOLEAN | 0x087 | 330 |  | 4
DDU_CxBRKCompSelfTestRes | 制动系统全面自检故障 | 1=故障 | 0 | BOOLEAN | 0x087 | 330 |  | 5
DDU_CxParkBrkIsol_1 | 停放制动隔离 | 1=隔离 | 0 | BOOLEAN | 0x087 | 330 |  | 6
DDU_CxParkBrkIsol_2 | 停放制动隔离 | 1=隔离 | 0 | BOOLEAN | 0x087 | 330 |  | 7
DDU_CxParkBrkIsol_3 | 停放制动隔离 | 1=隔离 | 0 | BOOLEAN | 0x087 | 331 | 19 | 0
DDU_CxParkBrkIsol_4 | 停放制动隔离 | 1=隔离 | 0 | BOOLEAN | 0x087 | 331 |  | 1
DDU_CxParkBrkIsol_5 | 停放制动隔离 | 1=隔离 | 0 | BOOLEAN | 0x087 | 331 |  | 2
DDU_CxParkBrkIsol_6 | 停放制动隔离 | 1=隔离 | 0 | BOOLEAN | 0x087 | 331 |  | 3
DDU_CxBrkIsoB1_1 | 转向架1气制动隔离 | 1=隔离 | 0 | BOOLEAN | 0x087 | 331 |  | 4
DDU_CxBrkIsoB1_2 | 转向架1气制动隔离 | 1=隔离 | 0 | BOOLEAN | 0x087 | 331 |  | 5
DDU_CxBrkIsoB1_3 | 转向架1气制动隔离 | 1=隔离 | 0 | BOOLEAN | 0x087 | 331 |  | 6
DDU_CxBrkIsoB1_4 | 转向架1气制动隔离 | 1=隔离 | 0 | BOOLEAN | 0x087 | 331 |  | 7
DDU_CxBrkIsoB1_5 | 转向架1气制动隔离 | 1=隔离 | 0 | BOOLEAN | 0x087 | 332 | 20 | 0
DDU_CxBrkIsoB1_6 | 转向架1气制动隔离 | 1=隔离 | 0 | BOOLEAN | 0x087 | 332 |  | 1
DDU_CxBrkIsoB2_1 | 转向架2气制动隔离 | 1=隔离 |  | BOOLEAN | 0x087 | 332 |  | 2
DDU_CxBrkIsoB2_2 | 转向架2气制动隔离 | 1=隔离 |  | BOOLEAN | 0x087 | 332 |  | 3
DDU_CxBrkIsoB2_3 | 转向架2气制动隔离 | 1=隔离 | 0 | BOOLEAN | 0x087 | 332 |  | 4
DDU_CxBrkIsoB2_4 | 转向架2气制动隔离 | 1=隔离 | 0 | BOOLEAN | 0x087 | 332 |  | 5
DDU_CxBrkIsoB2_5 | 转向架2气制动隔离 | 1=隔离 | 0 | BOOLEAN | 0x087 | 332 |  | 6
DDU_CxBrkIsoB2_6 | 转向架2气制动隔离 | 1=隔离 | 0 | BOOLEAN | 0x087 | 332 |  | 7
DDU_CxEBEMPB_1 | 由EMPB按下触发的紧急制动 | 1=EMPB触发紧急制动 | 0 | BOOLEAN | 0x087 | 333 | 21 | 0
DDU_CxEBEMPB_6 | 由EMPB按下触发的紧急制动 | 1=EMPB触发紧急制动 | 0 | BOOLEAN | 0x087 | 333 |  | 1
DDU_CxEBDMR_1 | 由DMR失电触发的紧急制动 | 1=激活 | 0 | BOOLEAN | 0x087 | 333 |  | 2
DDU_CxEBDMR_6 | 由DMR失电触发的紧急制动 | 1=激活 | 0 | BOOLEAN | 0x087 | 333 |  | 3
DDU_CxEBLMRG_1 | 由主风管压力低触发的紧急制动 | 1=激活 | 0 | BOOLEAN | 0x087 | 333 |  | 4
DDU_CxEBLMRG_6 | 由主风管压力低触发的紧急制动 | 1=激活 | 0 | BOOLEAN | 0x087 | 333 |  | 5
DDU_CxEBEBCB_1 | 由EBCB断开触发的紧急制动 | 1=激活 | 0 | BOOLEAN | 0x087 | 333 |  | 6
DDU_CxEBEBCB_6 | 由EBCB断开触发的紧急制动 | 1=激活 | 0 | BOOLEAN | 0x087 | 333 |  | 7
DDU_CxEBATC_1 | 由ATC触发的紧急制动 | 1=激活 | 0 | BOOLEAN | 0x087 | 334 | 22 | 0
DDU_CxEBATC_6 | 由ATC触发的紧急制动 | 1=激活 | 0 | BOOLEAN | 0x087 | 334 |  | 1
DDU_CxEBBothCabAct | 由两端司机室均激活触发的紧急制动 | 1=激活 | 0 | BOOLEAN | 0x087 | 334 |  | 2
DDU_CxEBNoCabAct | 由无司机室激活触发的紧急制动 | 1=激活 | 0 | BOOLEAN | 0x087 | 334 |  | 3
DDU_CxEBDCH_1 | 由非零速方向手柄改变触发的紧急制动 | 1=激活 | 0 | BOOLEAN | 0x087 | 334 |  | 4
DDU_CxEBDCH_6 | 由非零速方向手柄改变触发的紧急制动 | 1=激活 | 0 | BOOLEAN | 0x087 | 334 |  | 5
DDU_CxEBObes_1 | 由障碍物探测触发的紧急制动 | 1=激活 | 0 | BOOLEAN | 0x087 | 334 |  | 6
DDU_CxEBObes_6 | 由障碍物探测触发的紧急制动 | 1=激活 | 0 | BOOLEAN | 0x087 | 334 |  | 7
DDU_CxEBDerail_1 | 由脱轨检测触发的紧急制动 | 1=激活 | 0 | BOOLEAN | 0x087 | 335 | 23 | 0
DDU_CxEBDerail_6 | 由脱轨检测触发的紧急制动 | 1=激活 | 0 | BOOLEAN | 0x087 | 335 |  | 1
DDU_CxEBOther | 不明原因触发的紧急制动 | 1=激活 | 0 | BOOLEAN | 0x087 | 335 |  | 2
DDU_CxSelfTestFltNet1 | 制动系统单元1自检故障 | 1=故障 | 0 | BOOLEAN | 0x087 | 335 |  | 3
DDU_CxSelfTestFltNet2 | 制动系统单元2自检故障 | 1=故障 | 0 | BOOLEAN | 0x087 | 335 |  | 4
Spare | 备用 | 备用 | 0 | BOOLEAN | 0x087 | 335 |  | 5
DDU_CxDMSOFF_1 | 警惕按钮松开 | 1=松开 | 0 | BOOLEAN | 0x087 | 335 |  | 6
DDU_CxDMSOFF_6 | 警惕按钮松开 | 1=松开 | 0 | BOOLEAN | 0x087 | 335 |  | 7
DDU_CxLCUABRRFlt_1 | LCU输出所有制动缓解与实际不一致 | 1=故障 | 0 | BOOLEAN | 0x087 | 336 | 24 | 0
DDU_CxLCUABRRFlt_6 | LCU输出所有制动缓解与实际不一致 | 1=故障 | 0 | BOOLEAN | 0x087 | 336 |  | 1
DDU_CxDMPSAct_1 | 警惕按钮旁路DMPS在旁路位 | 1=旁路位 | 0 | BOOLEAN | 0x087 | 336 |  | 2
DDU_CxDMPSAct_6 | 警惕按钮旁路DMPS在旁路位 | 1=旁路位 | 0 | BOOLEAN | 0x087 | 336 |  | 3
DDU_CxEBBPKAct_1 | 紧急制动旁路接触器EBBPK在旁路位 | 1=旁路位 | 0 | BOOLEAN | 0x087 | 336 |  | 4
DDU_CxEBBPKAct_6 | 紧急制动旁路接触器EBBPK在旁路位 | 1=旁路位 | 0 | BOOLEAN | 0x087 | 336 |  | 5
DDU_CxLMRGBSAct_1 | 总风欠压旁路LMRGBS在旁路位 | 1=旁路位 | 0 | BOOLEAN | 0x087 | 336 |  | 6
DDU_CxLMRGBSAct_6 | 总风欠压旁路LMRGBS在旁路位 | 1=旁路位 | 0 | BOOLEAN | 0x087 | 336 |  | 7
DDU_CxNBBSAct_1 | 所有制动缓解旁路NBBS在旁路位 | 1=旁路位 | 0 | BOOLEAN | 0x087 | 337 | 25 | 0
DDU_CxNBBSAct_6 | 所有制动缓解旁路NBBS在旁路位 | 1=旁路位 | 0 | BOOLEAN | 0x087 | 337 |  | 1
DDU_CxEBBPS_1 | 紧急制动旁路EBBPS在旁路位 | 1=旁路位 | 0 | BOOLEAN | 0x087 | 337 |  | 2
DDU_CxEBBPS_6 | 紧急制动旁路EBBPS在旁路位 | 1=旁路位 | 0 | BOOLEAN | 0x087 | 337 |  | 3
Spare | 备用 | 1=激活 | 0 | BOOLEAN | 0x087 | 337 |  | 4
Spare | 备用 | 1=激活 | 0 | BOOLEAN | 0x087 | 337 |  | 5
Spare | 备用 | 1=激活 | 0 | BOOLEAN | 0x087 | 337 |  | 6
Spare | 备用 | 1=激活 | 0 | BOOLEAN | 0x087 | 337 |  | 7
DDU_CusAirSuspPressB21 _5 | 转向架2空簧1压力值 | 1=0.1bar 0xFF=未知 | 0x00 | UNSIGNED8 | 0x088 | 370 | 26 | ALL
DDU_CusAirSuspPressB21 _6 | 转向架2空簧1压力值 | 1=0.1bar 0xFF=未知 | 0x00 | UNSIGNED8 | 0x088 | 371 | 27 | ALL
DDU_CusBSRPressB1_1 | 转向架1制动风缸压力值 | 1=0.1bar 0xFF=未知 | 0x00 | UNSIGNED8 | 0x088 | 372 | 28 | ALL
DDU_CusBSRPressB1_2 | 转向架1制动风缸压力值 | 1=0.1bar 0xFF=未知 | 0x00 | UNSIGNED8 | 0x088 | 373 | 29 | ALL
DDU_CusBSRPressB1_3 | 转向架1制动风缸压力值 | 1=0.1bar 0xFF=未知 | 0x00 | UNSIGNED8 | 0x088 | 374 | 30 | ALL
DDU_CusBSRPressB1_4 | 转向架1制动风缸压力值 | 1=0.1bar 0xFF=未知 | 0x00 | UNSIGNED8 | 0x088 | 375 | 31 | ALL
DDU_CusMainResPress_2 | 主风压力 | 0x00 = 0 bar 1=0.0.1 bar 0xFF=未知 | 0x00 | UNSIGNED8 | 0x088 | 344 | 0 | ALL
DDU_CusMainResPress_5 | 主风压力 | 0x00 = 0 bar 1=0.0.1 bar 0xFF=未知 | 0x00 | UNSIGNED8 | 0x088 | 345 | 1 | ALL
DDU_CusAirCompStat_1 | 空压机状态 | 0=未知 1=故障 2=运行 3=未运行 | 0x00 | UNSIGNED8 | 0x088 | 346 | 2 | ALL
DDU_CusAirCompStat_6 | 空压机状态 | 0=未知 1=故障 2=运行 3=未运行 | 0x00 | UNSIGNED8 | 0x088 | 347 | 3 | ALL
DDU_CusParkBrkStat_1 | 停放制动状态 | 0=未知 1=隔离 2=施加 3=缓解 | 0x00 | UNSIGNED8 | 0x088 | 348 | 4 | ALL
DDU_CusParkBrkStat_2 | 停放制动状态 | 0=未知 1=隔离 2=施加 3=缓解 | 0x00 | UNSIGNED8 | 0x088 | 349 | 5 | ALL
DDU_CusParkBrkStat_3 | 停放制动状态 | 0=未知 1=隔离 2=施加 3=缓解 | 0x00 | UNSIGNED8 | 0x088 | 350 | 6 | ALL
DDU_CusParkBrkStat_4 | 停放制动状态 | 0=未知 1=隔离 2=施加 3=缓解 | 0x00 | UNSIGNED8 | 0x088 | 351 | 7 | ALL
DDU_CusParkBrkStat_5 | 停放制动状态 | 0=未知 1=隔离 2=施加 3=缓解 | 0x00 | UNSIGNED8 | 0x088 | 352 | 8 | ALL
DDU_CusParkBrkStat_6 | 停放制动状态 | 0=未知 1=隔离 2=施加 3=缓解 | 0x00 | UNSIGNED8 | 0x088 | 353 | 9 | ALL
DDU_CusBrkB1Stat_1 | 转向架1常用制动状态 | 0=未知 1=隔离 2=严重故障 3=中小故障 4=施加 5=缓解 | 0x00 | UNSIGNED8 | 0x088 | 354 | 10 | ALL
DDU_CusBrkB1Stat_2 | 转向架1常用制动状态 | 0=未知 1=隔离 2=严重故障 3=中小故障 4=施加 5=缓解 | 0x00 | UNSIGNED8 | 0x088 | 355 | 11 | ALL
DDU_CusBrkB1Stat_3 | 转向架1常用制动状态 | 0=未知 1=隔离 2=严重故障 3=中小故障 4=施加 5=缓解 | 0x00 | UNSIGNED8 | 0x088 | 356 | 12 | ALL
DDU_CusBrkB1Stat_4 | 转向架1常用制动状态 | 0=未知 1=隔离 2=严重故障 3=中小故障 4=施加 5=缓解 | 0x00 | UNSIGNED8 | 0x088 | 357 | 13 | ALL
DDU_CusBrkB1Stat_5 | 转向架1常用制动状态 | 0=未知 1=隔离 2=严重故障 3=中小故障 4=施加 5=缓解 | 0x00 | UNSIGNED8 | 0x088 | 358 | 14 | ALL
DDU_CusBrkB1Stat_6 | 转向架1常用制动状态 | 0=未知 1=隔离 2=严重故障 3=中小故障 4=施加 5=缓解 | 0x00 | UNSIGNED8 | 0x088 | 359 | 15 | ALL
DDU_CusBrkB2Stat_1 | 转向架2常用制动状态 | 0=未知 1=隔离 2=严重故障 3=中小故障 4=施加 5=缓解 | 0x00 | UNSIGNED8 | 0x088 | 360 | 16 | ALL
DDU_CusBrkB2Stat_2 | 转向架2常用制动状态 | 0=未知 1=隔离 2=严重故障 3=中小故障 4=施加 5=缓解 | 0x00 | UNSIGNED8 | 0x088 | 361 | 17 | ALL
DDU_CusBrkB2Stat_3 | 转向架2常用制动状态 | 0=未知 1=隔离 2=严重故障 3=中小故障 4=施加 5=缓解 | 0x00 | UNSIGNED8 | 0x088 | 362 | 18 | ALL
DDU_CusBrkB2Stat_4 | 转向架2常用制动状态 | 0=未知 1=隔离 2=严重故障 3=中小故障 4=施加 5=缓解 | 0x00 | UNSIGNED8 | 0x088 | 363 | 19 | ALL
DDU_CusBrkB2Stat_5 | 转向架2常用制动状态 | 0=未知 1=隔离 2=严重故障 3=中小故障 4=施加 5=缓解 | 0x00 | UNSIGNED8 | 0x088 | 364 | 20 | ALL
DDU_CusBrkB2Stat_6 | 转向架2常用制动状态 | 0=未知 1=隔离 2=严重故障 3=中小故障 4=施加 5=缓解 | 0x00 | UNSIGNED8 | 0x088 | 365 | 21 | ALL
DDU_CusAirSuspPressB11_1 | 转向架1空簧1压力值 | 1=0.1bar 0xFF=未知 | 0x00 | UNSIGNED8 | 0x088 | 366 | 22 | ALL
DDU_CusAirSuspPressB11 _2 | 转向架1空簧1压力值 | 1=0.1bar 0xFF=未知 | 0x00 | UNSIGNED8 | 0x088 | 367 | 23 | ALL
DDU_CusAirSuspPressB11 _3 | 转向架1空簧1压力值 | 1=0.1bar 0xFF=未知 | 0x00 | UNSIGNED8 | 0x088 | 368 | 24 | ALL
DDU_CusAirSuspPressB11 _4 | 转向架1空簧1压力值 | 1=0.1bar 0xFF=未知 | 0x00 | UNSIGNED8 | 0x088 | 369 | 25 | ALL
DDU_CusAirSuspPressB11 _5 | 转向架1空簧1压力值 | 1=0.1bar 0xFF=未知 | 0x00 | UNSIGNED8 | 0x088 | 370 | 26 | ALL
DDU_CusAirSuspPressB11 _6 | 转向架1空簧1压力值 | 1=0.1bar 0xFF=未知 | 0x00 | UNSIGNED8 | 0x088 | 371 | 27 | ALL
DDU_CusAirSuspPressB21 _1 | 转向架2空簧1压力值 | 1=0.1bar 0xFF=未知 | 0x00 | UNSIGNED8 | 0x088 | 372 | 28 | ALL
DDU_CusAirSuspPressB21 _2 | 转向架2空簧1压力值 | 1=0.1bar 0xFF=未知 | 0x00 | UNSIGNED8 | 0x088 | 373 | 29 | ALL
DDU_CusAirSuspPressB21 _3 | 转向架2空簧1压力值 | 1=0.1bar 0xFF=未知 | 0x00 | UNSIGNED8 | 0x088 | 374 | 30 | ALL
DDU_CusAirSuspPressB21 _4 | 转向架2空簧1压力值 | 1=0.1bar 0xFF=未知 | 0x00 | UNSIGNED8 | 0x088 | 375 | 31 | ALL
DDU_CusBSRPressB1_5 | 转向架1制动风缸压力值 | 1=0.1bar 0xFF=未知 | 0x00 | UNSIGNED8 | 0x089 | 376 | 0 | ALL
DDU_CusBSRPressB1_6 | 转向架1制动风缸压力值 | 1=0.1bar 0xFF=未知 | 0x00 | UNSIGNED8 | 0x089 | 377 | 1 | ALL
DDU_CusBSRPressB2_1 | 转向架2制动风缸压力值 | 1=0.1bar 0xFF=未知 | 0x00 | UNSIGNED8 | 0x089 | 378 | 2 | ALL
DDU_CusBSRPressB2_2 | 转向架2制动风缸压力值 | 1=0.1bar 0xFF=未知 | 0x00 | UNSIGNED8 | 0x089 | 379 | 3 | ALL
DDU_CusBSRPressB2_3 | 转向架2制动风缸压力值 | 1=0.1bar 0xFF=未知 | 0x00 | UNSIGNED8 | 0x089 | 380 | 4 | ALL
DDU_CusBSRPressB2_4 | 转向架2制动风缸压力值 | 1=0.1bar 0xFF=未知 | 0x00 | UNSIGNED8 | 0x089 | 381 | 5 | ALL
DDU_CusBSRPressB2_5 | 转向架2制动风缸压力值 | 1=0.1bar 0xFF=未知 | 0x00 | UNSIGNED8 | 0x089 | 382 | 6 | ALL
DDU_CusBSRPressB2_6 | 转向架2制动风缸压力值 | 1=0.1bar 0xFF=未知 | 0x00 | UNSIGNED8 | 0x089 | 383 | 7 | ALL
DDU_CusMasterBCEStat_1 | 主BCE状态 | 0=未知 1=主 2=从 | 0x00 | UNSIGNED8 | 0x089 | 384 | 8 | ALL
DDU_CusMasterBCEStat_3 | 主BCE状态 | 0=未知 1=主 2=从 | 0x00 | UNSIGNED8 | 0x089 | 385 | 9 | ALL
DDU_CusMasterBCEStat_4 | 主BCE状态 | 0=未知 1=主 2=从 | 0x00 | UNSIGNED8 | 0x089 | 386 | 10 | ALL
DDU_CusMasterBCEStat_6 | 主BCE状态 | 0=未知 1=主 2=从 | 0x00 | UNSIGNED8 | 0x089 | 387 | 11 | ALL
DDU_CuiLocWeight_1 | 车辆载重 | 1=10kg 0xFFFF=未知 | 0x0000 | UNSIGNED16 | 0x089 | 388 | 12-13 | ALL
DDU_CuiLocWeight_2 | 车辆载重 | 1=10kg 0xFFFF=未知 | 0x0000 | UNSIGNED16 | 0x089 | 390 | 14-15 | ALL
DDU_CuiLocWeight_3 | 车辆载重 | 1=10kg 0xFFFF=未知 | 0x0000 | UNSIGNED16 | 0x089 | 392 | 16-17 | ALL
DDU_CuiLocWeight_4 | 车辆载重 | 1=10kg 0xFFFF=未知 | 0x0000 | UNSIGNED16 | 0x089 | 394 | 18-19 | ALL
DDU_CuiLocWeight_5 | 车辆载重 | 1=10kg 0xFFFF=未知 | 0x0000 | UNSIGNED16 | 0x089 | 396 | 20-21 | ALL
DDU_CuiLocWeight_6 | 车辆载重 | 1=10kg 0xFFFF=未知 | 0x0000 | UNSIGNED16 | 0x089 | 398 | 22-23 | ALL
DDU_CusLoadFactor_1 | 满载率 | 1=1% 0xFF=未知 | 0x00 | UNSIGNED8 | 0x089 | 400 | 24 | ALL
DDU_CusLoadFactor_2 | 满载率 | 1=1% 0xFF=未知 | 0x00 | UNSIGNED8 | 0x089 | 401 | 25 | ALL
DDU_CusLoadFactor_3 | 满载率 | 1=1% 0xFF=未知 | 0x00 | UNSIGNED8 | 0x089 | 402 | 26 | ALL
DDU_CusLoadFactor_4 | 满载率 | 1=1% 0xFF=未知 | 0x00 | UNSIGNED8 | 0x089 | 403 | 27 | ALL
DDU_CusLoadFactor_5 | 满载率 | 1=1% 0xFF=未知 | 0x00 | UNSIGNED8 | 0x089 | 404 | 28 | ALL
DDU_CusLoadFactor_6 | 满载率 | 1=1% 0xFF=未知 | 0x00 | UNSIGNED8 | 0x089 | 405 | 29 | ALL
DDU_CusDMPSStat_1 | 警惕按钮旁路开关DMPS状态 | 0=未知 1=旁路位 2=正常位 | 0x00 | UNSIGNED8 | 0x089 | 406 | 30 | ALL
DDU_CusDMPSStat_6 | 警惕按钮旁路开关DMPS状态 | 0=未知 1=旁路位 2=正常位 | 0x00 | UNSIGNED8 | 0x089 | 407 | 31 | ALL
DDU_CusEBBPKStat_1 | 紧急制动旁路接触器EBBPK状态 | 0=未知 1=旁路位 2=正常位 | 0x00 | UNSIGNED8 | 0x08A | 408 | 0 | ALL
DDU_CusEBBPKStat_6 | 紧急制动旁路接触器EBBPK状态 | 0=未知 1=旁路位 2=正常位 | 0x00 | UNSIGNED8 | 0x08A | 409 | 1 | ALL
DDU_CusLMRGBSStat_1 | 总风欠压旁路开关LMRGBS状态 | 0=未知 1=旁路位 2=正常位 | 0x00 | UNSIGNED8 | 0x08A | 410 | 2 | ALL
DDU_CusLMRGBSStat_6 | 总风欠压旁路开关LMRGBS状态 | 0=未知 1=旁路位 2=正常位 | 0x00 | UNSIGNED8 | 0x08A | 411 | 3 | ALL
DDU_CusNBBSStat_1 | 所有制动缓解旁路NBBS状态 | 0=未知 1=旁路位 2=正常位 | 0x00 | UNSIGNED8 | 0x08A | 412 | 4 | ALL
DDU_CusNBBSStat_6 | 所有制动缓解旁路NBBS状态 | 0=未知 1=旁路位 2=正常位 | 0x00 | UNSIGNED8 | 0x08A | 413 | 5 | ALL
DDU_CusBRKFltStat | 制动系统状态 | 0=大故障 1=中小故障 2=无故障 | 0x00 | UNSIGNED8 | 0x08A | 414 | 6 | ALL
DDU_CusSelfTestStatNet1 | 制动系统单元1自检状态 | 0=未知 1=自检进行中 2=自检故障 3=自检完成 | 0x00 | UNSIGNED8 | 0x08A | 415 | 7 | ALL
DDU_CusSelfTestStatNet2 | 制动系统单元2自检状态 | 0=未知 1=自检进行中 2=自检故障 3=自检完成 | 0x00 | UNSIGNED8 | 0x08A | 416 | 8 | ALL
DDU_CxSelfTestDisconNet1 | 单元1制动自检中断 | 1=中断 | 0 | BOOLEAN | 0x08A | 417 | 9 | 0
DDU_CxSelfTestDisconNet2 | 单元2制动自检中断 | 1=中断 | 0 | BOOLEAN | 0x08A | 417 |  | 1
DDU_CxEBOverspeed | 由超速触发的紧急制动 | 1=激活 | 0 | BOOLEAN | 0x08A | 417 |  | 2
DDU_CxEBDDNClose_1 | 由逃生门打开触发的紧急制动 | 1=激活 | 0 | BOOLEAN | 0x08A | 417 |  | 3
DDU_CxEBDDNClose_6 | 由逃生门打开触发的紧急制动 | 1=激活 | 0 | BOOLEAN | 0x08A | 417 |  | 4
DDU_CxAPBRFlt_1 | 停放制动无法缓解故障 | 1=激活 | 0 | BOOLEAN | 0x08A | 417 |  | 5
DDU_CxAPBRFlt_6 | 停放制动无法缓解故障 | 1=激活 | 0 | BOOLEAN | 0x08A | 417 |  | 6
Spare | 备用 | 备用 | 0 | BOOLEAN | 0x08A | 417 |  | 7
Spare | 备用 | 备用 | 0x0000 | UNSIGNED16 | 0x08A | 418 | 10-11 | ALL
DDU_CudAirCompRunTime_1 | 空压机总运行时间 | 1=1s | 0x00000000 | UNSIGNED32 | 0x08A | 420 | 12-15 | ALL
DDU_CudAirCompRunTime_6 | 空压机总运行时间 | 1=1s | 0x00000000 | UNSIGNED32 | 0x08A | 424 | 16-19 | ALL
DDU_CusBCE1SWVersionH | BCE1制动设备软件版本高字节 | 软件版本- 高字节表示高版本号，低字节表示低版本号，如：0x1223表示该软件版本为18.35 | 0x00 | UNSIGNED8 | 0x08A | 428 | 20 | ALL
DDU_CusBCE1SWVersionL | BCE1制动设备软件版本低字节 | 软件版本- 高字节表示高版本号，低字节表示低版本号，如：0x1223表示该软件版本为18.35 | 0x00 | UNSIGNED8 | 0x08A | 429 | 21 | ALL
DDU_CusBCE3SWVersionH | BCE3制动设备软件版本高字节 | 软件版本- 高字节表示高版本号，低字节表示低版本号，如：0x1223表示该软件版本为18.35 | 0x00 | UNSIGNED8 | 0x08A | 430 | 22 | ALL
DDU_CusBCE3SWVersionL | BCE3制动设备软件版本低字节 | 软件版本- 高字节表示高版本号，低字节表示低版本号，如：0x1223表示该软件版本为18.35 | 0x00 | UNSIGNED8 | 0x08A | 431 | 23 | ALL
DDU_CusBCE4SWVersionH | BCE4制动设备软件版本高字节 | 软件版本- 高字节表示高版本号，低字节表示低版本号，如：0x1223表示该软件版本为18.35 | 0x00 | UNSIGNED8 | 0x08A | 432 | 24 | ALL
DDU_CusBCE4SWVersionL | BCE4制动设备软件版本低字节 | 软件版本- 高字节表示高版本号，低字节表示低版本号，如：0x1223表示该软件版本为18.35 | 0x00 | UNSIGNED8 | 0x08A | 433 | 25 | ALL
DDU_CusBCE6SWVersionH | BCE6制动设备软件版本高字节 | 软件版本- 高字节表示高版本号，低字节表示低版本号，如：0x1223表示该软件版本为18.35 | 0x00 | UNSIGNED8 | 0x08A | 434 | 26 | ALL
DDU_CusBCE6SWVersionL | BCE6制动设备软件版本低字节 | 软件版本- 高字节表示高版本号，低字节表示低版本号，如：0x1223表示该软件版本为18.35 | 0x00 | UNSIGNED8 | 0x08A | 435 | 27 | ALL
DDU_CusAirSuspPressB22 _5 | 转向架2空簧2压力值 | 1=0.1bar 0xFF=未知 | 0x00 | UNSIGNED8 | 0x08A | 436 | 28 | ALL
DDU_CusAirSuspPressB22 _6 | 转向架2空簧2压力值 | 1=0.1bar 0xFF=未知 | 0x00 | UNSIGNED8 | 0x08A | 437 | 29 | ALL
DDU_CxTBCmdUnknow | 牵引制动指令未知 | 1=故障 |  | BOOLEAN | 0x08B | 440 | 0 | 0
DDU_CxTrcBrkTLAct | 牵引制动列车线同时激活 | 1=故障 |  | BOOLEAN | 0x08B | 440 |  | 1
DDU_CxTrcFBTLAct | 牵引快制列车线同时激活 | 1=故障 |  | BOOLEAN | 0x08B | 440 |  | 2
DDU_CxTrcTLDisc | 牵引列车线不一致 | 1=故障 |  | BOOLEAN | 0x08B | 440 |  | 3
DDU_CxBrkTLDisc | 制动列车线不一致 | 1=故障 |  | BOOLEAN | 0x08B | 440 |  | 4
DDU_CxFBTLDisc | 快制列车线不一致 | 1=故障 |  | BOOLEAN | 0x08B | 440 |  | 5
DDU_CxPCEComFlt_2 | 牵引逆变器通讯故障 | 1=故障 |  | BOOLEAN | 0x08B | 440 |  | 6
DDU_CxPCEComFlt_3 | 牵引逆变器通讯故障 | 1=故障 |  | BOOLEAN | 0x08B | 440 |  | 7
DDU_CxPCEComFlt_4 | 牵引逆变器通讯故障 | 1=故障 |  | BOOLEAN | 0x08B | 441 | 1 | 0
DDU_CxPCEComFlt_5 | 牵引逆变器通讯故障 | 1=故障 |  | BOOLEAN | 0x08B | 441 |  | 1
DDU_CxPECB_1 | 牵引安全断路器PECB断开 | 1=故障 |  | BOOLEAN | 0x08B | 441 |  | 2
DDU_CxPECB_6 | 牵引安全断路器PECB断开 | 1=故障 |  | BOOLEAN | 0x08B | 441 |  | 3
DDU_CxEDBFlt_4 | 电制动故障 | 1=故障 |  | BOOLEAN | 0x08B | 441 |  | 4
DDU_CxEDBFlt_5 | 电制动故障 | 1=故障 |  | BOOLEAN | 0x08B | 441 |  | 5
DDU_CxWDSetFlt_2 | 轮径值设定故障 | 1=故障 |  | BOOLEAN | 0x08B | 441 |  | 6
DDU_CxWDSetFlt_3 | 轮径值设定故障 | 1=故障 |  | BOOLEAN | 0x08B | 441 |  | 7
DDU_CxWDSetFlt_4 | 轮径值设定故障 | 1=故障 |  | BOOLEAN1 | 0x08B | 442 | 2 | 0
DDU_CxWDSetFlt_5 | 轮径值设定故障 | 1=故障 |  | BOOLEAN1 | 0x08B | 442 |  | 1
DDU_CxDC24V1Flt_1 | 司控器24V电源模块1故障 | 1=故障 |  | BOOLEAN1 | 0x08B | 442 |  | 2
DDU_CxDC24V2Flt_1 | 司控器24V电源模块2故障 | 1=故障 |  | BOOLEAN1 | 0x08B | 442 |  | 3
DDU_CxDC24V1Flt_6 | 司控器24V电源模块1故障 | 1=故障 |  | BOOLEAN1 | 0x08B | 442 |  | 4
DDU_CxDC24V2Flt_6 | 司控器24V电源模块2故障 | 1=故障 |  | BOOLEAN1 | 0x08B | 442 |  | 5
DDU_CxMCCBFlt_1 | 司控制器回路断路器MCCB断开 | 1=故障 |  | BOOLEAN1 | 0x08B | 442 |  | 6
DDU_CxMCCBFlt_6 | 司控制器回路断路器MCCB断开 | 1=故障 |  | BOOLEAN1 | 0x08B | 442 |  | 7
DDU_CxTCMCBFlt_2 | 牵引逆变器供电断路器VVVFCB断开 | 1=故障 |  | BOOLEAN1 | 0x08B | 443 | 3 | 0
DDU_CxTCMCBFlt_3 | 牵引逆变器供电断路器VVVFCB断开 | 1=故障 |  | BOOLEAN1 | 0x08B | 443 |  | 1
DDU_CxTCMCBFlt_4 | 牵引逆变器供电断路器VVVFCB断开 | 1=故障 |  | BOOLEAN1 | 0x08B | 443 |  | 2
DDU_CxTCMCBFlt_5 | 牵引逆变器供电断路器VVVFCB断开 | 1=故障 |  | BOOLEAN1 | 0x08B | 443 |  | 3
DDU_CxTCMFCBFlt_2 | 牵引逆变器风机断路器VVVFCFCB断开 | 1=故障 |  | BOOLEAN1 | 0x08B | 443 |  | 4
DDU_CxTCMFCBFlt_3 | 牵引逆变器风机断路器VVVFCFCB断开 | 1=故障 |  | BOOLEAN1 | 0x08B | 443 |  | 5
DDU_CxTCMFCBFlt_4 | 牵引逆变器风机断路器VVVFCFCB断开 | 1=故障 |  | BOOLEAN1 | 0x08B | 443 |  | 6
DDU_CxTCMFCBFlt_5 | 牵引逆变器风机断路器VVVFCFCB断开 | 1=故障 |  | BOOLEAN1 | 0x08B | 443 |  | 7
DDU_CxECRCBFlt_2 | 能耗记录设备断路器ECRCB断开 | 1=故障 |  | BOOLEAN1 | 0x08B | 444 | 4 | 0
DDU_CxECRCBFlt_5 | 能耗记录设备断路器ECRCB断开 | 1=故障 |  | BOOLEAN1 | 0x08B | 444 |  | 1
DDU_CxENCFlt_1 | 司控器编码器故障 | 1=故障 |  | BOOLEAN1 | 0x08B | 444 |  | 2
DDU_CxENCFlt_6 | 司控器编码器故障 | 1=故障 |  | BOOLEAN1 | 0x08B | 444 |  | 3
DDU_CxTracNotActByPB | 所有停放制动未缓解无法牵引 | 1=故障 |  | BOOLEAN1 | 0x08B | 444 |  | 4
DDU_CxTracNotActByEB | 紧急制动施加无法牵引 | 1=故障 |  | BOOLEAN1 | 0x08B | 444 |  | 5
DDU_CxTracNotActByZRDR | ZVRDR失电无法缓解牵引 | 1=故障 |  | BOOLEAN1 | 0x08B | 444 |  | 6
DDU_CxPRODrvSelfTestRes | 牵引系统行车自检故障 | 1=故障 |  | BOOLEAN1 | 0x08B | 444 |  | 7
DDU_CxPROCompSelfTestRes | 牵引系统全面自检故障 | 1=故障 |  | BOOLEAN1 | 0x08B | 445 | 5 | 0
DDU_CxANTPRFlt_1 | 二门防夹继电器ANTPR故障 | 1=故障 |  | BOOLEAN1 | 0x08B | 445 |  | 1
DDU_CxANTPRFlt_6 | 二门防夹继电器ANTPR故障 | 1=故障 |  | BOOLEAN1 | 0x08B | 445 |  | 2
DDU_CxATCEffNotValidMVB | ATC发送的MVB参考值不在有效范围内 | 1=故障 |  | BOOLEAN1 | 0x08B | 445 |  | 3
Spare | 备用 | 备用 |  | BOOLEAN1 | 0x08B | 445 |  | 4
Spare | 备用 | 备用 |  | BOOLEAN1 | 0x08B | 445 |  | 5
DDU_CxDCHEffNotValidR10 | RIOM10采集的司控器参考值不在有效范围内 | 1=故障 |  | BOOLEAN1 | 0x08B | 445 |  | 6
DDU_CxDCHEffNotValidR11 | RIOM11采集的司控器参考值不在有效范围内 | 1=故障 |  | BOOLEAN1 | 0x08B | 445 |  | 7
DDU_CxCANTGetATCEff | 因ATC输出的参考值无效触发的全常用制动 | 1=故障 |  | BOOLEAN1 | 0x08B | 446 | 6 | 0
DDU_CxCANTGetDCHEff | 因采集司控器参考值的RIOM都故障触发的全常用制动 | 1=故障 |  | BOOLEAN1 | 0x08B | 446 |  | 1
DDU_CxDCHEffNotValidBrk | 因采集司控器参考值都无效触发的全常用制动 | 1=故障 |  | BOOLEAN1 | 0x08B | 446 |  | 2
DDU_CxPCEMinorFlt_2 | 牵引逆变器轻微故障 | 1=故障 |  | BOOLEAN1 | 0x08B | 446 |  | 3
DDU_CxPCEMinorFlt_3 | 牵引逆变器轻微故障 | 1=故障 |  | BOOLEAN1 | 0x08B | 446 |  | 4
DDU_CxPCEMinorFlt_4 | 牵引逆变器轻微故障 | 1=故障 |  | BOOLEAN1 | 0x08B | 446 |  | 5
DDU_CxPCEMinorFlt_5 | 牵引逆变器轻微故障 | 1=故障 |  | BOOLEAN1 | 0x08B | 446 |  | 6
DDU_CxPCEMajorFlt_2 | 牵引逆变器中等故障 | 1=故障 |  | BOOLEAN1 | 0x08B | 446 |  | 7
DDU_CxPCEMajorFlt_3 | 牵引逆变器中等故障 | 1=故障 |  | BOOLEAN1 | 0x08B | 447 | 7 | 0
DDU_CxPCEMajorFlt_4 | 牵引逆变器中等故障 | 1=故障 |  | BOOLEAN1 | 0x08B | 447 |  | 1
DDU_CxPCEMajorFlt_5 | 牵引逆变器中等故障 | 1=故障 |  | BOOLEAN1 | 0x08B | 447 |  | 2
DDU_CxPCECriticalFlt_2 | 牵引逆变器严重故障 | 1=故障 |  | BOOLEAN1 | 0x08B | 447 |  | 3
DDU_CxPCECriticalFlt_3 | 牵引逆变器严重故障 | 1=故障 |  | BOOLEAN1 | 0x08B | 447 |  | 4
DDU_CxPCECriticalFlt_4 | 牵引逆变器严重故障 | 1=故障 |  | BOOLEAN1 | 0x08B | 447 |  | 5
DDU_CxPCECriticalFlt_5 | 牵引逆变器严重故障 | 1=故障 |  | BOOLEAN1 | 0x08B | 447 |  | 6
Spare | 备用 | 备用 |  | BOOLEAN1 | 0x08B | 447 |  | 7
DDU_xPCESelfTestStat_2 | PCE2自检状态 | 0=未知 1=自检进行中 2=自检故障 3=自检完成 |  | UNSIGNED8 | 0x08B | 448 | 8 | ALL
DDU_xPCESelfTestStat_3 | PCE3自检状态 | 0=未知 1=自检进行中 2=自检故障 3=自检完成 |  | UNSIGNED8 | 0x08B | 449 | 9 | ALL
DDU_xPCESelfTestStat_4 | PCE4自检状态 | 0=未知 1=自检进行中 2=自检故障 3=自检完成 |  | UNSIGNED8 | 0x08B | 450 | 10 | ALL
DDU_xPCESelfTestStat_5 | PCE5自检状态 | 0=未知 1=自检进行中 2=自检故障 3=自检完成 |  | UNSIGNED8 | 0x08B | 451 | 11 | ALL
DDU_CusPROStat_2 | 牵引逆变器状态 | 0=未知 1=重大故障 2=中小故障 3=电制动施加 4=牵引施加 5=正常 |  | UNSIGNED8 | 0x08B | 452 | 12 | ALL
DDU_CusPROStat_3 | 牵引逆变器状态 | 0=未知 1=重大故障 2=中小故障 3=电制动施加 4=牵引施加 5=正常 |  | UNSIGNED8 | 0x08B | 453 | 13 | ALL
DDU_CusPROStat_4 | 牵引逆变器状态 | 0=未知 1=重大故障 2=中小故障 3=电制动施加 4=牵引施加 5=正常 |  | UNSIGNED8 | 0x08B | 454 | 14 | ALL
DDU_CusPROStat_5 | 牵引逆变器状态 | 0=未知 1=重大故障 2=中小故障 3=电制动施加 4=牵引施加 5=正常 |  | UNSIGNED8 | 0x08B | 455 | 15 | ALL
DDU_CusHSCBStat _2 | 高速断路器状态 | 0=未知 1=闭合 2=断开 |  | UNSIGNED8 | 0x08B | 456 | 16 | ALL
DDU_CusHSCBStat _3 | 高速断路器状态 | 0=未知 1=闭合 2=断开 |  | UNSIGNED8 | 0x08B | 457 | 17 | ALL
DDU_CusHSCBStat _4 | 高速断路器状态 | 0=未知 1=闭合 2=断开 |  | UNSIGNED8 | 0x08B | 458 | 18 | ALL
DDU_CusHSCBStat _5 | 高速断路器状态 | 0=未知 1=闭合 2=断开 |  | UNSIGNED8 | 0x08B | 459 | 19 | ALL
DDU_CuiCurrentPh1_2 | 牵引逆变器输出电流 | 0xFFFF =未知 1=10A |  | UNSIGNED16 | 0x08B | 460 | 20-21 | ALL
DDU_CuiCurrentPh1_3 | 牵引逆变器输出电流 | 0xFFFF =未知 1=10A |  | UNSIGNED16 | 0x08B | 462 | 22-23 | ALL
DDU_CuiCurrentPh1_4 | 牵引逆变器输出电流 | 0xFFFF =未知 1=10A |  | UNSIGNED16 | 0x08B | 464 | 24-25 | ALL
DDU_CuiCurrentPh1_5 | 牵引逆变器输出电流 | 0xFFFF =未知 1=10A |  | UNSIGNED16 | 0x08B | 466 | 26-27 | ALL
DDU_CusPROFltStat | 牵引系统故障状态 | 0=重大故障，红色 1=中小故障，黄色 2=无故障，底色 |  | UNSIGNED8 | 0x08B | 468 | 28 | ALL
DDU_CxEDBCutOffOK_2 | 电制动切除成功 | 1=成功 |  | BOOLEAN1 | 0x08B | 469 | 29 | 0
DDU_CxEDBCutOffOK_3 | 电制动切除成功 | 1=成功 |  | BOOLEAN1 | 0x08B | 469 |  | 1
DDU_CxEDBCutOffOK_4 | 电制动切除成功 | 1=成功 |  | BOOLEAN1 | 0x08B | 469 |  | 2
DDU_CxEDBCutOffOK_5 | 电制动切除成功 | 1=成功 |  | BOOLEAN1 | 0x08B | 469 |  | 3
DDU_CxResBrkFanOK_2 | 制动电阻风机强制启动成功 | 1=成功 |  | BOOLEAN1 | 0x08B | 469 |  | 4
DDU_CxResBrkFanOK_3 | 制动电阻风机强制启动成功 | 1=成功 |  | BOOLEAN1 | 0x08B | 469 |  | 5
DDU_CxResBrkFanOK_4 | 制动电阻风机强制启动成功 | 1=成功 |  | BOOLEAN1 | 0x08B | 469 |  | 6
DDU_CxResBrkFanOK_5 | 制动电阻风机强制启动成功 | 1=成功 |  | BOOLEAN1 | 0x08B | 469 |  | 7
DDU_CusPCESwX_2 | 牵引软件版本X | 设备软件版本字符X.Y.Z | 0 | UNSIGNED8 | 0x08C | 472 | 0 | ALL
DDU_CusPCESwY_2 | 牵引软件版本Y |  | 0 | UNSIGNED8 | 0x08C | 473 | 1 | ALL
DDU_CusPCESwZ_2 | 牵引软件版本Z |  | 0 | UNSIGNED8 | 0x08C | 474 | 2 | ALL
DDU_CusPCESwX_3 | 牵引软件版本X | 设备软件版本字符X.Y.Z | 0 | UNSIGNED8 | 0x08C | 475 | 3 | ALL
DDU_CusPCESwY_3 | 牵引软件版本Y |  | 0 | UNSIGNED8 | 0x08C | 476 | 4 | ALL
DDU_CusPCESwZ_3 | 牵引软件版本Z |  | 0 | UNSIGNED8 | 0x08C | 477 | 5 | ALL
DDU_CusPCESwX_4 | 牵引软件版本X | 设备软件版本字符X.Y.Z | 0 | UNSIGNED8 | 0x08C | 478 | 6 | ALL
DDU_CusPCESwY_4 | 牵引软件版本Y |  | 0 | UNSIGNED8 | 0x08C | 479 | 7 | ALL
DDU_CusPCESwZ_4 | 牵引软件版本Z |  | 0 | UNSIGNED8 | 0x08C | 480 | 8 | ALL
DDU_CusPCESwX_5 | 牵引软件版本X | 设备软件版本字符X.Y.Z | 0 | UNSIGNED8 | 0x08C | 481 | 9 | ALL
DDU_CusPCESwY_5 | 牵引软件版本Y |  | 0 | UNSIGNED8 | 0x08C | 482 | 10 | ALL
DDU_CusPCESwZ_5 | 牵引软件版本Z |  | 0 | UNSIGNED8 | 0x08C | 483 | 11 | ALL
DDU_CusACESwX_1 | 辅逆软件版本X | 设备软件版本字符X.Y.Z | 0 | UNSIGNED8 | 0x08C | 484 | 12 | ALL
DDU_CusACESwY_1 | 辅逆软件版本Y |  | 0 | UNSIGNED8 | 0x08C | 485 | 13 | ALL
DDU_CusACESwZ_1 | 辅逆软件版本Z |  | 0 | UNSIGNED8 | 0x08C | 486 | 14 | ALL
DDU_CusACESwX_6 | 辅逆软件版本X | 设备软件版本字符X.Y.Z | 0 | UNSIGNED8 | 0x08C | 487 | 15 | ALL
DDU_CusACESwY_6 | 辅逆软件版本Y |  | 0 | UNSIGNED8 | 0x08C | 488 | 16 | ALL
DDU_CusACESwZ_6 | 辅逆软件版本Z |  | 0 | UNSIGNED8 | 0x08C | 489 | 17 | ALL
Spare | 备用 | 备用 | 0 | UNSIGNED8 | 0x08C | 490 | 18 | ALL
Spare | 备用 | 备用 | 0 | UNSIGNED8 | 0x08C | 491 | 19 | ALL
DDU_CudACEEngyCon_1 | 辅助能耗 | 1=1Kwh | 0x000000000 | UNSIGNED32 | 0x08C | 492 | 20-23 | ALL
DDU_CudACEEngyCon_6 | 辅助能耗 | 1=1Kwh | 0x000000000 | UNSIGNED32 | 0x08C | 496-499 | 24-27 | ALL
DDU_CusDEBSLStat_1 | 左侧门使能旁路开关状态 | 0=未知 1=门使能旁路开关在“左侧”位 2=门使能旁路开关不在“左侧”位 |  | UNSIGNED8 | 0x08C | 500 | 28 | ALL |  |  | 旁路界面 | v0.08版本新增
DDU_CusDEBSLStat_6 | 左侧门使能旁路开关状态 | 0=未知 1=门使能旁路开关在“左侧”位 2=门使能旁路开关不在“左侧”位 |  | UNSIGNED8 | 0x08C | 501 | 29 | ALL |  |  | 旁路界面
DDU_CusDEBSRStat_1 | 右侧门使能旁路开关状态 | 0=未知 1=门使能旁路开关在“右侧”位 2=门使能旁路开关不在“右侧”位 |  | UNSIGNED8 | 0x08C | 502 | 30 | ALL |  |  | 旁路界面
DDU_CusDEBSRStat_1 | 右侧门使能旁路开关状态 | 0=未知 1=门使能旁路开关在“右侧”位 2=门使能旁路开关不在“右侧”位 |  | UNSIGNED8 | 0x08C | 503 | 31 | ALL |  |  | 旁路界面
DDU_CxACEComFlt_1 | 辅助逆变器通讯故障 | 1=故障 | 0 | BOOLEAN1 | 0x08D | 504 | 0 | 0
DDU_CxACEComFlt_6 | 辅助逆变器通讯故障 | 1=故障 | 0 | BOOLEAN1 | 0x08D | 504 |  | 1
DDU_CxInvCriticalFlt_1 | 辅助逆变器辅逆严重故障 | 1=故障 | 0 | BOOLEAN1 | 0x08D | 504 |  | 2
DDU_CxInvCriticalFlt_6 | 辅助逆变器辅逆严重故障 | 1=故障 | 0 | BOOLEAN1 | 0x08D | 504 |  | 3
DDU_CxInvMinorFlt_1 | 辅助逆变器辅逆轻微故障 | 1=故障 | 0 | BOOLEAN | 0x08D | 504 |  | 4
DDU_CxInvMinorFlt_6 | 辅助逆变器辅逆轻微故障 | 1=故障 | 0 | BOOLEAN | 0x08D | 504 |  | 5
DDU_CxBCCriticalFlt_1 | 充电机严重故障 | 1=故障 | 0 | BOOLEAN | 0x08D | 504 |  | 6
DDU_CxBCCriticalFlt_6 | 充电机严重故障 | 1=故障 | 0 | BOOLEAN | 0x08D | 504 |  | 7
DDU_CxBCMinorFlt_1 | 充电机轻微故障 | 1=故障 | 0 | BOOLEAN | 0x08D | 505 | 1 | 0
DDU_CxBCMinorFlt_6 | 充电机轻微故障 | 1=故障 | 0 | BOOLEAN | 0x08D | 505 |  | 1
DDU_CxMVLVFlt_1 | 辅助逆变器中压或低压输出故障 | 1=故障 | 0 | BOOLEAN | 0x08D | 505 |  | 2
DDU_CxMVLVFlt_6 | 辅助逆变器中压或低压输出故障 | 1=故障 | 0 | BOOLEAN | 0x08D | 505 |  | 3
Spare | 备用 | 备用 | 0 | BOOLEAN | 0x08D | 505 |  | 4
Spare | 备用 | 备用 | 0 | BOOLEAN | 0x08D | 505 |  | 5
Spare | 备用 | 备用 | 0 | BOOLEAN | 0x08D | 505 |  | 6
Spare | 备用 | 备用 | 0 | BOOLEAN | 0x08D | 505 |  | 7
Spare | 备用 | 备用 | 0 | BOOLEAN | 0x08D | 506 | 2 | 0
Spare | 备用 | 备用 | 0 | BOOLEAN | 0x08D | 506 |  | 1
Spare | 备用 | 备用 | 0 | BOOLEAN | 0x08D | 506 |  | 2
Spare | 备用 | 备用 | 0 | BOOLEAN | 0x08D | 506 |  | 3
Spare | 备用 | 备用 | 0 | BOOLEAN | 0x08D | 506 |  | 4
Spare | 备用 | 备用 | 0 | BOOLEAN | 0x08D | 506 |  | 5
Spare | 备用 | 备用 | 0 | BOOLEAN | 0x08D | 506 |  | 6
Spare | 备用 | 备用 | 0 | BOOLEAN | 0x08D | 506 |  | 7
Spare | 备用 | 备用 | 0 | BOOLEAN | 0x08D | 507 | 3 | 0
Spare | 备用 | 备用 | 0 | BOOLEAN | 0x08D | 507 |  | 1
Spare | 备用 | 备用 | 0 | BOOLEAN | 0x08D | 507 |  | 2
Spare | 备用 | 备用 | 0 | BOOLEAN | 0x08D | 507 |  | 3
Spare | 备用 | 备用 | 0 | BOOLEAN | 0x08D | 507 |  | 4
Spare | 备用 | 备用 | 0 | BOOLEAN | 0x08D | 507 |  | 5
Spare | 备用 | 备用 | 0 | BOOLEAN1 | 0x08D | 507 |  | 6
Spare | 备用 | 备用 | 0 | BOOLEAN1 | 0x08D | 507 |  | 7
Spare | 备用 | 备用 | 0 | BOOLEAN1 | 0x08D | 508 | 4 | 0
Spare | 备用 | 备用 | 0 | BOOLEAN1 | 0x08D | 508 |  | 1
Spare | 备用 | 备用 | 0 | BOOLEAN1 | 0x08D | 508 |  | 2
Spare | 备用 | 备用 | 0 | BOOLEAN1 | 0x08D | 508 |  | 3
Spare | 备用 | 备用 | 0 | BOOLEAN1 | 0x08D | 508 |  | 4
Spare | 备用 | 备用 | 0 | BOOLEAN1 | 0x08D | 508 |  | 5
DDU_CxNSMFFlt_1 | 列车正常供电熔断器NSMF故障 | 1=故障 | 0 | BOOLEAN1 | 0x08D | 508 |  | 6
DDU_CxNSMFFlt_6 | 列车正常供电熔断器NSMF故障 | 1=故障 | 0 | BOOLEAN1 | 0x08D | 508 |  | 7
DDU_CxEMVMFFlt_1 | 列车紧急供电熔断器EMVMF故障 | 1=故障 | 0 | BOOLEAN1 | 0x08D | 509 | 5 | 0
DDU_CxEMVMFFlt_6 | 列车紧急供电熔断器EMVMF故障 | 1=故障 | 0 | BOOLEAN1 | 0x08D | 509 |  | 1
DDU_CxBAMF1Flt_1 | 蓄电池正极熔断器BAMF1熔断 | 1=故障 | 0 | BOOLEAN1 | 0x08D | 509 |  | 2
DDU_CxBAMF1Flt_6 | 蓄电池正极熔断器BAMF1熔断 | 1=故障 | 0 | BOOLEAN1 | 0x08D | 509 |  | 3
DDU_CxBAMF2Flt_1 | 蓄电池负极熔断器BAMF2熔断 | 1=故障 | 0 | BOOLEAN1 | 0x08D | 509 |  | 4
DDU_CxBAMF2Flt_6 | 蓄电池负极熔断器BAMF2熔断 | 1=故障 | 0 | BOOLEAN1 | 0x08D | 509 |  | 5
DDU_CxBATCBFlt_1 | 蓄电池输出断路器BATCB断开 | 1=断开 | 0 | BOOLEAN1 | 0x08D | 509 |  | 6
DDU_CxBATCBFlt_6 | 蓄电池输出断路器BATCB断开 | 1=断开 | 0 | BOOLEAN1 | 0x08D | 509 |  | 7
DDU_CxNSCBFlt_1 | 正常供电断路器NSCB断开 | 1=断开 | 0 | BOOLEAN1 | 0x08D | 510 | 6 | 0
DDU_CxNSCBFlt_2 | 正常供电断路器NSCB断开 | 1=断开 | 0 | BOOLEAN1 | 0x08D | 510 |  | 1
DDU_CxNSCBFlt_3 | 正常供电断路器NSCB断开 | 1=断开 | 0 | BOOLEAN1 | 0x08D | 510 |  | 2
DDU_CxNSCBFlt_4 | 正常供电断路器NSCB断开 | 1=断开 | 0 | BOOLEAN1 | 0x08D | 510 |  | 3
DDU_CxNSCBFlt_5 | 正常供电断路器NSCB断开 | 1=断开 | 0 | BOOLEAN1 | 0x08D | 510 |  | 4
DDU_CxNSCBFlt_6 | 正常供电断路器NSCB断开 | 1=断开 | 0 | BOOLEAN1 | 0x08D | 510 |  | 5
DDU_CxEMSCBFlt_1 | 永久供电断路器EMSCB断开 | 1=断开 | 0 | BOOLEAN1 | 0x08D | 510 |  | 6
DDU_CxASRDisc | 扩展供电指令和状态不一致 | 1=不一致 | 0 | BOOLEAN1 | 0x08D | 510 |  | 7
Spare | 备用 | 备用 | 0 | BOOLEAN1 | 0x08D | 511 | 7 | 0
Spare | 备用 | 备用 | 0 | BOOLEAN1 | 0x08D | 511 |  | 1
Spare | 备用 | 备用 | 0 | BOOLEAN1 | 0x08D | 511 |  | 2
DDU_CxEMSCBFlt_6 | 永久供电断路器EMSCB断开 | 1=断开 | 0 | BOOLEAN1 | 0x08D | 511 |  | 3
DDU_CxEOSFlt_1 | 紧急操作开关EOS被按下 | 1=被按下 | 0 | BOOLEAN1 | 0x08D | 511 |  | 4
DDU_CxEOSFlt_6 | 紧急操作开关EOS被按下 | 1=被按下 | 0 | BOOLEAN1 | 0x08D | 511 |  | 5
DDU_CxDISDrvSelftestRes | 辅助逆变系统行车自检故障 | 1=故障 | 0 | BOOLEAN1 | 0x08D | 511 |  | 6
DDU_CxDISCompSelftestRes | 辅助逆变系统全面自检故障 | 1=故障 | 0 | BOOLEAN1 | 0x08D | 511 |  | 7
DDU_CxBISAct_1 | 蓄电池隔离开关BIS在旁路位 | 1=激活 | 0 | BOOLEAN1 | 0x08D | 512 | 8 | 0
DDU_CxBISAct_6 | 蓄电池隔离开关BIS在旁路位 | 1=激活 | 0 | BOOLEAN1 | 0x08D | 512 |  | 1
Spare | 备用 | 备用 | 0 | BOOLEAN1 | 0x08D | 512 |  | 2
Spare | 备用 | 备用 | 0 | BOOLEAN1 | 0x08D | 512 |  | 3
Spare | 备用 | 备用 | 0 | BOOLEAN1 | 0x08D | 512 |  | 4
Spare | 备用 | 备用 | 0 | BOOLEAN1 | 0x08D | 512 |  | 5
Spare | 备用 | 备用 | 0 | BOOLEAN1 | 0x08D | 512 |  | 6
Spare | 备用 | 备用 | 0 | BOOLEAN1 | 0x08D | 512 |  | 7
Spare | 备用 | 备用 | 0x00 | UNSIGNED8 | 0x08D | 513 | 9 | ALL
DDU_CusInvStat_1 | 辅助逆变器状态 | 0=未知 1=重大故障 2=中小故障 3=工作 4=正常 | 0x00 | UNSIGNED8 | 0x08D | 514 | 10 | ALL
DDU_CusACESelfTestStat1_1 | ACE自检状态 | 0=未知 1=自检进行中 2=自检故障 3=自检完成 | 0x00 | UNSIGNED8 | 0x08D | 515 | 11 | ALL
DDU_CusInvStat_6 | 辅助逆变器状态 | 0=未知 1=重大故障 2=中小故障 3=工作 4=正常 | 0x00 | UNSIGNED8 | 0x08D | 516 | 12 | ALL
DDU_CusACESelfTestStat1_6 | ACE自检状态 | 0=未知 1=自检进行中 2=自检故障 3=自检完成 | 0x00 | UNSIGNED8 | 0x08D | 517 | 13 | ALL
DDU_CusBCStat_1 | 充电机状态 | 0=未知 1=大故障 2=中小故障 3=工作 4=正常 | 0x00 | UNSIGNED8 | 0x08D | 518 | 14 | ALL
DDU_CusBCStat_6 | 充电机状态 | 0=未知 1=大故障 2=中小故障 3=工作 4=正常 | 0x00 | UNSIGNED8 | 0x08D | 519 | 15 | ALL
Spare | 备用 | 备用 | 0x00 | UNSIGNED8 | 0x08D | 520 | 16 | ALL
Spare | 备用 | 备用 | 0x00 | UNSIGNED8 | 0x08D | 521 | 17 | ALL
DDU_CusDISFltSts | 辅逆系统故障状态 | 0=大故障，红色 1=中小故障，黄色 2=无故障，底色 | 0x00 | UNSIGNED8 | 0x08D | 522 | 18 | ALL
DDU_CsiBatTemp _1 | 蓄电池温度 | 1=1℃t 0x7F表示未知 | 0x00 | INTEGER8 | 0x08D | 523 | 19 | ALL
DDU_CsiBatTemp _6 | 蓄电池温度 | 1=1℃t 0x7F表示未知 | 0x00 | INTEGER8 | 0x08D | 524 | 20 | ALL
DDU_CusDCOutCurr_1 | 充电机输出电流 | 1=2A 0x00=0A 0xFF表示未知 | 0x00 | UNSIGNED8 | 0x08D | 525 | 21 | ALL
DDU_CusDCOutCurr_6 | 充电机输出电流 | 1=2A 0x00=0A 0xFF表示未知 | 0x00 | UNSIGNED8 | 0x08D | 526 | 22 | ALL
Spare | 备用 | 备用 | 0x00 | UNSIGNED8 | 0x08D | 527 | 23 | ALL
Spare | 备用 | 备用 | 0x00 | UNSIGNED8 | 0x08D | 528 | 24 | ALL
DDU_CusBISSts_1 | 蓄电池隔离开关状态 | 0=未知 1=旁路位 2=正常位 | 0x00 | UNSIGNED8 | 0x08D | 529 | 25 | ALL
DDU_CusBISSts_6 | 蓄电池隔离开关状态 | 0=未知 1=旁路位 2=正常位 | 0x00 | UNSIGNED8 | 0x08D | 530 | 26 | ALL
Spare | 备用 | 备用 | 0x00 | UNSIGNED8 | 0x08D | 531 | 27 | ALL
DDU_CsiBatCurrB_1 | 蓄电池充放电电流 | 1=2A 0x7F未知 | 0x00 | INTEGER8 | 0x08D | 532 | 28 | ALL
DDU_CsiBatCurr _6 | 蓄电池充放电电流 | 1=2A 0x7F未知 | 0x00 | INTEGER8 | 0x08D | 533 | 29 | ALL
DDU_CusASKStat_3 | 中压扩展供电接触器ASK状态 | 0=未知 1=吸合 2=未吸合 | 0x00 | UNSIGNED8 | 0x08D | 534 | 30 | ALL
DDU_CusPANStat_2 | 受电弓状态 | 0=未知 1=升到位 2=降到位 | 0 | UNSIGNED8 | 0x08E | 536 | 0 | ALL
DDU_CusPANStat_5 | 受电弓状态 | 0=未知 1=升到位 2=降到位 | 0 | UNSIGNED8 | 0x08E | 537 | 1 | ALL
DDU_CusSwitchStat_2 | 刀开关状态 | 0=未知 1=受电弓位 2=车间电源位 3=接地位 | 0 | UNSIGNED8 | 0x08E | 538 | 2 | ALL
DDU_CusSwitchStat_5 | 刀开关状态 | 0=未知 1=受电弓位 2=车间电源位 3=接地位 | 0 | UNSIGNED8 | 0x08E | 539 | 3 | ALL
DDU_CusADDBStat_1 | ADD旁路开关状态 | 0=未知 1=旁路位 2=正常位 | 0 | UNSIGNED8 | 0x08E | 540 | 4 | ALL
DDU_CusADDBStat_6 | ADD旁路开关状态 | 0=未知 1=旁路位 2=正常位 | 0 | UNSIGNED8 | 0x08E | 541 | 5 | ALL
DDU_CusU15Stat_2 | 三通阀状态 | 0=未知 1=维护位 2=正常位 | 0 | UNSIGNED8 | 0x08E | 542 | 6 | ALL
DDU_CusU15Stat_5 | 三通阀状态 | 0=未知 1=维护位 2=正常位 | 0 | UNSIGNED8 | 0x08E | 543 | 7 | ALL
DDU_CuiLineVolt | 网压值 | 1=1V 0xFFFF=未知 | 0 | UNSIGNED16 | 0x08E | 544 | 8-9 | ALL
DDU_CxHVSDrvSelfTestRes | 高压系统行车自检故障 | 1=故障 | 0 | BOOLEAN1 | 0x08E | 546 | 10 | 0
DDU_CxHVSCompSelfTestRes | 高压系统全面自检故障 | 1=故障 | 0 | BOOLEAN1 | 0x08E | 546 |  | 1
DDU_CxWOSR_2 | 车间电源插座被插上 | 1=激活 | 0 | BOOLEAN1 | 0x08E | 546 |  | 2
DDU_CxWOSR_5 | 车间电源插座被插上 | 1=激活 | 0 | BOOLEAN1 | 0x08E | 546 |  | 3
DDU_CxU15_2 | 三通阀打到维护位 | 1=激活 | 0 | BOOLEAN1 | 0x08E | 546 |  | 4
DDU_CxU15_5 | 三通阀打到维护位 | 1=激活 | 0 | BOOLEAN1 | 0x08E | 546 |  | 5
DDU_CxADD_2 | ADD被触发 | 1=激活 | 0 | BOOLEAN1 | 0x08E | 546 |  | 6
DDU_CxADD_5 | ADD被触发 | 1=激活 | 0 | BOOLEAN1 | 0x08E | 546 |  | 7
DDU_CxADDBS_1 | ADD旁路开关在旁路位 | 1=激活 | 0 | BOOLEAN1 | 0x08E | 547 | 11 | 0
DDU_CxADDBS_6 | ADD旁路开关在旁路位 | 1=激活 | 0 | BOOLEAN1 | 0x08E | 547 |  | 1
DDU_CxSwitchShop_2 | 刀开关在车间电源位 | 1=激活 | 0 | BOOLEAN1 | 0x08E | 547 |  | 2
DDU_CxSwitchGround_2 | 刀开关在接地位 | 1=故障 | 0 | BOOLEAN1 | 0x08E | 547 |  | 3
Spare | 备用 | 备用 | 0 | BOOLEAN1 | 0x08E | 547 |  | 4
DDU_CxSwitchShop_5 | 刀开关在车间电源位 | 1=故障 | 0 | BOOLEAN1 | 0x08E | 547 |  | 5
DDU_CxSwitchGround_5 | 刀开关在接地位 | 1=故障 | 0 | BOOLEAN1 | 0x08E | 547 |  | 6
Spare | 备用 | 备用 | 0 | BOOLEAN1 | 0x08E | 547 |  | 7
DDU_CxPANEBRFlt_2 | 受电弓使能继电器或回路故障 | 1=故障 | 0 | BOOLEAN1 | 0x08E | 548 | 12 | 0
DDU_CxPANEBRFlt_5 | 受电弓使能继电器或回路故障 | 1=故障 | 0 | BOOLEAN1 | 0x08E | 548 |  | 1
DDU_CxWOSEBRFlt_2 | 车间电源使能继电器或回路故障 | 1=故障 | 0 | BOOLEAN1 | 0x08E | 548 |  | 2
DDU_CxWOSEBRFlt_5 | 车间电源使能继电器或回路故障 | 1=故障 | 0 | BOOLEAN1 | 0x08E | 548 |  | 3
DDU_CxPANTCBFlt_1 | 受电弓断路器PANTCB断开 | 1=断开 | 0 | BOOLEAN1 | 0x08E | 548 |  | 4
DDU_CxPANTCBFlt_6 | 受电弓断路器PANTCB断开 | 1=断开 | 0 | BOOLEAN1 | 0x08E | 548 |  | 5
DDU_CxPTCBFlt_2 | 受电弓回路断路器PTCB断开 | 1=断开 | 0 | BOOLEAN1 | 0x08E | 548 |  | 6
DDU_CxPTCBFlt_5 | 受电弓回路断路器PTCB断开 | 1=断开 | 0 | BOOLEAN1 | 0x08E | 548 |  | 7
DDU_CxHVBCB1Flt_2 | 高压箱供电断路器HVBCB1断开 | 1=断开 | 0 | BOOLEAN1 | 0x08E | 549 | 13 | 0
DDU_CxHVBCB1Flt_5 | 高压箱供电断路器HVBCB1断开 | 1=断开 | 0 | BOOLEAN1 | 0x08E | 549 |  | 1
DDU_CxPANHVAbsenceFlt_2 | 受电弓升弓后高压不存在 | 1=不存在 | 0 | BOOLEAN1 | 0x08E | 549 |  | 2
DDU_CxPANHVPreseFlt | 受电弓降弓后高压存在 | 1=存在 | 0 | BOOLEAN1 | 0x08E | 549 |  | 3
DDU_CxMain1YFuse_2 | 高压箱主熔断器1熔断 | 1=熔断 | 0 | BOOLEAN1 | 0x08E | 549 |  | 4
DDU_CxMain2YFuse_2 | 高压箱主熔断器2熔断 | 1=熔断 | 0 | BOOLEAN1 | 0x08E | 549 |  | 5
DDU_CxMain1YFuse_5 | 高压箱主熔断器1熔断 | 1=熔断 | 0 | BOOLEAN1 | 0x08E | 549 |  | 6
DDU_CxMain2YFuse_5 | 高压箱主熔断器2熔断 | 1=熔断 | 0 | BOOLEAN1 | 0x08E | 549 |  | 7
DDU_CxAF1Fuse_2 | 高压箱辅逆熔断器1熔断 | 1=熔断 | 0 | BOOLEAN1 | 0x08E | 550 | 14 | 0
DDU_CxAF2Fuse_2 | 高压箱辅逆熔断器2熔断 | 1=熔断 | 0 | BOOLEAN1 | 0x08E | 550 |  | 1
DDU_CxAF1Fuse_5 | 高压箱辅逆熔断器1熔断 | 1=熔断 | 0 | BOOLEAN1 | 0x08E | 550 |  | 2
DDU_CxAF2Fuse_5 | 高压箱辅逆熔断器2熔断 | 1=熔断 | 0 | BOOLEAN1 | 0x08E | 550 |  | 3
DDU_CxPANHVAbsenceFlt_5 | 受电弓升弓后高压不存在 | 1=不存在 | 0 | BOOLEAN1 | 0x08E | 550 |  | 4
DDU_CxHVBCB2Flt_2 | 高压箱供电断路器HVBCB2断开 | 1=断开 | 0 | BOOLEAN1 | 0x08E | 550 |  | 5
DDU_CxHVBCB2Flt_5 | 高压箱供电断路器HVBCB2断开 | 1=断开 | 0 | BOOLEAN1 | 0x08E | 550 |  | 6
DDU_CxSecHandle_2 | 高压箱二级手柄未锁好 | 1=未锁好 | 0 | BOOLEAN1 | 0x08E | 550 |  | 7
DDU_CxSecHandle_5 | 高压箱二级手柄未锁好 | 1=未锁好 | 0 | BOOLEAN1 | 0x08E | 551 | 15 | 0
Spare | 备用 | 备用 | 0 | BOOLEAN1 | 0x08E | 551 |  | 1
Spare | 备用 | 备用 | 0 | BOOLEAN1 | 0x08E | 551 |  | 2
Spare | 备用 | 备用 | 0 | BOOLEAN1 | 0x08E | 551 |  | 3
Spare | 备用 | 备用 | 0 | BOOLEAN1 | 0x08E | 551 |  | 4
Spare | 备用 | 备用 | 0 | BOOLEAN1 | 0x08E | 551 |  | 5
Spare | 备用 | 备用 | 0 | BOOLEAN1 | 0x08E | 551 |  | 6
Spare | 备用 | 备用 | 0 | BOOLEAN1 | 0x08E | 551 |  | 7
DDU_CxPANCMSComFlt_2 | 弓网监测系统通讯故障 | 1=故障 | 0 | BOOLEAN1 | 0x08E | 552 | 16 | 0
DDU_CxPANCMSComFlt_3 | 弓网监测系统通讯故障 | 1=故障 | 0 | BOOLEAN1 | 0x08E | 552 |  | 1
DDU_CxPANCMSComFlt_5 | 弓网监测系统通讯故障 | 1=故障 | 0 | BOOLEAN1 | 0x08E | 552 |  | 2
DDU_CxPANCMSDrvSelfTestRes | 弓网监测系统系统行车自检故障 | 1=故障 | 0 | BOOLEAN1 | 0x08E | 552 |  | 3
DDU_CxPANCMSCompSelfTestRes | 弓网监测系统系统全面自检故障 | 1=故障 | 0 | BOOLEAN1 | 0x08E | 552 |  | 4
Spare | 备用 | 备用 | 0 | BOOLEAN1 | 0x08E | 552 |  | 5
Spare | 备用 | 备用 | 0 | BOOLEAN1 | 0x08E | 552 |  | 6
Spare | 备用 | 备用 | 0 | BOOLEAN1 | 0x08E | 552 |  | 7
DDU_CxBMSComFlt_1 | 蓄电池监测系统通讯故障 | 1=故障 | 0 | BOOLEAN1 | 0x08E | 553 | 17 | 0
DDU_CxBMSComFlt_6 | 蓄电池监测系统通讯故障 | 1=故障 | 0 | BOOLEAN1 | 0x08E | 553 |  | 1
DDU_CxBatSOH80_1 | 列车蓄电池需要更换 | 1=激活 | 0 | BOOLEAN1 | 0x08E | 553 |  | 2
DDU_CxBatSOH80_6 | 列车蓄电池需要更换 | 1=激活 | 0 | BOOLEAN1 | 0x08E | 553 |  | 3
DDU_CxBatSOH85_1 | 列车蓄电池接近寿命期 | 1=激活 | 0 | BOOLEAN1 | 0x08E | 553 |  | 4
DDU_CxBatSOH85_6 | 列车蓄电池接近寿命期 | 1=激活 | 0 | BOOLEAN1 | 0x08E | 553 |  | 5
Spare | 备用 | 备用 | 0 | BOOLEAN1 | 0x08E | 553 |  | 6
Spare | 备用 | 备用 | 0 | BOOLEAN1 | 0x08E | 553 |  | 7
Spare | 备用 | 备用 | 0 | UNSIGNED8 | 0x08E | 554 | 18 | ALL
Spare | 备用 | 备用 | 0 | UNSIGNED8 | 0x08E | 555 | 19 | ALL
DDU_CudHVACEngy_1 | 空调总的能耗 | 1=1kWh | 0 | UNSIGNED32 | 0x08E | 556 | 20-23 | ALL
DDU_CudHVACEngy_2 | 空调总的能耗 | 1=1kWh | 0 | UNSIGNED32 | 0x08E | 560 | 24-27 | ALL
DDU_CudHVACEngy_3 | 空调总的能耗 | 1=1kWh | 0 | UNSIGNED32 | 0x08E | 564 | 28-31 | ALL
DDU_CudTotEngy_Unit1 | 单元1列车总能耗 | 1=0.01kWh 0xFFFFFFFF代表未知 | 0x00000000 | UNSIGNED32 | 0x08F | 568 | 0-3 | ALL
DDU_CudAuxEngy_ Unit1 | 单元1辅助能耗 | 1=0.01kWh 0xFFFFFFFF代表未知 | 0x00000000 | UNSIGNED32 | 0x08F | 572 | 4-7 | ALL
DDU_CudTracEngy_ Unit1 | 单元1列车牵引能耗 | 1=0.01kWh 0xFFFFFFFF代表未知 | 0x00000000 | UNSIGNED32 | 0x08F | 576 | 8-11 | ALL
DDU_CudRegEngy_ Unit1 | 单元1总牵引再生能耗 | 1=0.01kWh 0xFFFFFFFF代表未知 | 0x00000000 | UNSIGNED32 | 0x08F | 580 | 12-15 | ALL
DDU_CudTotEngy_Unit2 | 单元2列车总能耗 | 1=0.01kWh 0xFFFFFFFF代表未知 | 0x00000000 | UNSIGNED32 | 0x08F | 584 | 16-19 | ALL
DDU_CudAuxEngy_ Unit2 | 单元2辅助能耗 | 1=0.01kWh 0xFFFFFFFF代表未知 | 0x00000000 | UNSIGNED32 | 0x08F | 588 | 20-23 | ALL
DDU_CudTracEngy_ Unit2 | 单元2列车牵引能耗 | 1=0.01kWh 0xFFFFFFFF代表未知 | 0x00000000 | UNSIGNED32 | 0x08F | 592 | 24-27 | ALL
DDU_CudRegEngy_ Unit2 | 单元2总牵引再生能耗 | 1=0.01kWh 0xFFFFFFFF代表未知 | 0x00000000 | UNSIGNED32 | 0x08F | 596 | 28-31 | ALL
DDU_CudWTotEngy | 整列车的总能耗 | 1=0.01kWh 0xFFFFFFFF代表未知 | 0x00000000 | UNSIGNED32 | 0xA00 | 600 | 0-3 | ALL
DDU_CudWAuxEngy | 整列车辅助能耗 | 1=0.01kWh 0xFFFFFFFF代表未知 | 0x00000000 | UNSIGNED32 | 0xA00 | 604 | 4-7 | ALL
DDU_CudWTracEngy | 整列车牵引能耗 | 1=0.01kWh 0xFFFFFFFF代表未知 | 0x00000000 | UNSIGNED32 | 0xA00 | 608 | 8-11 | ALL
DDU_CudWRegEngy | 整列车的再生能耗 | 1=0.01kWh 0xFFFFFFFF代表未知 | 0x00000000 | UNSIGNED32 | 0xA00 | 612 | 12-15 | ALL
DDU_CuiHVValue_ Unit1 | 单元1高压箱电压值 | 1=0.1V 0xFFFF代表未知 | 0x0000 | UNSIGNED16 | 0xA00 | 616 | 16-17 | ALL
DDU_CiHVCurr_ Unit1 | 单元1高压箱电流值 | 1=0.1A 0x7FFF代表未知 | 0x0000 | INTEGER16 | 0xA00 | 618 | 18-19 | ALL
DDU_CuiAuxCurr_ Unit | 单元1辅助电流值 | 1=0.1A 0xFFFF代表未知 | 0x0000 | UNSIGNED16 | 0xA00 | 620 | 20-21 | ALL
DDU_CuiHVValue_ Unit2 | 单元2高压箱电压值 | 1=0.1V 0xFFFF代表未知 | 0x0000 | UNSIGNED16 | 0xA00 | 622 | 22-23 | ALL
DDU_CiHVCurr_ Unit2 | 单元2高压箱电流值 | 1=0.1A 0x7FFF代表未知 | 0x0000 | INTEGER16 | 0xA00 | 624 | 24-25 | ALL
DDU_CuiAuxCurr_ Unit2 | 单元2辅助电流值 | 1=0.1A 0xFFFF代表未知 | 0x0000 | UNSIGNED16 | 0xA00 | 626 | 26-27 | ALL
DDU_CxEGMComFlt_2 | 能耗记录仪通讯故障 | 1=故障 | 0 | BOOLEAN1 | 0xA00 | 628 | 28 | 0
DDU_CxEGMAutoTestFlt_2 | 能耗记录仪自检故障 | 1=故障 | 0 | BOOLEAN1 | 0xA00 | 628 |  | 1
DDU_CxEGMCriticalFlt_2 | 能耗记录仪采集板故障 | 1=故障 | 0 | BOOLEAN1 | 0xA00 | 628 |  | 2
DDU_CxOverVoltAlarm_2 | 能耗记录仪反馈过压报警 | 1=故障 | 0 | BOOLEAN1 | 0xA00 | 628 |  | 3
DDU_CxHVCurrOverAlarm_2 | 能耗记录仪反馈高压过流报警 | 1=故障 | 0 | BOOLEAN1 | 0xA00 | 628 |  | 4
DDU_CxAuxCurrOverAlarm_2 | 能耗记录仪反馈辅助过流报警 | 1=故障 | 0 | BOOLEAN1 | 0xA00 | 628 |  | 5
DDU_CxEGMComFlt_5 | 能耗记录仪通讯故障 | 1=故障 | 0 | BOOLEAN1 | 0xA00 | 628 |  | 6
DDU_CxEGMAutoTestFlt_5 | 能耗记录仪自检故障 | 1=故障 | 0 | BOOLEAN1 | 0xA00 | 628 |  | 7
DDU_CxEGMCriticalFlt_5 | 能耗记录仪采集板故障 | 1=故障 | 0 | BOOLEAN1 | 0xA00 | 629 | 29 | 0
DDU_CxOverVoltAlarm_5 | 能耗记录仪反馈过压报警 | 1=故障 | 0 | BOOLEAN1 | 0xA00 | 629 |  | 1
DDU_CxHVCurrOverAlarm_5 | 能耗记录仪反馈高压过流报警 | 1=故障 | 0 | BOOLEAN1 | 0xA00 | 629 |  | 2
DDU_CxAuxCurrOverAlarm_5 | 能耗记录仪反馈辅助过流报警 | 1=故障 | 0 | BOOLEAN1 | 0xA00 | 629 |  | 3
Spare | 备用Spare | 1=故障 | 0 | BOOLEAN1 | 0xA00 | 629 |  | 4
Spare | 备用Spare | 备用 | 0 | BOOLEAN1 | 0xA00 | 629 |  | 5
Spare | 备用Spare | 备用 | 0 | BOOLEAN1 | 0xA00 | 629 |  | 6
Spare | 备用Spare | 备用 | 0 | BOOLEAN1 | 0xA00 | 629 |  | 7
DDU_CudHVACEngy_4 | 空调总的能耗 | 1=1kWh | 0x00000000 | UNSIGNED32 | 0xA00 | 600 | 0-3 | ALL
DDU_CudHVACEngy_5 | 空调总的能耗 | 1=1kWh | 0x00000000 | UNSIGNED32 | 0xA00 | 604 | 4-7 | ALL
DDU_CudHVACEngy_6 | 空调总的能耗 | 1=1kWh | 0x00000000 | UNSIGNED32 | 0xA00 | 608 | 8-11 | ALL
<PAN2>_IuiDevIsAlive | 弓网心跳计数器 PAN Heartbeat Counter | PAN应用程序对计数器进行周期性累加 | 0x0000 | UNSIGNED16 | 0x2F4 | 664 | 0-1 | ALL | 948
<PAN2>_IusSelftestRst | 3C/4C设备自检反馈 | 1=未自检； 2=自检进行中 3=自检成功 4=自检失败 | 0x00 | UNSIGNED8 | 0x2F4 | 666 | 2 | ALL
<PAN2>_IxPanMod1Abnormal | 图像采集模块故障 | 1=故障 | 0 | BOOLEAN1 | 0x2F4 | 667 | 3 | 0
<PAN2>_IxPanMod2Abnormal | 燃弧采集模块故障 | 1=故障 | 0 | BOOLEAN1 | 0x2F4 | 667 |  | 1
<PAN2>_IxPanMod3Abnormal | 红外补光灯模块故障 | 1=故障 | 0 | BOOLEAN1 | 0x2F4 | 667 |  | 2
<PAN2>_IxPanMod4Abnormal | 信息处理模块故障 | 1=故障 | 0 | BOOLEAN1 | 0x2F4 | 667 |  | 3
<PAN2>_IxPanCompAlarm | 受电弓完整性报警 | 1=报警 | 0 | BOOLEAN1 | 0x2F4 | 667 |  | 4
Spare | 备用Spare | 备用 | 0 | BOOLEAN1 | 0x2F4 | 667 |  | 5
Spare | 备用Spare | 备用 | 0 | BOOLEAN1 | 0x2F4 | 667 |  | 6
Spare | 备用Spare | 备用 | 0 | BOOLEAN1 | 0x2F4 | 667 |  | 7
<PAN2>_IxArcAlarm1 | 燃弧一级报警 | 1=报警 | 0 | BOOLEAN1 | 0x2F4 | 668 | 4 | 0
<PAN2>_IxArcAlarm2 | 燃弧二级报警 | 1=报警 | 0 | BOOLEAN1 | 0x2F4 | 668 |  | 1
<PAN2>_IxPulValAlarm1 | 拉出值一级报警 | 1=报警 | 0 | BOOLEAN1 | 0x2F4 | 668 |  | 2
<PAN2>_IxPulValAlarm2 | 拉出值二级报警 | 1=报警 | 0 | BOOLEAN1 | 0x2F4 | 668 |  | 3
<PAN2>_IxTempAlarm1 | 温度一级报警 | 1=报警 | 0 | BOOLEAN1 | 0x2F4 | 668 |  | 4
<PAN2>_IxTempAlarm2 | 温度二级报警 | 1=报警 | 0 | BOOLEAN1 | 0x2F4 | 668 |  | 5
<PAN2>_IxPanHighAlarm1 | 导高一级报警 | 1=报警 | 0 | BOOLEAN1 | 0x2F4 | 668 |  | 6
<PAN2>_IxPanHightAlarm2 | 导高二级报警 | 1=报警 | 0 | BOOLEAN1 | 0x2F4 | 668 |  | 7
<PAN2>_IxPresAlarm1 | 压力一级报警 | 1=报警 | 0 | BOOLEAN1 | 0x2F4 | 669 | 5 | 0
<PAN2>_IxPresAlarm2 | 压力二级报警 | 1=报警 | 0 | BOOLEAN1 | 0x2F4 | 669 |  | 1
<PAN2>_IxHardPointAlarm1 | 硬点一级报警 | 1=报警 | 0 | BOOLEAN1 | 0x2F4 | 669 |  | 2
<PAN2>_IxHardPointAlarm2 | 硬点二级报警 | 1=报警 | 0 | BOOLEAN1 | 0x2F4 | 669 |  | 3
<PAN2>_IxAbraAlarm1 | 磨耗一级报警 | 1=报警 | 0 | BOOLEAN1 | 0x2F4 | 669 |  | 4
<PAN2>_IxAbraAlarm2 | 磨耗二级报警 | 1=报警 | 0 | BOOLEAN1 | 0x2F4 | 669 |  | 5
<PAN2>_IxDateLandStatus | 数据落地传输状态 | 0=未完成； 1=已完成 | 0 | BOOLEAN1 | 0x2F4 | 669 |  | 6
Spare | 备用Spare | 备用 | 0 | BOOLEAN1 | 0x2F4 | 669 |  | 7
<PAN5>_IuiDevIsAlive | 弓网心跳计数器 PAN Heartbeat Counter | PAN应用程序对计数器进行周期性累加 | 0x0000 | UNSIGNED16 | 0x5F4 | 696 | 0-1 | ALL
<PAN5>_IusSelftestRst | 3C/4C设备自检反馈 | 1=未自检； 2=自检进行中 3=自检成功 4=自检失败 | 0x00 | UNSIGNED8 | 0x5F4 | 698 | 2 | ALL
<PAN5>_IxPanMod1Abnormal | 图像采集模块故障 | 1=故障 | 0 | BOOLEAN1 | 0x5F4 | 699 | 3 | 0
<PAN5>_IxPanMod2Abnormal | 燃弧采集模块故障 | 1=故障 | 0 | BOOLEAN1 | 0x5F4 | 699 |  | 1
<PAN5>_IxPanMod3Abnormal | 红外补光灯模块故障 | 1=故障 | 0 | BOOLEAN1 | 0x5F4 | 699 |  | 2
<PAN5>_IxPanMod4Abnormal | 信息处理模块故障 | 1=故障 | 0 | BOOLEAN1 | 0x5F4 | 699 |  | 3
<PAN5>_IxPanCompAlarm | 受电弓完整性报警 | 1=报警 | 0 | BOOLEAN1 | 0x5F4 | 699 |  | 4
Spare | 备用Spare | 备用 | 0 | BOOLEAN1 | 0x5F4 | 699 |  | 5
Spare | 备用Spare | 备用 | 0 | BOOLEAN1 | 0x5F4 | 699 |  | 6
Spare | 备用Spare | 备用 | 0 | BOOLEAN1 | 0x5F4 | 699 |  | 7
<PAN5>_IxArcAlarm1 | 燃弧一级报警 | 1=报警 | 0 | BOOLEAN1 | 0x5F4 | 700 | 4 | 0
<PAN5>_IxArcAlarm2 | 燃弧二级报警 | 1=报警 | 0 | BOOLEAN1 | 0x5F4 | 700 |  | 1
<PAN5>_IxPulValAlarm1 | 拉出值一级报警 | 1=报警 | 0 | BOOLEAN1 | 0x5F4 | 700 |  | 2
<PAN5>_IxPulValAlarm2 | 拉出值二级报警 | 1=报警 | 0 | BOOLEAN1 | 0x5F4 | 700 |  | 3
<PAN5>_IxTempAlarm1 | 温度一级报警 | 1=报警 | 0 | BOOLEAN1 | 0x5F4 | 700 |  | 4
<PAN5>_IxTempAlarm2 | 温度二级报警 | 1=报警 | 0 | BOOLEAN1 | 0x5F4 | 700 |  | 5
<PAN5>_IxPanHighAlarm1 | 导高一级报警 | 1=报警 | 0 | BOOLEAN1 | 0x5F4 | 700 |  | 6
<PAN5>_IxPanHightAlarm2 | 导高二级报警 | 1=报警 | 0 | BOOLEAN1 | 0x5F4 | 700 |  | 7
<PAN5>_IxPresAlarm1 | 压力一级报警 | 1=报警 | 0 | BOOLEAN1 | 0x5F4 | 701 | 5 | 0
<PAN5>_IxPresAlarm2 | 压力二级报警 | 1=报警 | 0 | BOOLEAN1 | 0x5F4 | 701 |  | 1
<PAN5>_IxHardPointAlarm1 | 硬点一级报警 | 1=报警 | 0 | BOOLEAN1 | 0x5F4 | 701 |  | 2
<PAN5>_IxHardPointAlarm2 | 硬点二级报警 | 1=报警 | 0 | BOOLEAN1 | 0x5F4 | 701 |  | 3
<PAN5>_IxAbraAlarm1 | 磨耗一级报警 | 1=报警 | 0 | BOOLEAN1 | 0x5F4 | 701 |  | 4
<PAN5>_IxAbraAlarm2 | 磨耗二级报警 | 1=报警 | 0 | BOOLEAN1 | 0x5F4 | 701 |  | 5
<PAN5>_IxDateLandStatus | 数据落地传输状态 | 0=未完成； 1=已完成 | 0 | BOOLEAN1 | 0x5F4 | 701 |  | 6
Spare | 备用Spare | 备用 | 0 | BOOLEAN1 | 0x5F4 | 701 |  | 7
<BMS1>_IuiDevLS | BMS生命信号 | 0~65535,每发送一帧数据计数器累加1 | 0x0000 | UNSIGNED16 | 0x191 | 728 | 0-1 | ALL
<BMS1>_IuiSWRev | 软件版本 | 0X0102表示软件版本为V1.2 10进制，范围（0.1-255.255) | 0x0000 | UNSIGNED16 | 0x191 | 730 | 2-3 | ALL
<BMS1>_IuiBatVol | 蓄电池电压 | 整组电池电压,实际电压= 数据x 0.1V，取值范围0~150.0V | 0x0000 | UNSIGNED16 | 0x191 | 732 | 4-5 | ALL
<BMS1>_IuiCharCurrent | 充电电流 | 充电电流，实际电流= 数据x 0.1A | 0x0000 | UNSIGNED16 | 0x191 | 734 | 6-7 | ALL
<BMS1>_IuiDisCharCurrent | 放电电流 | 放电电流，实际电流= 数据x 0.1A | 0x0000 | UNSIGNED16 | 0x191 | 736 | 8-9 | ALL
<BMS1>_IusBatSOC | 电池剩余容量SOC | 0-100，对应0%-100% | 0x00 | UNSIGNED8 | 0x191 | 738 | 10 | ALL
<BMS1>_IusBatSOH | 电池健康状态SOH | 0-100，对应0%-100% | 0x00 | UNSIGNED8 | 0x191 | 739 | 11 | ALL
<BMS1>_IusBatMaxTemp | 电池最高温度 | -55～+125℃，误差≤±1℃； 实际温度T= IusBatMaxTemp-55；例如：0表示-55℃ | 0x00 | UNSIGNED8 | 0x191 | 740 | 12 | ALL
<BMS1>_IusBatMinTemp | 电池最低温度 | -55～+125℃，误差≤±1℃； 实际温度T= IusBatMinTemp-55；例如：0表示-55℃ | 0x00 | UNSIGNED8 | 0x191 | 741 | 13 | ALL
<BMS1>_IusBatMinVol | 蓄电池最低电压 | 0-5V， 1=0.02V | 0x00 | UNSIGNED8 | 0x191 | 742 | 14 | ALL
<BMS1>_IusBatMaxVol | 蓄电池最高电压 | 0-5V， 1=0.02V | 0x00 | UNSIGNED8 | 0x191 | 743 | 15 | ALL
<BMS1>_IusCoreMaxTempNum | 最高温度传感器编号 | 1～10 | 0x00 | UNSIGNED8 | 0x191 | 744 | 16 | ALL
<BMS1>_IusCoreMinTempNum | 最低温度传感器编号 | 1～10 | 0x00 | UNSIGNED8 | 0x191 | 745 | 17 | ALL
<BMS1>_IusCoreMinVolNum | 最低电压传感器编号 | 1～42 | 0x00 | UNSIGNED8 | 0x191 | 746 | 18 | ALL
<BMS1>_IusCoreMaxVolNum | 最高电压传感器编号 | 1～42 | 0x00 | UNSIGNED8 | 0x191 | 747 | 19 | ALL
<BMS1>_IusCoreVolFltNum | 电压采样线断开编号 | 0～42；0表示未检测到电压采样线断开。 两个及以上断开只显示第一个断开编号。 | 0x00 | UNSIGNED8 | 0x191 | 748 | 20 | ALL
<BMS1>_IusCoreTempFltNum | 温度传感器故障编号 | 0～10；0表示未检测到温度传感器故障。 两个及以上故障只显示第一个故障编号。 | 0x00 | UNSIGNED8 | 0x191 | 749 | 21 | ALL
Spare | 预留 | Spare | 0x00 | UNSIGNED8 | 0x191 | 750 | 22 | ALL
Spare | 预留 | Spare | 0x00 | UNSIGNED8 | 0x191 | 751 | 23 | ALL
Spare | 预留 | Spare | 0x00 | UNSIGNED8 | 0x191 | 752 | 24 | ALL
Spare | 预留 | Spare | 0x00 | UNSIGNED8 | 0x191 | 753 | 25 | ALL
<BMS1>_IxBatOverVolAlm1 | 电池组过充一级警告 | 1为故障，0为正常 | 0 | BOOLEAN1 | 0x191 | 754 | 26 | 0
<BMS1>_IxBatOverVolAlm2 | 电池组过充二级警告 | 1为故障，0为正常 | 0 | BOOLEAN1 | 0x191 | 754 |  | 1
<BMS1>_IxBatUnderVolAlm1 | 电池组过放一级警告 | 1为故障，0为正常 | 0 | BOOLEAN1 | 0x191 | 754 |  | 2
<BMS1>_IxBatUnderVolAlm2 | 电池组过放二级警告 | 1为故障，0为正常 | 0 | BOOLEAN1 | 0x191 | 754 |  | 3
<BMS1>_IxBatOverChIAlm1 | 电池组充电过流一级警告 | 1为故障，0为正常 | 0 | BOOLEAN1 | 0x191 | 754 |  | 4
<BMS1>_IxBatOverChIAlm2 | 电池组充电过流二级警告 | 1为故障，0为正常 | 0 | BOOLEAN1 | 0x191 | 754 |  | 5
<BMS1>_IxBatOverdischIAlm1 | 电池放电过流一级警告 | 1为故障，0为正常 | 0 | BOOLEAN1 | 0x191 | 754 |  | 6
<BMS1>_IxBatOverdischIAlm2 | 电池放电过流二级警告 | 1为故障，0为正常 | 0 | BOOLEAN1 | 0x191 | 754 |  | 7
<BMS1>_IxBatUnderSOCAlm1 | 电池组SOC低压预警一级警告 | 1为故障，0为正常 | 0 | BOOLEAN1 | 0x191 | 755 | 27 | 0
<BMS1>_IxBatUnderSOCAlm2 | 电池组SOC低压预警二级警告 | 1为故障，0为正常 | 0 | BOOLEAN1 | 0x191 | 755 |  | 1
<BMS1>_IxBatOverTempAlm1 | 电池组过温故障一级警告 | 1为故障，0为正常 | 0 | BOOLEAN1 | 0x191 | 755 |  | 2
<BMS1>_IxBatOverTempAlm2 | 电池组过温故障二级警告 | 1为故障，0为正常 | 0 | BOOLEAN1 | 0x191 | 755 |  | 3
<BMS1>_IxBatOverMonAlm | 电池组内阻过高警告 | 1为告警，0为正常 | 0 | BOOLEAN1 | 0x191 | 755 |  | 4
Spare | 预留 | Spare | 0 | BOOLEAN1 | 0x191 | 755 |  | 5
Spare | 预留 | Spare | 0 | BOOLEAN1 | 0x191 | 755 |  | 6
Spare | 预留 | Spare | 0 | BOOLEAN1 | 0x191 | 755 |  | 7
<BMS1>_IxCoreOverVdifAlm1 | 模组电池压差故障一级警告 | 1为故障，0为正常 | 0 | BOOLEAN1 | 0x191 | 756 | 28 | 0
<BMS1>_IxCoreOverVdifAlm2 | 模组电池压差故障二级警告 | 1为故障，0为正常 | 0 | BOOLEAN1 | 0x191 | 756 |  | 1
<BMS1>_IxCoreOverTdifAlm1 | 温差超限故障一级警告 | 1为故障，0为正常 | 0 | BOOLEAN1 | 0x191 | 756 |  | 2
<BMS1>_IxCoreOverTdifAlm2 | 温差超限故障二级警告 | 1为故障，0为正常 | 0 | BOOLEAN1 | 0x191 | 756 |  | 3
<BMS1>_IxCoreOverVolAlm1 | 模组电池过充一级警告 | 1为故障，0为正常 | 0 | BOOLEAN1 | 0x191 | 756 |  | 4
<BMS1>_IxCoreUnderVolAlm1 | 模组电池过放一级警告 | 1为故障，0为正常 | 0 | BOOLEAN1 | 0x191 | 756 |  | 5
<BMS1>_IxCoreVolFltAlm1 | 模组电压采样线断开故障 | 1为故障，0为正常 | 0 | BOOLEAN1 | 0x191 | 756 |  | 6
Spare | 预留 | Spare | 0 | BOOLEAN1 | 0x191 | 756 |  | 7
Spare | 预留 | Spare | 0 | BOOLEAN1 | 0x191 | 757 | 29 | 0
Spare | 预留 | Spare | 0 | BOOLEAN1 | 0x191 | 757 |  | 1
Spare | 预留 | Spare | 0 | BOOLEAN1 | 0x191 | 757 |  | 2
Spare | 预留 | Spare | 0 | BOOLEAN1 | 0x191 | 757 |  | 3
Spare | 预留 | Spare | 0 | BOOLEAN1 | 0x191 | 757 |  | 4
Spare | 预留 | Spare | 0 | BOOLEAN1 | 0x191 | 757 |  | 5
Spare | 预留 | Spare | 0 | BOOLEAN1 | 0x191 | 757 |  | 6
Spare | 预留 | Spare | 0 | BOOLEAN1 | 0x191 | 757 |  | 7
<BMS1>_IxTempSensorFlt | 温度传感器故障 | 1为故障，0为正常 | 0 | BOOLEAN1 | 0x191 | 758 | 30 | 0
<BMS1>_IxCurrentSensorFlt | 电流传感器故障 | 1为故障，0为正常 | 0 | BOOLEAN1 | 0x191 | 758 |  | 1
<BMS1>_IxSelfTestFlt | 自检故障 | 1为故障，0为正常 | 0 | BOOLEAN1 | 0x191 | 758 |  | 2
<BMS1>_IxSelfComFlt | 内部通讯故障 | 1为故障，0为正常 | 0 | BOOLEAN1 | 0x191 | 758 |  | 3
Spare | 预留 | Spare | 0 | BOOLEAN1 | 0x191 | 758 |  | 4
Spare | 预留 | Spare | 0 | BOOLEAN1 | 0x191 | 758 |  | 5
Spare | 预留 | Spare | 0 | BOOLEAN1 | 0x191 | 758 |  | 6
Spare | 预留 | Spare | 0 | BOOLEAN1 | 0x191 | 758 |  | 7
Spare | 预留 | Spare | 0 | BOOLEAN1 | 0x191 | 759 | 31 | 0
Spare | 预留 | Spare | 0 | BOOLEAN1 | 0x191 | 759 |  | 1
Spare | 预留 | Spare | 0 | BOOLEAN1 | 0x191 | 759 |  | 2
Spare | 预留 | Spare | 0 | BOOLEAN1 | 0x191 | 759 |  | 3
Spare | 预留 | Spare | 0 | BOOLEAN1 | 0x191 | 759 |  | 4
Spare | 预留 | Spare | 0 | BOOLEAN1 | 0x191 | 759 |  | 5
Spare | 预留 | Spare | 0 | BOOLEAN1 | 0x191 | 759 |  | 6
<BMS1>_IxBatFltSign | 总故障指示 | 1为故障，0为正常。存在任一警告或故障此位置1。 | 0 | BOOLEAN1 | 0x191 | 759 |  | 7
<BMS6>_IuiDevLS | BMS生命信号 | 0~65535,每发送一帧数据计数器累加1 | 0x0000 | UNSIGNED16 | 0x691 | 760 | 0-1 | ALL
<BMS6>_IuiSWRev | 软件版本 | 0X0102表示软件版本为V1.2 10进制，范围（0.1-255.255) | 0x0000 | UNSIGNED16 | 0x691 | 762 | 2-3 | ALL
<BMS6>_IuiBatVol | 蓄电池电压 | 整组电池电压,实际电压= 数据x 0.1V，取值范围0~150.0V | 0x0000 | UNSIGNED16 | 0x691 | 764 | 4-5 | ALL
<BMS6>_IuiCharCurrent | 充电电流 | 充电电流，实际电流= 数据x 0.1A | 0x0000 | UNSIGNED16 | 0x691 | 766 | 6-7 | ALL
<BMS6>_IuiDisCharCurrent | 放电电流 | 放电电流，实际电流= 数据x 0.1A | 0x0000 | UNSIGNED16 | 0x691 | 768 | 8-9 | ALL
<BMS6>_IusBatSOC | 电池剩余容量SOC | 0-100，对应0%-100% | 0x00 | UNSIGNED8 | 0x691 | 770 | 10 | ALL
<BMS6>_IusBatSOH | 电池健康状态SOH | 0-100，对应0%-100% | 0x00 | UNSIGNED8 | 0x691 | 771 | 11 | ALL
<BMS6>_IusBatMaxTemp | 电池最高温度 | -55～+125℃，误差≤±1℃； 实际温度T= IusBatMaxTemp-55；例如：0表示-55℃ | 0x00 | UNSIGNED8 | 0x691 | 772 | 12 | ALL
<BMS6>_IusBatMinTemp | 电池最低温度 | -55～+125℃，误差≤±1℃； 实际温度T= IusBatMinTemp-55；例如：0表示-55℃ | 0x00 | UNSIGNED8 | 0x691 | 773 | 13 | ALL
<BMS6>_IusBatMinVol | 蓄电池最低电压 | 0-5V， 1=0.02V | 0x00 | UNSIGNED8 | 0x691 | 774 | 14 | ALL
<BMS6>_IusBatMaxVol | 蓄电池最高电压 | 0-5V， 1=0.02V | 0x00 | UNSIGNED8 | 0x691 | 775 | 15 | ALL
<BMS6>_IusCoreMaxTempNum | 最高温度传感器编号 | 1～10 | 0x00 | UNSIGNED8 | 0x691 | 776 | 16 | ALL
<BMS6>_IusCoreMinTempNum | 最低温度传感器编号 | 1～10 | 0x00 | UNSIGNED8 | 0x691 | 777 | 17 | ALL
<BMS6>_IusCoreMinVolNum | 最低电压传感器编号 | 1～42 | 0x00 | UNSIGNED8 | 0x691 | 778 | 18 | ALL
<BMS6>_IusCoreMaxVolNum | 最高电压传感器编号 | 1～42 | 0x00 | UNSIGNED8 | 0x691 | 779 | 19 | ALL
<BMS6>_IusCoreVolFltNum | 电压采样线断开编号 | 0～42；0表示未检测到电压采样线断开。 两个及以上断开只显示第一个断开编号。 | 0x00 | UNSIGNED8 | 0x691 | 780 | 20 | ALL
<BMS6>_IusCoreTempFltNum | 温度传感器故障编号 | 0～10；0表示未检测到温度传感器故障。 两个及以上故障只显示第一个故障编号。 | 0x00 | UNSIGNED8 | 0x691 | 781 | 21 | ALL
Spare | 预留 | Spare | 0x00 | UNSIGNED8 | 0x691 | 782 | 22 | ALL
Spare | 预留 | Spare | 0x00 | UNSIGNED8 | 0x691 | 783 | 23 | ALL
Spare | 预留 | Spare | 0x00 | UNSIGNED8 | 0x691 | 784 | 24 | ALL
Spare | 预留 | Spare | 0x00 | UNSIGNED8 | 0x691 | 785 | 25 | ALL
<BMS6>_IxBatOverVolAlm1 | 电池组过充一级警告 | 1为故障，0为正常 | 0 | BOOLEAN1 | 0x691 | 786 | 26 | 0
<BMS6>_IxBatOverVolAlm2 | 电池组过充二级警告 | 1为故障，0为正常 | 0 | BOOLEAN1 | 0x691 | 786 |  | 1
<BMS6>_IxBatUnderVolAlm1 | 电池组过放一级警告 | 1为故障，0为正常 | 0 | BOOLEAN1 | 0x691 | 786 |  | 2
<BMS6>_IxBatUnderVolAlm2 | 电池组过放二级警告 | 1为故障，0为正常 | 0 | BOOLEAN1 | 0x691 | 786 |  | 3
<BMS6>_IxBatOverChIAlm1 | 电池组充电过流一级警告 | 1为故障，0为正常 | 0 | BOOLEAN1 | 0x691 | 786 |  | 4
<BMS6>_IxBatOverChIAlm2 | 电池组充电过流二级警告 | 1为故障，0为正常 | 0 | BOOLEAN1 | 0x691 | 786 |  | 5
<BMS6>_IxBatOverdischIAlm1 | 电池放电过流一级警告 | 1为故障，0为正常 | 0 | BOOLEAN1 | 0x691 | 786 |  | 6
<BMS6>_IxBatOverdischIAlm2 | 电池放电过流二级警告 | 1为故障，0为正常 | 0 | BOOLEAN1 | 0x691 | 786 |  | 7
<BMS6>_IxBatUnderSOCAlm1 | 电池组SOC低压预警一级警告 | 1为故障，0为正常 | 0 | BOOLEAN1 | 0x691 | 787 | 27 | 0
<BMS6>_IxBatUnderSOCAlm2 | 电池组SOC低压预警二级警告 | 1为故障，0为正常 | 0 | BOOLEAN1 | 0x691 | 787 |  | 1
<BMS6>_IxBatOverTempAlm1 | 电池组过温故障一级警告 | 1为故障，0为正常 | 0 | BOOLEAN1 | 0x691 | 787 |  | 2
<BMS6>_IxBatOverMonAlm | 电池组内阻过高警告 | 1为告警，0为正常 | 0 | BOOLEAN1 | 0x691 | 755 |  | 3
Spare | 预留 | Spare | 0 | BOOLEAN1 | 0x691 | 787 |  | 4
Spare | 预留 | Spare | 0 | BOOLEAN1 | 0x691 | 787 |  | 5
Spare | 预留 | Spare | 0 | BOOLEAN1 | 0x691 | 787 |  | 6
Spare | 预留 | Spare | 0 | BOOLEAN1 | 0x691 | 787 |  | 7
<BMS6>_IxCoreOverVdifAlm1 | 模组电池压差故障一级警告 | 1为故障，0为正常 | 0 | BOOLEAN1 | 0x691 | 788 | 28 | 0
<BMS6>_IxCoreOverVdifAlm2 | 模组电池压差故障二级警告 | 1为故障，0为正常 | 0 | BOOLEAN1 | 0x691 | 788 |  | 1
<BMS6>_IxCoreOverTdifAlm1 | 温差超限故障一级警告 | 1为故障，0为正常 | 0 | BOOLEAN1 | 0x691 | 788 |  | 2
<BMS6>_IxCoreOverTdifAlm2 | 温差超限故障二级警告 | 1为故障，0为正常 | 0 | BOOLEAN1 | 0x691 | 788 |  | 3
<BMS6>_IxCoreOverVolAlm1 | 模组电池过充一级警告 | 1为故障，0为正常 | 0 | BOOLEAN1 | 0x691 | 788 |  | 4
<BMS6>_IxCoreUnderVolAlm1 | 模组电池过放一级警告 | 1为故障，0为正常 | 0 | BOOLEAN1 | 0x691 | 788 |  | 5
<BMS6>_IxCoreVolFltAlm1 | 模组电压采样线断开故障 | 1为故障，0为正常 | 0 | BOOLEAN1 | 0x691 | 788 |  | 6
Spare | 预留 | Spare | 0 | BOOLEAN1 | 0x691 | 788 |  | 7
Spare | 预留 | Spare | 0 | BOOLEAN1 | 0x691 | 789 | 29 | 0
Spare | 预留 | Spare | 0 | BOOLEAN1 | 0x691 | 789 |  | 1
Spare | 预留 | Spare | 0 | BOOLEAN1 | 0x691 | 789 |  | 2
Spare | 预留 | Spare | 0 | BOOLEAN1 | 0x691 | 789 |  | 3
Spare | 预留 | Spare | 0 | BOOLEAN1 | 0x691 | 789 |  | 4
Spare | 预留 | Spare | 0 | BOOLEAN1 | 0x691 | 789 |  | 5
Spare | 预留 | Spare | 0 | BOOLEAN1 | 0x691 | 789 |  | 6
Spare | 预留 | Spare | 0 | BOOLEAN1 | 0x691 | 789 |  | 7
<BMS6>_IxTempSensorFlt | 温度传感器故障 | 1为故障，0为正常 | 0 | BOOLEAN1 | 0x691 | 790 | 30 | 0
<BMS6>_IxCurrentSensorFlt | 电流传感器故障 | 1为故障，0为正常 | 0 | BOOLEAN1 | 0x691 | 790 |  | 1
<BMS6>_IxSelfTestFlt | 自检故障 | 1为故障，0为正常 | 0 | BOOLEAN1 | 0x691 | 790 |  | 2
<BMS6>_IxSelfComFlt | 内部通讯故障 | 1为故障，0为正常 | 0 | BOOLEAN1 | 0x691 | 790 |  | 3
Spare | 预留 | Spare | 0 | BOOLEAN1 | 0x691 | 790 |  | 4
Spare | 预留 | Spare | 0 | BOOLEAN1 | 0x691 | 790 |  | 5
Spare | 预留 | Spare | 0 | BOOLEAN1 | 0x691 | 790 |  | 6
Spare | 预留 | Spare | 0 | BOOLEAN1 | 0x691 | 790 |  | 7
Spare | 预留 | Spare | 0 | BOOLEAN1 | 0x691 | 791 | 31 | 0
Spare | 预留 | Spare | 0 | BOOLEAN1 | 0x691 | 791 |  | 1
Spare | 预留 | Spare | 0 | BOOLEAN1 | 0x691 | 791 |  | 2
Spare | 预留 | Spare | 0 | BOOLEAN1 | 0x691 | 791 |  | 3
Spare | 预留 | Spare | 0 | BOOLEAN1 | 0x691 | 791 |  | 4
Spare | 预留 | Spare | 0 | BOOLEAN1 | 0x691 | 791 |  | 5
Spare | 预留 | Spare | 0 | BOOLEAN1 | 0x691 | 791 |  | 6
<BMS6>_IxBatFltSign | 总故障指示 | 1为故障，0为正常。存在任一警告或故障此位置1。 | 0 | BOOLEAN1 | 0x691 | 791 |  | 7
<BMS1>_IusBatcoreVol1 | 模组电池1电压 | 0-5V， 1=0.02V | 0x00 | UNSIGNED8 | 0x192 | 792 | 0 | ALL
<BMS1>_IusBatcoreVol2 | 模组电池2电压 | 0-5V， 1=0.02V | 0x00 | UNSIGNED8 | 0x192 | 793 | 1 | ALL
<BMS1>_IusBatcoreVol3 | 模组电池3电压 | 0-5V， 1=0.02V | 0x00 | UNSIGNED8 | 0x192 | 794 | 2 | ALL
<BMS1>_IusBatcoreVol4 | 模组电池4电压 | 0-5V， 1=0.02V | 0x00 | UNSIGNED8 | 0x192 | 795 | 3 | ALL
<BMS1>_IusBatcoreVol5 | 模组电池5电压 | 0-5V， 1=0.02V | 0x00 | UNSIGNED8 | 0x192 | 796 | 4 | ALL
<BMS1>_IusBatcoreVol6 | 模组电池6电压 | 0-5V， 1=0.02V | 0x00 | UNSIGNED8 | 0x192 | 797 | 5 | ALL
<BMS1>_IusBatcoreVol7 | 模组电池7电压 | 0-5V， 1=0.02V | 0x00 | UNSIGNED8 | 0x192 | 798 | 6 | ALL
<BMS1>_IusBatcoreVol8 | 模组电池8电压 | 0-5V， 1=0.02V | 0x00 | UNSIGNED8 | 0x192 | 799 | 7 | ALL
<BMS1>_IusBatcoreVol9 | 模组电池9电压 | 0-5V， 1=0.02V | 0x00 | UNSIGNED8 | 0x192 | 800 | 8 | ALL
<BMS1>_IusBatcoreVol10 | 模组电池10电压 | 0-5V， 1=0.02V | 0x00 | UNSIGNED8 | 0x192 | 801 | 9 | ALL
<BMS1>_IusBatcoreVol11 | 模组电池11电压 | 0-5V， 1=0.02V | 0x00 | UNSIGNED8 | 0x192 | 802 | 10 | ALL
<BMS1>_IusBatcoreVol12 | 模组电池12电压 | 0-5V， 1=0.02V | 0x00 | UNSIGNED8 | 0x192 | 803 | 11 | ALL
<BMS1>_IusBatcoreVol13 | 模组电池13电压 | 0-5V， 1=0.02V | 0x00 | UNSIGNED8 | 0x192 | 804 | 12 | ALL
<BMS1>_IusBatcoreVol14 | 模组电池14电压 | 0-5V， 1=0.02V | 0x00 | UNSIGNED8 | 0x192 | 805 | 13 | ALL
<BMS1>_IusBatcoreVol15 | 模组电池15电压 | 0-5V， 1=0.02V | 0x00 | UNSIGNED8 | 0x192 | 806 | 14 | ALL
<BMS1>_IusBatcoreVol16 | 模组电池16电压 | 0-5V， 1=0.02V | 0x00 | UNSIGNED8 | 0x192 | 807 | 15 | ALL
<BMS1>_IusBatcoreVol17 | 模组电池17电压 | 0-5V， 1=0.02V | 0x00 | UNSIGNED8 | 0x192 | 808 | 16 | ALL
<BMS1>_IusBatcoreVol18 | 模组电池18电压 | 0-5V， 1=0.02V | 0x00 | UNSIGNED8 | 0x192 | 809 | 17 | ALL
<BMS1>_IusBatcoreVol19 | 模组电池19电压 | 0-5V， 1=0.02V | 0x00 | UNSIGNED8 | 0x192 | 810 | 18 | ALL
<BMS1>_IusBatcoreVol20 | 模组电池20电压 | 0-5V， 1=0.02V | 0x00 | UNSIGNED8 | 0x192 | 811 | 19 | ALL
<BMS1>_IusBatcoreVol21 | 模组电池21电压 | 0-5V， 1=0.02V | 0x00 | UNSIGNED8 | 0x192 | 812 | 20 | ALL
<BMS1>_IusBatcoreVol22 | 模组电池22电压 | 0-5V， 1=0.02V | 0x00 | UNSIGNED8 | 0x192 | 813 | 21 | ALL
<BMS1>_IusBatcoreVol23 | 模组电池23电压 | 0-5V， 1=0.02V | 0x00 | UNSIGNED8 | 0x192 | 814 | 22 | ALL
<BMS1>_IusBatcoreVol24 | 模组电池24电压 | 0-5V， 1=0.02V | 0x00 | UNSIGNED8 | 0x192 | 815 | 23 | ALL
<BMS1>_IusBatcoreVol25 | 模组电池25电压 | 0-5V， 1=0.02V | 0x00 | UNSIGNED8 | 0x192 | 816 | 24 | ALL
<BMS1>_IusBatcoreVol26 | 模组电池26电压 | 0-5V， 1=0.02V | 0x00 | UNSIGNED8 | 0x192 | 817 | 25 | ALL
<BMS1>_IusBatcoreVol27 | 模组电池27电压 | 0-5V， 1=0.02V | 0x00 | UNSIGNED8 | 0x192 | 818 | 26 | ALL
<BMS1>_IusBatcoreVol28 | 模组电池28电压 | 0-5V， 1=0.02V | 0x00 | UNSIGNED8 | 0x192 | 819 | 27 | ALL
<BMS1>_IusBatcoreVol29 | 模组电池29电压 | 0-5V， 1=0.02V | 0x00 | UNSIGNED8 | 0x192 | 820 | 28 | ALL
<BMS1>_IusBatcoreVol30 | 模组电池30电压 | 0-5V， 1=0.02V | 0x00 | UNSIGNED8 | 0x192 | 821 | 29 | ALL
<BMS1>_IusBatcoreVol31 | 模组电池31电压 | 0-5V， 1=0.02V | 0x00 | UNSIGNED8 | 0x192 | 822 | 30 | ALL
<BMS1>_IusBatcoreVol32 | 模组电池32电压 | 0-5V， 1=0.02V | 0x00 | UNSIGNED8 | 0x192 | 823 | 31 | ALL
<BMS6>_IusBatcoreVol1 | 模组电池1电压 | 0-5V， 1=0.02V | 0x00 | UNSIGNED8 | 0x692 | 824 | 0 | ALL
<BMS6>_IusBatcoreVol2 | 模组电池2电压 | 0-5V， 1=0.02V | 0x00 | UNSIGNED8 | 0x692 | 825 | 1 | ALL
<BMS6>_IusBatcoreVol3 | 模组电池3电压 | 0-5V， 1=0.02V | 0x00 | UNSIGNED8 | 0x692 | 826 | 2 | ALL
<BMS6>_IusBatcoreVol4 | 模组电池4电压 | 0-5V， 1=0.02V | 0x00 | UNSIGNED8 | 0x692 | 827 | 3 | ALL
<BMS6>_IusBatcoreVol5 | 模组电池5电压 | 0-5V， 1=0.02V | 0x00 | UNSIGNED8 | 0x692 | 828 | 4 | ALL
<BMS6>_IusBatcoreVol6 | 模组电池6电压 | 0-5V， 1=0.02V | 0x00 | UNSIGNED8 | 0x692 | 829 | 5 | ALL
<BMS6>_IusBatcoreVol7 | 模组电池7电压 | 0-5V， 1=0.02V | 0x00 | UNSIGNED8 | 0x692 | 830 | 6 | ALL
<BMS6>_IusBatcoreVol8 | 模组电池8电压 | 0-5V， 1=0.02V | 0x00 | UNSIGNED8 | 0x692 | 831 | 7 | ALL
<BMS6>_IusBatcoreVol9 | 模组电池9电压 | 0-5V， 1=0.02V | 0x00 | UNSIGNED8 | 0x692 | 832 | 8 | ALL
<BMS6>_IusBatcoreVol10 | 模组电池10电压 | 0-5V， 1=0.02V | 0x00 | UNSIGNED8 | 0x692 | 833 | 9 | ALL
<BMS6>_IusBatcoreVol11 | 模组电池11电压 | 0-5V， 1=0.02V | 0x00 | UNSIGNED8 | 0x692 | 834 | 10 | ALL
<BMS6>_IusBatcoreVol12 | 模组电池12电压 | 0-5V， 1=0.02V | 0x00 | UNSIGNED8 | 0x692 | 835 | 11 | ALL
<BMS6>_IusBatcoreVol13 | 模组电池13电压 | 0-5V， 1=0.02V | 0x00 | UNSIGNED8 | 0x692 | 836 | 12 | ALL
<BMS6>_IusBatcoreVol14 | 模组电池14电压 | 0-5V， 1=0.02V | 0x00 | UNSIGNED8 | 0x692 | 837 | 13 | ALL
<BMS6>_IusBatcoreVol15 | 模组电池15电压 | 0-5V， 1=0.02V | 0x00 | UNSIGNED8 | 0x692 | 838 | 14 | ALL
<BMS6>_IusBatcoreVol16 | 模组电池16电压 | 0-5V， 1=0.02V | 0x00 | UNSIGNED8 | 0x692 | 839 | 15 | ALL
<BMS6>_IusBatcoreVol17 | 模组电池17电压 | 0-5V， 1=0.02V | 0x00 | UNSIGNED8 | 0x692 | 840 | 16 | ALL
<BMS6>_IusBatcoreVol18 | 模组电池18电压 | 0-5V， 1=0.02V | 0x00 | UNSIGNED8 | 0x692 | 841 | 17 | ALL
<BMS6>_IusBatcoreVol19 | 模组电池19电压 | 0-5V， 1=0.02V | 0x00 | UNSIGNED8 | 0x692 | 842 | 18 | ALL
<BMS6>_IusBatcoreVol20 | 模组电池20电压 | 0-5V， 1=0.02V | 0x00 | UNSIGNED8 | 0x692 | 843 | 19 | ALL
<BMS6>_IusBatcoreVol21 | 模组电池21电压 | 0-5V， 1=0.02V | 0x00 | UNSIGNED8 | 0x692 | 844 | 20 | ALL
<BMS6>_IusBatcoreVol22 | 模组电池22电压 | 0-5V， 1=0.02V | 0x00 | UNSIGNED8 | 0x692 | 845 | 21 | ALL
<BMS6>_IusBatcoreVol23 | 模组电池23电压 | 0-5V， 1=0.02V | 0x00 | UNSIGNED8 | 0x692 | 846 | 22 | ALL
<BMS6>_IusBatcoreVol24 | 模组电池24电压 | 0-5V， 1=0.02V | 0x00 | UNSIGNED8 | 0x692 | 847 | 23 | ALL
<BMS6>_IusBatcoreVol25 | 模组电池25电压 | 0-5V， 1=0.02V | 0x00 | UNSIGNED8 | 0x692 | 848 | 24 | ALL
<BMS6>_IusBatcoreVol26 | 模组电池26电压 | 0-5V， 1=0.02V | 0x00 | UNSIGNED8 | 0x692 | 849 | 25 | ALL
<BMS6>_IusBatcoreVol27 | 模组电池27电压 | 0-5V， 1=0.02V | 0x00 | UNSIGNED8 | 0x692 | 850 | 26 | ALL
<BMS6>_IusBatcoreVol28 | 模组电池28电压 | 0-5V， 1=0.02V | 0x00 | UNSIGNED8 | 0x692 | 851 | 27 | ALL
<BMS6>_IusBatcoreVol29 | 模组电池29电压 | 0-5V， 1=0.02V | 0x00 | UNSIGNED8 | 0x692 | 852 | 28 | ALL
<BMS6>_IusBatcoreVol30 | 模组电池30电压 | 0-5V， 1=0.02V | 0x00 | UNSIGNED8 | 0x692 | 853 | 29 | ALL
<BMS6>_IusBatcoreVol31 | 模组电池31电压 | 0-5V， 1=0.02V | 0x00 | UNSIGNED8 | 0x692 | 854 | 30 | ALL
<BMS6>_IusBatcoreVol32 | 模组电池32电压 | 0-5V， 1=0.02V | 0x00 | UNSIGNED8 | 0x692 | 855 | 31 | ALL
<BMS1>_IusBatcoreVol33 | 模组电池33电压 | 0-5V， 1=0.02V | 0x00 | UNSIGNED8 | 0x193 | 856 | 0 | ALL
<BMS1>_IusBatcoreVol34 | 模组电池34电压 | 0-5V， 1=0.02V | 0x00 | UNSIGNED8 | 0x193 | 857 | 1 | ALL
<BMS1>_IusBatcoreVol35 | 模组电池35电压 | 0-5V， 1=0.02V | 0x00 | UNSIGNED8 | 0x193 | 858 | 2 | ALL
<BMS1>_IusBatcoreVol36 | 模组电池36电压 | 0-5V， 1=0.02V | 0x00 | UNSIGNED8 | 0x193 | 859 | 3 | ALL
<BMS1>_IusBatcoreVol37 | 模组电池37电压 | 0-5V， 1=0.02V | 0x00 | UNSIGNED8 | 0x193 | 860 | 4 | ALL
<BMS1>_IusBatcoreVol38 | 模组电池38电压 | 0-5V， 1=0.02V | 0x00 | UNSIGNED8 | 0x193 | 861 | 5 | ALL
<BMS1>_IusBatcoreVol39 | 模组电池39电压 | 0-5V， 1=0.02V | 0x00 | UNSIGNED8 | 0x193 | 862 | 6 | ALL
<BMS1>_IusBatcoreVol40 | 模组电池40电压 | 0-5V， 1=0.02V | 0x00 | UNSIGNED8 | 0x193 | 863 | 7 | ALL
<BMS1>_IusBatcoreVol41 | 模组电池41电压 | 0-5V， 1=0.02V | 0x00 | UNSIGNED8 | 0x193 | 864 | 8 | ALL
<BMS1>_IusBatcoreVol42 | 模组电池42电压 | 0-5V， 1=0.02V | 0x00 | UNSIGNED8 | 0x193 | 865 | 9 | ALL
<BMS1>_IusBatcoreTemp1 | 温度监测1 | -55～+125℃，误差≤±1℃；0表示-55℃ | 0x00 | UNSIGNED8 | 0x193 | 866 | 10 | ALL
<BMS1>_IusBatcoreTemp2 | 温度监测2 | -55～+125℃，误差≤±1℃；0表示-55℃ | 0x00 | UNSIGNED8 | 0x193 | 867 | 11 | ALL
<BMS1>_IusBatcoreTemp3 | 温度监测3 | -55～+125℃，误差≤±1℃；0表示-55℃ | 0x00 | UNSIGNED8 | 0x193 | 868 | 12 | ALL
<BMS1>_IusBatcoreTemp4 | 温度监测4 | -55～+125℃，误差≤±1℃；0表示-55℃ | 0x00 | UNSIGNED8 | 0x193 | 869 | 13 | ALL
<BMS1>_IusBatcoreTemp5 | 温度监测5 | -55～+125℃，误差≤±1℃；0表示-55℃ | 0x00 | UNSIGNED8 | 0x193 | 870 | 14 | ALL
<BMS1>_IusBatcoreTemp6 | 温度监测6 | -55～+125℃，误差≤±1℃；0表示-55℃ | 0x00 | UNSIGNED8 | 0x193 | 871 | 15 | ALL
<BMS1>_IusBatcoreTemp7 | 温度监测7 | -55～+125℃，误差≤±1℃；0表示-55℃ | 0x00 | UNSIGNED8 | 0x193 | 872 | 16 | ALL
<BMS1>_IusBatcoreTemp8 | 温度监测8 | -55～+125℃，误差≤±1℃；0表示-55℃ | 0x00 | UNSIGNED8 | 0x193 | 873 | 17 | ALL
<BMS1>_IusBatcoreTemp9 | 温度监测9 | -55～+125℃，误差≤±1℃；0表示-55℃ | 0x00 | UNSIGNED8 | 0x193 | 874 | 18 | ALL
<BMS1>_IusBatcoreTemp10 | 温度监测10 | -55～+125℃，误差≤±1℃；0表示-55℃ | 0x00 | UNSIGNED8 | 0x193 | 875 | 19 | ALL
Spare | 预留 | Spare | 0x00 | UNSIGNED8 | 0x193 | 876 | 20 | ALL
Spare | 预留 | Spare | 0x00 | UNSIGNED8 | 0x193 | 877 | 21 | ALL
Spare | 预留 | Spare | 0x00 | UNSIGNED8 | 0x193 | 878 | 22 | ALL
Spare | 预留 | Spare | 0x00 | UNSIGNED8 | 0x193 | 879 | 23 | ALL
Spare | 预留 | Spare | 0x00 | UNSIGNED8 | 0x193 | 880 | 24 | ALL
Spare | 预留 | Spare | 0x00 | UNSIGNED8 | 0x193 | 881 | 25 | ALL
Spare | 预留 | Spare | 0x00 | UNSIGNED8 | 0x193 | 882 | 26 | ALL
Spare | 预留 | Spare | 0x00 | UNSIGNED8 | 0x193 | 883 | 27 | ALL
Spare | 预留 | Spare | 0x00 | UNSIGNED8 | 0x193 | 884 | 28 | ALL
Spare | 预留 | Spare | 0x00 | UNSIGNED8 | 0x193 | 885 | 29 | ALL
Spare | 预留 | Spare | 0x00 | UNSIGNED8 | 0x193 | 886 | 30 | ALL
Spare | 预留 | Spare | 0x00 | UNSIGNED8 | 0x193 | 887 | 31 | ALL
<BMS6>_IusBatcoreVol33 | 模组电池33电压 | 0-5V， 1=0.02V | 0x00 | UNSIGNED8 | 0x693 | 888 | 0 | ALL
<BMS6>_IusBatcoreVol34 | 模组电池34电压 | 0-5V， 1=0.02V | 0x00 | UNSIGNED8 | 0x693 | 889 | 1 | ALL
<BMS6>_IusBatcoreVol35 | 模组电池35电压 | 0-5V， 1=0.02V | 0x00 | UNSIGNED8 | 0x693 | 890 | 2 | ALL
<BMS6>_IusBatcoreVol36 | 模组电池36电压 | 0-5V， 1=0.02V | 0x00 | UNSIGNED8 | 0x693 | 891 | 3 | ALL
<BMS6>_IusBatcoreVol37 | 模组电池37电压 | 0-5V， 1=0.02V | 0x00 | UNSIGNED8 | 0x693 | 892 | 4 | ALL
<BMS6>_IusBatcoreVol38 | 模组电池38电压 | 0-5V， 1=0.02V | 0x00 | UNSIGNED8 | 0x693 | 893 | 5 | ALL
<BMS6>_IusBatcoreVol39 | 模组电池39电压 | 0-5V， 1=0.02V | 0x00 | UNSIGNED8 | 0x693 | 894 | 6 | ALL
<BMS6>_IusBatcoreVol40 | 模组电池40电压 | 0-5V， 1=0.02V | 0x00 | UNSIGNED8 | 0x693 | 895 | 7 | ALL
<BMS6>_IusBatcoreVol41 | 模组电池41电压 | 0-5V， 1=0.02V | 0x00 | UNSIGNED8 | 0x693 | 896 | 8 | ALL
<BMS6>_IusBatcoreVol42 | 模组电池42电压 | 0-5V， 1=0.02V | 0x00 | UNSIGNED8 | 0x693 | 897 | 9 | ALL
<BMS6>_IusBatcoreTemp1 | 温度监测1 | -55～+125℃，误差≤±1℃；0表示-55℃ | 0x00 | UNSIGNED8 | 0x693 | 898 | 10 | ALL
<BMS6>_IusBatcoreTemp2 | 温度监测2 | -55～+125℃，误差≤±1℃；0表示-55℃ | 0x00 | UNSIGNED8 | 0x693 | 899 | 11 | ALL
<BMS6>_IusBatcoreTemp3 | 温度监测3 | -55～+125℃，误差≤±1℃；0表示-55℃ | 0x00 | UNSIGNED8 | 0x693 | 900 | 12 | ALL
<BMS6>_IusBatcoreTemp4 | 温度监测4 | -55～+125℃，误差≤±1℃；0表示-55℃ | 0x00 | UNSIGNED8 | 0x693 | 901 | 13 | ALL
<BMS6>_IusBatcoreTemp5 | 温度监测5 | -55～+125℃，误差≤±1℃；0表示-55℃ | 0x00 | UNSIGNED8 | 0x693 | 902 | 14 | ALL
<BMS6>_IusBatcoreTemp6 | 温度监测6 | -55～+125℃，误差≤±1℃；0表示-55℃ | 0x00 | UNSIGNED8 | 0x693 | 903 | 15 | ALL
<BMS6>_IusBatcoreTemp7 | 温度监测7 | -55～+125℃，误差≤±1℃；0表示-55℃ | 0x00 | UNSIGNED8 | 0x693 | 904 | 16 | ALL
<BMS6>_IusBatcoreTemp8 | 温度监测8 | -55～+125℃，误差≤±1℃；0表示-55℃ | 0x00 | UNSIGNED8 | 0x693 | 905 | 17 | ALL
<BMS6>_IusBatcoreTemp9 | 温度监测9 | -55～+125℃，误差≤±1℃；0表示-55℃ | 0x00 | UNSIGNED8 | 0x693 | 906 | 18 | ALL
<BMS6>_IusBatcoreTemp10 | 温度监测10 | -55～+125℃，误差≤±1℃；0表示-55℃ | 0x00 | UNSIGNED8 | 0x693 | 907 | 19 | ALL
Spare | 预留 | Spare | 0x00 | UNSIGNED8 | 0x693 | 908 | 20 | ALL
Spare | 预留 | Spare | 0x00 | UNSIGNED8 | 0x693 | 909 | 21 | ALL
Spare | 预留 | Spare | 0x00 | UNSIGNED8 | 0x693 | 910 | 22 | ALL
Spare | 预留 | Spare | 0x00 | UNSIGNED8 | 0x693 | 911 | 23 | ALL
Spare | 预留 | Spare | 0x00 | UNSIGNED8 | 0x693 | 912 | 24 | ALL
Spare | 预留 | Spare | 0x00 | UNSIGNED8 | 0x693 | 913 | 25 | ALL
Spare | 预留 | Spare | 0x00 | UNSIGNED8 | 0x693 | 914 | 26 | ALL
Spare | 预留 | Spare | 0x00 | UNSIGNED8 | 0x693 | 915 | 27 | ALL
Spare | 预留 | Spare | 0x00 | UNSIGNED8 | 0x693 | 916 | 28 | ALL
Spare | 预留 | Spare | 0x00 | UNSIGNED8 | 0x693 | 917 | 29 | ALL
Spare | 预留 | Spare | 0x00 | UNSIGNED8 | 0x693 | 918 | 30 | ALL
Spare | 预留 | Spare | 0x00 | UNSIGNED8 | 0x693 | 919 | 31 | ALL
<BMS1>_IxBatcoreVol1_OverAlm1 | 模组电池1过充一级告警 | 1为告警，0为正常 | 0 | BOOLEAN1 | 0x194 | 920 | 0 | 0
<BMS1>_IxBatcoreVol2_OverAlm1 | 模组电池2过充一级告警 | 1为告警，0为正常 | 0 | BOOLEAN1 | 0x194 | 920 |  | 1
<BMS1>_IxBatcoreVol3_OverAlm1 | 模组电池3过充一级告警 | 1为告警，0为正常 | 0 | BOOLEAN1 | 0x194 | 920 |  | 2
<BMS1>_IxBatcoreVol4_OverAlm1 | 模组电池4过充一级告警 | 1为告警，0为正常 | 0 | BOOLEAN1 | 0x194 | 920 |  | 3
<BMS1>_IxBatcoreVol5_OverAlm1 | 模组电池5过充一级告警 | 1为告警，0为正常 | 0 | BOOLEAN1 | 0x194 | 920 |  | 4
<BMS1>_IxBatcoreVol6_OverAlm1 | 模组电池6过充一级告警 | 1为告警，0为正常 | 0 | BOOLEAN1 | 0x194 | 920 |  | 5
<BMS1>_IxBatcoreVol7_OverAlm1 | 模组电池7过充一级告警 | 1为告警，0为正常 | 0 | BOOLEAN1 | 0x194 | 920 |  | 6
<BMS1>_IxBatcoreVol8_OverAlm1 | 模组电池8过充一级告警 | 1为告警，0为正常 | 0 | BOOLEAN1 | 0x194 | 920 |  | 7
<BMS1>_IxBatcoreVol9_OverAlm1 | 模组电池9过充一级告警 | 1为告警，0为正常 | 0 | BOOLEAN1 | 0x194 | 921 | 1 | 0
<BMS1>_IxBatcoreVol10_OverAlm1 | 模组电池10过充一级告警 | 1为告警，0为正常 | 0 | BOOLEAN1 | 0x194 | 921 |  | 1
<BMS1>_IxBatcoreVol11_OverAlm1 | 模组电池11过充一级告警 | 1为告警，0为正常 | 0 | BOOLEAN1 | 0x194 | 921 |  | 2
<BMS1>_IxBatcoreVol12_OverAlm1 | 模组电池12过充一级告警 | 1为告警，0为正常 | 0 | BOOLEAN1 | 0x194 | 921 |  | 3
<BMS1>_IxBatcoreVol13_OverAlm1 | 模组电池13过充一级告警 | 1为告警，0为正常 | 0 | BOOLEAN1 | 0x194 | 921 |  | 4
<BMS1>_IxBatcoreVol14_OverAlm1 | 模组电池14过充一级告警 | 1为告警，0为正常 | 0 | BOOLEAN1 | 0x194 | 921 |  | 5
<BMS1>_IxBatcoreVol15_OverAlm1 | 模组电池15过充一级告警 | 1为告警，0为正常 | 0 | BOOLEAN1 | 0x194 | 921 |  | 6
<BMS1>_IxBatcoreVol16_OverAlm1 | 模组电池16过充一级告警 | 1为告警，0为正常 | 0 | BOOLEAN1 | 0x194 | 921 |  | 7
<BMS1>_IxBatcoreVol17_OverAlm1 | 模组电池17过充一级告警 | 1为告警，0为正常 | 0 | BOOLEAN1 | 0x194 | 922 | 2 | 0
<BMS1>_IxBatcoreVol18_OverAlm1 | 模组电池18过充一级告警 | 1为告警，0为正常 | 0 | BOOLEAN1 | 0x194 | 922 |  | 1
<BMS1>_IxBatcoreVol19_OverAlm1 | 模组电池19过充一级告警 | 1为告警，0为正常 | 0 | BOOLEAN1 | 0x194 | 922 |  | 2
<BMS1>_IxBatcoreVol20_OverAlm1 | 模组电池20过充一级告警 | 1为告警，0为正常 | 0 | BOOLEAN1 | 0x194 | 922 |  | 3
<BMS1>_IxBatcoreVol21_OverAlm1 | 模组电池21过充一级告警 | 1为告警，0为正常 | 0 | BOOLEAN1 | 0x194 | 922 |  | 4
<BMS1>_IxBatcoreVol22_OverAlm1 | 模组电池22过充一级告警 | 1为告警，0为正常 | 0 | BOOLEAN1 | 0x194 | 922 |  | 5
<BMS1>_IxBatcoreVol23_OverAlm1 | 模组电池23过充一级告警 | 1为告警，0为正常 | 0 | BOOLEAN1 | 0x194 | 922 |  | 6
<BMS1>_IxBatcoreVol24_OverAlm1 | 模组电池24过充一级告警 | 1为告警，0为正常 | 0 | BOOLEAN1 | 0x194 | 922 |  | 7
<BMS1>_IxBatcoreVol25_OverAlm1 | 模组电池25过充一级告警 | 1为告警，0为正常 | 0 | BOOLEAN1 | 0x194 | 923 | 3 | 0
<BMS1>_IxBatcoreVol26_OverAlm1 | 模组电池26过充一级告警 | 1为告警，0为正常 | 0 | BOOLEAN1 | 0x194 | 923 |  | 1
<BMS1>_IxBatcoreVol27_OverAlm1 | 模组电池27过充一级告警 | 1为告警，0为正常 | 0 | BOOLEAN1 | 0x194 | 923 |  | 2
<BMS1>_IxBatcoreVol28_OverAlm1 | 模组电池28过充一级告警 | 1为告警，0为正常 | 0 | BOOLEAN1 | 0x194 | 923 |  | 3
<BMS1>_IxBatcoreVol29_OverAlm1 | 模组电池29过充一级告警 | 1为告警，0为正常 | 0 | BOOLEAN1 | 0x194 | 923 |  | 4
<BMS1>_IxBatcoreVol30_OverAlm1 | 模组电池30过充一级告警 | 1为告警，0为正常 | 0 | BOOLEAN1 | 0x194 | 923 |  | 5
<BMS1>_IxBatcoreVol31_OverAlm1 | 模组电池31过充一级告警 | 1为告警，0为正常 | 0 | BOOLEAN1 | 0x194 | 923 |  | 6
<BMS1>_IxBatcoreVol32_OverAlm1 | 模组电池32过充一级告警 | 1为告警，0为正常 | 0 | BOOLEAN1 | 0x194 | 923 |  | 7
<BMS1>_IxBatcoreVol33_OverAlm1 | 模组电池33过充一级告警 | 1为告警，0为正常 | 0 | BOOLEAN1 | 0x194 | 924 | 4 | 0
<BMS1>_IxBatcoreVol34_OverAlm1 | 模组电池34过充一级告警 | 1为告警，0为正常 | 0 | BOOLEAN1 | 0x194 | 924 |  | 1
<BMS1>_IxBatcoreVol35_OverAlm1 | 模组电池35过充一级告警 | 1为告警，0为正常 | 0 | BOOLEAN1 | 0x194 | 924 |  | 2
<BMS1>_IxBatcoreVol36_OverAlm1 | 模组电池36过充一级告警 | 1为告警，0为正常 | 0 | BOOLEAN1 | 0x194 | 924 |  | 3
<BMS1>_IxBatcoreVol37_OverAlm1 | 模组电池37过充一级告警 | 1为告警，0为正常 | 0 | BOOLEAN1 | 0x194 | 924 |  | 4
<BMS1>_IxBatcoreVol38_OverAlm1 | 模组电池38过充一级告警 | 1为告警，0为正常 | 0 | BOOLEAN1 | 0x194 | 924 |  | 5
<BMS1>_IxBatcoreVol39_OverAlm1 | 模组电池39过充一级告警 | 1为告警，0为正常 | 0 | BOOLEAN1 | 0x194 | 924 |  | 6
<BMS1>_IxBatcoreVol40_OverAlm1 | 模组电池40过充一级告警 | 1为告警，0为正常 | 0 | BOOLEAN1 | 0x194 | 924 |  | 7
<BMS1>_IxBatcoreVol41_OverAlm1 | 模组电池41过充一级告警 | 1为告警，0为正常 | 0 | BOOLEAN1 | 0x194 | 925 | 5 | 0
<BMS1>_IxBatcoreVol42_OverAlm1 | 模组电池42过充一级告警 | 1为告警，0为正常 | 0 | BOOLEAN1 | 0x194 | 925 |  | 1
Spare | 预留 | Spare | 0 | BOOLEAN1 | 0x194 | 925 |  | 2
Spare | 预留 | Spare | 0 | BOOLEAN1 | 0x194 | 925 |  | 3
Spare | 预留 | Spare | 0 | BOOLEAN1 | 0x194 | 925 |  | 4
Spare | 预留 | Spare | 0 | BOOLEAN1 | 0x194 | 925 |  | 5
Spare | 预留 | Spare | 0 | BOOLEAN1 | 0x194 | 925 |  | 6
Spare | 预留 | Spare | 0 | BOOLEAN1 | 0x194 | 925 |  | 7
Spare | 预留 | Spare | 0x00 | UNSIGNED8 | 0x194 | 926 | 6 | ALL
Spare | 预留 | Spare | 0x00 | UNSIGNED8 | 0x194 | 927 | 7 | ALL
<BMS1>_IxBatcoreVol1_UnderAlm1 | 模组电池1过放一级告警 | 1为告警，0为正常 | 0 | BOOLEAN1 | 0x194 | 928 | 8 | 0
<BMS1>_IxBatcoreVol2_UnderAlm1 | 模组电池2过放一级告警 | 1为告警，0为正常 | 0 | BOOLEAN1 | 0x194 | 928 |  | 1
<BMS1>_IxBatcoreVol3_UnderAlm1 | 模组电池3过放一级告警 | 1为告警，0为正常 | 0 | BOOLEAN1 | 0x194 | 928 |  | 2
<BMS1>_IxBatcoreVol4_UnderAlm1 | 模组电池4过放一级告警 | 1为告警，0为正常 | 0 | BOOLEAN1 | 0x194 | 928 |  | 3
<BMS1>_IxBatcoreVol5_UnderAlm1 | 模组电池5过放一级告警 | 1为告警，0为正常 | 0 | BOOLEAN1 | 0x194 | 928 |  | 4
<BMS1>_IxBatcoreVol6_UnderAlm1 | 模组电池6过放一级告警 | 1为告警，0为正常 | 0 | BOOLEAN1 | 0x194 | 928 |  | 5
<BMS1>_IxBatcoreVol7_UnderAlm1 | 模组电池7过放一级告警 | 1为告警，0为正常 | 0 | BOOLEAN1 | 0x194 | 928 |  | 6
<BMS1>_IxBatcoreVol8_UnderAlm1 | 模组电池8过放一级告警 | 1为告警，0为正常 | 0 | BOOLEAN1 | 0x194 | 928 |  | 7
<BMS1>_IxBatcoreVol9_UnderAlm1 | 模组电池9过放一级告警 | 1为告警，0为正常 | 0 | BOOLEAN1 | 0x194 | 929 | 9 | 0
<BMS1>_IxBatcoreVol10_UnderAlm1 | 模组电池10过放一级告警 | 1为告警，0为正常 | 0 | BOOLEAN1 | 0x194 | 929 |  | 1
<BMS1>_IxBatcoreVol11_UnderAlm1 | 模组电池11过放一级告警 | 1为告警，0为正常 | 0 | BOOLEAN1 | 0x194 | 929 |  | 2
<BMS1>_IxBatcoreVol12_UnderAlm1 | 模组电池12过放一级告警 | 1为告警，0为正常 | 0 | BOOLEAN1 | 0x194 | 929 |  | 3
<BMS1>_IxBatcoreVol13_UnderAlm1 | 模组电池13过放一级告警 | 1为告警，0为正常 | 0 | BOOLEAN1 | 0x194 | 929 |  | 4
<BMS1>_IxBatcoreVol14_UnderAlm1 | 模组电池14过放一级告警 | 1为告警，0为正常 | 0 | BOOLEAN1 | 0x194 | 929 |  | 5
<BMS1>_IxBatcoreVol15_UnderAlm1 | 模组电池15过放一级告警 | 1为告警，0为正常 | 0 | BOOLEAN1 | 0x194 | 929 |  | 6
<BMS1>_IxBatcoreVol16_UnderAlm1 | 模组电池16过放一级告警 | 1为告警，0为正常 | 0 | BOOLEAN1 | 0x194 | 929 |  | 7
<BMS1>_IxBatcoreVol17_UnderAlm1 | 模组电池17过放一级告警 | 1为告警，0为正常 | 0 | BOOLEAN1 | 0x194 | 930 | 10 | 0
<BMS1>_IxBatcoreVol18_UnderAlm1 | 模组电池18过放一级告警 | 1为告警，0为正常 | 0 | BOOLEAN1 | 0x194 | 930 |  | 1
<BMS1>_IxBatcoreVol19_UnderAlm1 | 模组电池19过放一级告警 | 1为告警，0为正常 | 0 | BOOLEAN1 | 0x194 | 930 |  | 2
<BMS1>_IxBatcoreVol20_UnderAlm1 | 模组电池20过放一级告警 | 1为告警，0为正常 | 0 | BOOLEAN1 | 0x194 | 930 |  | 3
<BMS1>_IxBatcoreVol21_UnderAlm1 | 模组电池21过放一级告警 | 1为告警，0为正常 | 0 | BOOLEAN1 | 0x194 | 930 |  | 4
<BMS1>_IxBatcoreVol22_UnderAlm1 | 模组电池22过放一级告警 | 1为告警，0为正常 | 0 | BOOLEAN1 | 0x194 | 930 |  | 5
<BMS1>_IxBatcoreVol23_UnderAlm1 | 模组电池23过放一级告警 | 1为告警，0为正常 | 0 | BOOLEAN1 | 0x194 | 930 |  | 6
<BMS1>_IxBatcoreVol24_UnderAlm1 | 模组电池24过放一级告警 | 1为告警，0为正常 | 0 | BOOLEAN1 | 0x194 | 930 |  | 7
<BMS1>_IxBatcoreVol25_UnderAlm1 | 模组电池25过放一级告警 | 1为告警，0为正常 | 0 | BOOLEAN1 | 0x194 | 931 | 11 | 0
<BMS1>_IxBatcoreVol26_UnderAlm1 | 模组电池26过放一级告警 | 1为告警，0为正常 | 0 | BOOLEAN1 | 0x194 | 931 |  | 1
<BMS1>_IxBatcoreVol27_UnderAlm1 | 模组电池27过放一级告警 | 1为告警，0为正常 | 0 | BOOLEAN1 | 0x194 | 931 |  | 2
<BMS1>_IxBatcoreVol28_UnderAlm1 | 模组电池28过放一级告警 | 1为告警，0为正常 | 0 | BOOLEAN1 | 0x194 | 931 |  | 3
<BMS1>_IxBatcoreVol29_UnderAlm1 | 模组电池29过放一级告警 | 1为告警，0为正常 | 0 | BOOLEAN1 | 0x194 | 931 |  | 4
<BMS1>_IxBatcoreVol30_UnderAlm1 | 模组电池30过放一级告警 | 1为告警，0为正常 | 0 | BOOLEAN1 | 0x194 | 931 |  | 5
<BMS1>_IxBatcoreVol31_UnderAlm1 | 模组电池31过放一级告警 | 1为告警，0为正常 | 0 | BOOLEAN1 | 0x194 | 931 |  | 6
<BMS1>_IxBatcoreVol32_UnderAlm1 | 模组电池32过放一级告警 | 1为告警，0为正常 | 0 | BOOLEAN1 | 0x194 | 931 |  | 7
<BMS1>_IxBatcoreVol33_UnderAlm1 | 模组电池33过放一级告警 | 1为告警，0为正常 | 0 | BOOLEAN1 | 0x194 | 932 | 12 | 0
<BMS1>_IxBatcoreVol34_UnderAlm1 | 模组电池34过放一级告警 | 1为告警，0为正常 | 0 | BOOLEAN1 | 0x194 | 932 |  | 1
<BMS1>_IxBatcoreVol35_UnderAlm1 | 模组电池35过放一级告警 | 1为告警，0为正常 | 0 | BOOLEAN1 | 0x194 | 932 |  | 2
<BMS1>_IxBatcoreVol36_UnderAlm1 | 模组电池36过放一级告警 | 1为告警，0为正常 | 0 | BOOLEAN1 | 0x194 | 932 |  | 3
<BMS1>_IxBatcoreVol37_UnderAlm1 | 模组电池37过放一级告警 | 1为告警，0为正常 | 0 | BOOLEAN1 | 0x194 | 932 |  | 4
<BMS1>_IxBatcoreVol38_UnderAlm1 | 模组电池38过放一级告警 | 1为告警，0为正常 | 0 | BOOLEAN1 | 0x194 | 932 |  | 5
<BMS1>_IxBatcoreVol39_UnderAlm1 | 模组电池39过放一级告警 | 1为告警，0为正常 | 0 | BOOLEAN1 | 0x194 | 932 |  | 6
<BMS1>_IxBatcoreVol40_UnderAlm1 | 模组电池40过放一级告警 | 1为告警，0为正常 | 0 | BOOLEAN1 | 0x194 | 932 |  | 7
<BMS1>_IxBatcoreVol41_UnderAlm1 | 模组电池41过放一级告警 | 1为告警，0为正常 | 0 | BOOLEAN1 | 0x194 | 933 | 13 | 0
<BMS1>_IxBatcoreVol42_UnderAlm1 | 模组电池42过放一级告警 | 1为告警，0为正常 | 0 | BOOLEAN1 | 0x194 | 933 |  | 1
Spare | 预留 | Spare | 0 | BOOLEAN1 | 0x194 | 933 |  | 2
Spare | 预留 | Spare | 0 | BOOLEAN1 | 0x194 | 933 |  | 3
Spare | 预留 | Spare | 0 | BOOLEAN1 | 0x194 | 933 |  | 4
Spare | 预留 | Spare | 0 | BOOLEAN1 | 0x194 | 933 |  | 5
Spare | 预留 | Spare | 0 | BOOLEAN1 | 0x194 | 933 |  | 6
Spare | 预留 | Spare | 0 | BOOLEAN1 | 0x194 | 933 |  | 7
Spare | 预留 | Spare | 0x00 | UNSIGNED8 | 0x194 | 934 | 14 | ALL
Spare | 预留 | Spare | 0x00 | UNSIGNED8 | 0x194 | 935 | 15 | ALL
<BMS1>_IxBatcoreTemp1_Alm1 | 温度监测1过温一级告警 | 1为告警，0为正常 | 0 | BOOLEAN1 | 0x194 | 936 | 16 | 0
<BMS1>_IxBatcoreTemp2_Alm1 | 温度监测2过温一级告警 | 1为告警，0为正常 | 0 | BOOLEAN1 | 0x194 | 936 |  | 1
<BMS1>_IxBatcoreTemp3_Alm1 | 温度监测3过温一级告警 | 1为告警，0为正常 | 0 | BOOLEAN1 | 0x194 | 936 |  | 2
<BMS1>_IxBatcoreTemp4_Alm1 | 温度监测4过温一级告警 | 1为告警，0为正常 | 0 | BOOLEAN1 | 0x194 | 936 |  | 3
<BMS1>_IxBatcoreTemp5_Alm1 | 温度监测5过温一级告警 | 1为告警，0为正常 | 0 | BOOLEAN1 | 0x194 | 936 |  | 4
<BMS1>_IxBatcoreTemp6_Alm1 | 温度监测6过温一级告警 | 1为告警，0为正常 | 0 | BOOLEAN1 | 0x194 | 936 |  | 5
<BMS1>_IxBatcoreTemp7_Alm1 | 温度监测7过温一级告警 | 1为告警，0为正常 | 0 | BOOLEAN1 | 0x194 | 936 |  | 6
<BMS1>_IxBatcoreTemp8_Alm1 | 温度监测8过温一级告警 | 1为告警，0为正常 | 0 | BOOLEAN1 | 0x194 | 936 |  | 7
<BMS1>_IxBatcoreTemp9_Alm1 | 温度监测9过温一级告警 | 1为告警，0为正常 | 0 | BOOLEAN1 | 0x194 | 937 | 17 | 0
<BMS1>_IxBatcoreTemp10_Alm1 | 温度监测10过温一级告警 | 1为告警，0为正常 | 0 | BOOLEAN1 | 0x194 | 937 |  | 1
Spare | 预留 | Spare | 0 | BOOLEAN1 | 0x194 | 937 |  | 2
Spare | 预留 | Spare | 0 | BOOLEAN1 | 0x194 | 937 |  | 3
Spare | 预留 | Spare | 0 | BOOLEAN1 | 0x194 | 937 |  | 4
Spare | 预留 | Spare | 0 | BOOLEAN1 | 0x194 | 937 |  | 5
Spare | 预留 | Spare | 0 | BOOLEAN1 | 0x194 | 937 |  | 6
Spare | 预留 | Spare | 0 | BOOLEAN1 | 0x194 | 937 |  | 7
<BMS1>_IxBatcoreTemp1_Alm2 | 温度监测1过温二级告警 | 1为告警，0为正常 | 0 | BOOLEAN1 | 0x194 | 938 | 18 | 0
<BMS1>_IxBatcoreTemp2_Alm2 | 温度监测2过温二级告警 | 1为告警，0为正常 | 0 | BOOLEAN1 | 0x194 | 938 |  | 1
<BMS1>_IxBatcoreTemp3_Alm2 | 温度监测3过温二级告警 | 1为告警，0为正常 | 0 | BOOLEAN1 | 0x194 | 938 |  | 2
<BMS1>_IxBatcoreTemp4_Alm2 | 温度监测4过温二级告警 | 1为告警，0为正常 | 0 | BOOLEAN1 | 0x194 | 938 |  | 3
<BMS1>_IxBatcoreTemp5_Alm2 | 温度监测5过温二级告警 | 1为告警，0为正常 | 0 | BOOLEAN1 | 0x194 | 938 |  | 4
<BMS1>_IxBatcoreTemp6_Alm2 | 温度监测6过温二级告警 | 1为告警，0为正常 | 0 | BOOLEAN1 | 0x194 | 938 |  | 5
<BMS1>_IxBatcoreTemp7_Alm2 | 温度监测7过温二级告警 | 1为告警，0为正常 | 0 | BOOLEAN1 | 0x194 | 938 |  | 6
<BMS1>_IxBatcoreTemp8_Alm2 | 温度监测8过温二级告警 | 1为告警，0为正常 | 0 | BOOLEAN1 | 0x194 | 938 |  | 7
<BMS1>_IxBatcoreTemp9_Alm2 | 温度监测9过温二级告警 | 1为告警，0为正常 | 0 | BOOLEAN1 | 0x194 | 939 | 19 | 0
<BMS1>_IxBatcoreTemp10_Alm2 | 温度监测10过温二级告警 | 1为告警，0为正常 | 0 | BOOLEAN1 | 0x194 | 939 |  | 1
Spare | 预留 | Spare | 0 | BOOLEAN1 | 0x194 | 939 |  | 2
Spare | 预留 | Spare | 0 | BOOLEAN1 | 0x194 | 939 |  | 3
Spare | 预留 | Spare | 0 | BOOLEAN1 | 0x194 | 939 |  | 4
Spare | 预留 | Spare | 0 | BOOLEAN1 | 0x194 | 939 |  | 5
Spare | 预留 | Spare | 0 | BOOLEAN1 | 0x194 | 939 |  | 6
Spare | 预留 | Spare | 0 | BOOLEAN1 | 0x194 | 939 |  | 7
<BMS6>_IxBatcoreVol1_OverAlm1 | 模组电池1过充一级告警 | 1为告警，0为正常 | 0 | BOOLEAN1 | 0x694 | 952 | 0 | 0
<BMS6>_IxBatcoreVol2_OverAlm1 | 模组电池2过充一级告警 | 1为告警，0为正常 | 0 | BOOLEAN1 | 0x694 | 952 |  | 1
<BMS6>_IxBatcoreVol3_OverAlm1 | 模组电池3过充一级告警 | 1为告警，0为正常 | 0 | BOOLEAN1 | 0x694 | 952 |  | 2
<BMS6>_IxBatcoreVol4_OverAlm1 | 模组电池4过充一级告警 | 1为告警，0为正常 | 0 | BOOLEAN1 | 0x694 | 952 |  | 3
<BMS6>_IxBatcoreVol5_OverAlm1 | 模组电池5过充一级告警 | 1为告警，0为正常 | 0 | BOOLEAN1 | 0x694 | 952 |  | 4
<BMS6>_IxBatcoreVol6_OverAlm1 | 模组电池6过充一级告警 | 1为告警，0为正常 | 0 | BOOLEAN1 | 0x694 | 952 |  | 5
<BMS6>_IxBatcoreVol7_OverAlm1 | 模组电池7过充一级告警 | 1为告警，0为正常 | 0 | BOOLEAN1 | 0x694 | 952 |  | 6
<BMS6>_IxBatcoreVol8_OverAlm1 | 模组电池8过充一级告警 | 1为告警，0为正常 | 0 | BOOLEAN1 | 0x694 | 952 |  | 7
<BMS6>_IxBatcoreVol9_OverAlm1 | 模组电池9过充一级告警 | 1为告警，0为正常 | 0 | BOOLEAN1 | 0x694 | 953 | 1 | 0
<BMS6>_IxBatcoreVol10_OverAlm1 | 模组电池10过充一级告警 | 1为告警，0为正常 | 0 | BOOLEAN1 | 0x694 | 953 |  | 1
<BMS6>_IxBatcoreVol11_OverAlm1 | 模组电池11过充一级告警 | 1为告警，0为正常 | 0 | BOOLEAN1 | 0x694 | 953 |  | 2
<BMS6>_IxBatcoreVol12_OverAlm1 | 模组电池12过充一级告警 | 1为告警，0为正常 | 0 | BOOLEAN1 | 0x694 | 953 |  | 3
<BMS6>_IxBatcoreVol13_OverAlm1 | 模组电池13过充一级告警 | 1为告警，0为正常 | 0 | BOOLEAN1 | 0x694 | 953 |  | 4
<BMS6>_IxBatcoreVol14_OverAlm1 | 模组电池14过充一级告警 | 1为告警，0为正常 | 0 | BOOLEAN1 | 0x694 | 953 |  | 5
<BMS6>_IxBatcoreVol15_OverAlm1 | 模组电池15过充一级告警 | 1为告警，0为正常 | 0 | BOOLEAN1 | 0x694 | 953 |  | 6
<BMS6>_IxBatcoreVol16_OverAlm1 | 模组电池16过充一级告警 | 1为告警，0为正常 | 0 | BOOLEAN1 | 0x694 | 953 |  | 7
<BMS6>_IxBatcoreVol17_OverAlm1 | 模组电池17过充一级告警 | 1为告警，0为正常 | 0 | BOOLEAN1 | 0x694 | 954 | 2 | 0
<BMS6>_IxBatcoreVol18_OverAlm1 | 模组电池18过充一级告警 | 1为告警，0为正常 | 0 | BOOLEAN1 | 0x694 | 954 |  | 1
<BMS6>_IxBatcoreVol19_OverAlm1 | 模组电池19过充一级告警 | 1为告警，0为正常 | 0 | BOOLEAN1 | 0x694 | 954 |  | 2
<BMS6>_IxBatcoreVol20_OverAlm1 | 模组电池20过充一级告警 | 1为告警，0为正常 | 0 | BOOLEAN1 | 0x694 | 954 |  | 3
<BMS6>_IxBatcoreVol21_OverAlm1 | 模组电池21过充一级告警 | 1为告警，0为正常 | 0 | BOOLEAN1 | 0x694 | 954 |  | 4
<BMS6>_IxBatcoreVol22_OverAlm1 | 模组电池22过充一级告警 | 1为告警，0为正常 | 0 | BOOLEAN1 | 0x694 | 954 |  | 5
<BMS6>_IxBatcoreVol23_OverAlm1 | 模组电池23过充一级告警 | 1为告警，0为正常 | 0 | BOOLEAN1 | 0x694 | 954 |  | 6
<BMS6>_IxBatcoreVol24_OverAlm1 | 模组电池24过充一级告警 | 1为告警，0为正常 | 0 | BOOLEAN1 | 0x694 | 954 |  | 7
<BMS6>_IxBatcoreVol25_OverAlm1 | 模组电池25过充一级告警 | 1为告警，0为正常 | 0 | BOOLEAN1 | 0x694 | 955 | 3 | 0
<BMS6>_IxBatcoreVol26_OverAlm1 | 模组电池26过充一级告警 | 1为告警，0为正常 | 0 | BOOLEAN1 | 0x694 | 955 |  | 1
<BMS6>_IxBatcoreVol27_OverAlm1 | 模组电池27过充一级告警 | 1为告警，0为正常 | 0 | BOOLEAN1 | 0x694 | 955 |  | 2
<BMS6>_IxBatcoreVol28_OverAlm1 | 模组电池28过充一级告警 | 1为告警，0为正常 | 0 | BOOLEAN1 | 0x694 | 955 |  | 3
<BMS6>_IxBatcoreVol29_OverAlm1 | 模组电池29过充一级告警 | 1为告警，0为正常 | 0 | BOOLEAN1 | 0x694 | 955 |  | 4
<BMS6>_IxBatcoreVol30_OverAlm1 | 模组电池30过充一级告警 | 1为告警，0为正常 | 0 | BOOLEAN1 | 0x694 | 955 |  | 5
<BMS6>_IxBatcoreVol31_OverAlm1 | 模组电池31过充一级告警 | 1为告警，0为正常 | 0 | BOOLEAN1 | 0x694 | 955 |  | 6
<BMS6>_IxBatcoreVol32_OverAlm1 | 模组电池32过充一级告警 | 1为告警，0为正常 | 0 | BOOLEAN1 | 0x694 | 955 |  | 7
<BMS6>_IxBatcoreVol33_OverAlm1 | 模组电池33过充一级告警 | 1为告警，0为正常 | 0 | BOOLEAN1 | 0x694 | 956 | 4 | 0
<BMS6>_IxBatcoreVol34_OverAlm1 | 模组电池34过充一级告警 | 1为告警，0为正常 | 0 | BOOLEAN1 | 0x694 | 956 |  | 1
<BMS6>_IxBatcoreVol35_OverAlm1 | 模组电池35过充一级告警 | 1为告警，0为正常 | 0 | BOOLEAN1 | 0x694 | 956 |  | 2
<BMS6>_IxBatcoreVol36_OverAlm1 | 模组电池36过充一级告警 | 1为告警，0为正常 | 0 | BOOLEAN1 | 0x694 | 956 |  | 3
<BMS6>_IxBatcoreVol37_OverAlm1 | 模组电池37过充一级告警 | 1为告警，0为正常 | 0 | BOOLEAN1 | 0x694 | 956 |  | 4
<BMS6>_IxBatcoreVol38_OverAlm1 | 模组电池38过充一级告警 | 1为告警，0为正常 | 0 | BOOLEAN1 | 0x694 | 956 |  | 5
<BMS6>_IxBatcoreVol39_OverAlm1 | 模组电池39过充一级告警 | 1为告警，0为正常 | 0 | BOOLEAN1 | 0x694 | 956 |  | 6
<BMS6>_IxBatcoreVol40_OverAlm1 | 模组电池40过充一级告警 | 1为告警，0为正常 | 0 | BOOLEAN1 | 0x694 | 956 |  | 7
<BMS6>_IxBatcoreVol41_OverAlm1 | 模组电池41过充一级告警 | 1为告警，0为正常 | 0 | BOOLEAN1 | 0x694 | 957 | 5 | 0
<BMS6>_IxBatcoreVol42_OverAlm1 | 模组电池42过充一级告警 | 1为告警，0为正常 | 0 | BOOLEAN1 | 0x694 | 957 |  | 1
Spare | 预留 | Spare | 0 | BOOLEAN1 | 0x694 | 957 |  | 2
Spare | 预留 | Spare | 0 | BOOLEAN1 | 0x694 | 957 |  | 3
Spare | 预留 | Spare | 0 | BOOLEAN1 | 0x694 | 957 |  | 4
Spare | 预留 | Spare | 0 | BOOLEAN1 | 0x694 | 957 |  | 5
Spare | 预留 | Spare | 0 | BOOLEAN1 | 0x694 | 957 |  | 6
Spare | 预留 | Spare | 0 | BOOLEAN1 | 0x694 | 957 |  | 7
Spare | 预留 | Spare | 0x00 | UNSIGNED8 | 0x694 | 958 | 6 | ALL
Spare | 预留 | Spare | 0x00 | UNSIGNED8 | 0x694 | 959 | 7 | ALL
<BMS6>_IxBatcoreVol1_UnderAlm1 | 模组电池1过放一级告警 | 1为告警，0为正常 | 0 | BOOLEAN1 | 0x694 | 960 | 8 | 0
<BMS6>_IxBatcoreVol2_UnderAlm1 | 模组电池2过放一级告警 | 1为告警，0为正常 | 0 | BOOLEAN1 | 0x694 | 960 |  | 1
<BMS6>_IxBatcoreVol3_UnderAlm1 | 模组电池3过放一级告警 | 1为告警，0为正常 | 0 | BOOLEAN1 | 0x694 | 960 |  | 2
<BMS6>_IxBatcoreVol4_UnderAlm1 | 模组电池4过放一级告警 | 1为告警，0为正常 | 0 | BOOLEAN1 | 0x694 | 960 |  | 3
<BMS6>_IxBatcoreVol5_UnderAlm1 | 模组电池5过放一级告警 | 1为告警，0为正常 | 0 | BOOLEAN1 | 0x694 | 960 |  | 4
<BMS6>_IxBatcoreVol6_UnderAlm1 | 模组电池6过放一级告警 | 1为告警，0为正常 | 0 | BOOLEAN1 | 0x694 | 960 |  | 5
<BMS6>_IxBatcoreVol7_UnderAlm1 | 模组电池7过放一级告警 | 1为告警，0为正常 | 0 | BOOLEAN1 | 0x694 | 960 |  | 6
<BMS6>_IxBatcoreVol8_UnderAlm1 | 模组电池8过放一级告警 | 1为告警，0为正常 | 0 | BOOLEAN1 | 0x694 | 960 |  | 7
<BMS6>_IxBatcoreVol9_UnderAlm1 | 模组电池9过放一级告警 | 1为告警，0为正常 | 0 | BOOLEAN1 | 0x694 | 961 | 9 | 0
<BMS6>_IxBatcoreVol10_UnderAlm1 | 模组电池10过放一级告警 | 1为告警，0为正常 | 0 | BOOLEAN1 | 0x694 | 961 |  | 1
<BMS6>_IxBatcoreVol11_UnderAlm1 | 模组电池11过放一级告警 | 1为告警，0为正常 | 0 | BOOLEAN1 | 0x694 | 961 |  | 2
<BMS6>_IxBatcoreVol12_UnderAlm1 | 模组电池12过放一级告警 | 1为告警，0为正常 | 0 | BOOLEAN1 | 0x694 | 961 |  | 3
<BMS6>_IxBatcoreVol13_UnderAlm1 | 模组电池13过放一级告警 | 1为告警，0为正常 | 0 | BOOLEAN1 | 0x694 | 961 |  | 4
<BMS6>_IxBatcoreVol14_UnderAlm1 | 模组电池14过放一级告警 | 1为告警，0为正常 | 0 | BOOLEAN1 | 0x694 | 961 |  | 5
<BMS6>_IxBatcoreVol15_UnderAlm1 | 模组电池15过放一级告警 | 1为告警，0为正常 | 0 | BOOLEAN1 | 0x694 | 961 |  | 6
<BMS6>_IxBatcoreVol16_UnderAlm1 | 模组电池16过放一级告警 | 1为告警，0为正常 | 0 | BOOLEAN1 | 0x694 | 961 |  | 7
<BMS6>_IxBatcoreVol17_UnderAlm1 | 模组电池17过放一级告警 | 1为告警，0为正常 | 0 | BOOLEAN1 | 0x694 | 962 | 10 | 0
<BMS6>_IxBatcoreVol18_UnderAlm1 | 模组电池18过放一级告警 | 1为告警，0为正常 | 0 | BOOLEAN1 | 0x694 | 962 |  | 1
<BMS6>_IxBatcoreVol19_UnderAlm1 | 模组电池19过放一级告警 | 1为告警，0为正常 | 0 | BOOLEAN1 | 0x694 | 962 |  | 2
<BMS6>_IxBatcoreVol20_UnderAlm1 | 模组电池20过放一级告警 | 1为告警，0为正常 | 0 | BOOLEAN1 | 0x694 | 962 |  | 3
<BMS6>_IxBatcoreVol21_UnderAlm1 | 模组电池21过放一级告警 | 1为告警，0为正常 | 0 | BOOLEAN1 | 0x694 | 962 |  | 4
<BMS6>_IxBatcoreVol22_UnderAlm1 | 模组电池22过放一级告警 | 1为告警，0为正常 | 0 | BOOLEAN1 | 0x694 | 962 |  | 5
<BMS6>_IxBatcoreVol23_UnderAlm1 | 模组电池23过放一级告警 | 1为告警，0为正常 | 0 | BOOLEAN1 | 0x694 | 962 |  | 6
<BMS6>_IxBatcoreVol24_UnderAlm1 | 模组电池24过放一级告警 | 1为告警，0为正常 | 0 | BOOLEAN1 | 0x694 | 962 |  | 7
<BMS6>_IxBatcoreVol25_UnderAlm1 | 模组电池25过放一级告警 | 1为告警，0为正常 | 0 | BOOLEAN1 | 0x694 | 963 | 11 | 0
<BMS6>_IxBatcoreVol26_UnderAlm1 | 模组电池26过放一级告警 | 1为告警，0为正常 | 0 | BOOLEAN1 | 0x694 | 963 |  | 1
<BMS6>_IxBatcoreVol27_UnderAlm1 | 模组电池27过放一级告警 | 1为告警，0为正常 | 0 | BOOLEAN1 | 0x694 | 963 |  | 2
<BMS6>_IxBatcoreVol28_UnderAlm1 | 模组电池28过放一级告警 | 1为告警，0为正常 | 0 | BOOLEAN1 | 0x694 | 963 |  | 3
<BMS6>_IxBatcoreVol29_UnderAlm1 | 模组电池29过放一级告警 | 1为告警，0为正常 | 0 | BOOLEAN1 | 0x694 | 963 |  | 4
<BMS6>_IxBatcoreVol30_UnderAlm1 | 模组电池30过放一级告警 | 1为告警，0为正常 | 0 | BOOLEAN1 | 0x694 | 963 |  | 5
<BMS6>_IxBatcoreVol31_UnderAlm1 | 模组电池31过放一级告警 | 1为告警，0为正常 | 0 | BOOLEAN1 | 0x694 | 963 |  | 6
<BMS6>_IxBatcoreVol32_UnderAlm1 | 模组电池32过放一级告警 | 1为告警，0为正常 | 0 | BOOLEAN1 | 0x694 | 963 |  | 7
<BMS6>_IxBatcoreVol33_UnderAlm1 | 模组电池33过放一级告警 | 1为告警，0为正常 | 0 | BOOLEAN1 | 0x694 | 964 | 12 | 0
<BMS6>_IxBatcoreVol34_UnderAlm1 | 模组电池34过放一级告警 | 1为告警，0为正常 | 0 | BOOLEAN1 | 0x694 | 964 |  | 1
<BMS6>_IxBatcoreVol35_UnderAlm1 | 模组电池35过放一级告警 | 1为告警，0为正常 | 0 | BOOLEAN1 | 0x694 | 964 |  | 2
<BMS6>_IxBatcoreVol36_UnderAlm1 | 模组电池36过放一级告警 | 1为告警，0为正常 | 0 | BOOLEAN1 | 0x694 | 964 |  | 3
<BMS6>_IxBatcoreVol37_UnderAlm1 | 模组电池37过放一级告警 | 1为告警，0为正常 | 0 | BOOLEAN1 | 0x694 | 964 |  | 4
<BMS6>_IxBatcoreVol38_UnderAlm1 | 模组电池38过放一级告警 | 1为告警，0为正常 | 0 | BOOLEAN1 | 0x694 | 964 |  | 5
<BMS6>_IxBatcoreVol39_UnderAlm1 | 模组电池39过放一级告警 | 1为告警，0为正常 | 0 | BOOLEAN1 | 0x694 | 964 |  | 6
<BMS6>_IxBatcoreVol40_UnderAlm1 | 模组电池40过放一级告警 | 1为告警，0为正常 | 0 | BOOLEAN1 | 0x694 | 964 |  | 7
<BMS6>_IxBatcoreVol41_UnderAlm1 | 模组电池41过放一级告警 | 1为告警，0为正常 | 0 | BOOLEAN1 | 0x694 | 965 | 13 | 0
<BMS6>_IxBatcoreVol42_UnderAlm1 | 模组电池42过放一级告警 | 1为告警，0为正常 | 0 | BOOLEAN1 | 0x694 | 965 |  | 1
Spare | 预留 | Spare | 0 | BOOLEAN1 | 0x694 | 965 |  | 2
Spare | 预留 | Spare | 0 | BOOLEAN1 | 0x694 | 965 |  | 3
Spare | 预留 | Spare | 0 | BOOLEAN1 | 0x694 | 965 |  | 4
Spare | 预留 | Spare | 0 | BOOLEAN1 | 0x694 | 965 |  | 5
Spare | 预留 | Spare | 0 | BOOLEAN1 | 0x694 | 965 |  | 6
Spare | 预留 | Spare | 0 | BOOLEAN1 | 0x694 | 965 |  | 7
Spare | 预留 | Spare | 0x00 | UNSIGNED8 | 0x694 | 966 | 14 | ALL
Spare | 预留 | Spare | 0x00 | UNSIGNED8 | 0x694 | 967 | 15 | ALL
<BMS6>_IxBatcoreTemp1_Alm1 | 温度监测1过温一级告警 | 1为告警，0为正常 | 0 | BOOLEAN1 | 0x694 | 968 | 16 | 0
<BMS6>_IxBatcoreTemp2_Alm1 | 温度监测2过温一级告警 | 1为告警，0为正常 | 0 | BOOLEAN1 | 0x694 | 968 |  | 1
<BMS6>_IxBatcoreTemp3_Alm1 | 温度监测3过温一级告警 | 1为告警，0为正常 | 0 | BOOLEAN1 | 0x694 | 968 |  | 2
<BMS6>_IxBatcoreTemp4_Alm1 | 温度监测4过温一级告警 | 1为告警，0为正常 | 0 | BOOLEAN1 | 0x694 | 968 |  | 3
<BMS6>_IxBatcoreTemp5_Alm1 | 温度监测5过温一级告警 | 1为告警，0为正常 | 0 | BOOLEAN1 | 0x694 | 968 |  | 4
<BMS6>_IxBatcoreTemp6_Alm1 | 温度监测6过温一级告警 | 1为告警，0为正常 | 0 | BOOLEAN1 | 0x694 | 968 |  | 5
<BMS6>_IxBatcoreTemp7_Alm1 | 温度监测7过温一级告警 | 1为告警，0为正常 | 0 | BOOLEAN1 | 0x694 | 968 |  | 6
<BMS6>_IxBatcoreTemp8_Alm1 | 温度监测8过温一级告警 | 1为告警，0为正常 | 0 | BOOLEAN1 | 0x694 | 968 |  | 7
<BMS6>_IxBatcoreTemp9_Alm1 | 温度监测9过温一级告警 | 1为告警，0为正常 | 0 | BOOLEAN1 | 0x694 | 969 | 17 | 0
<BMS6>_IxBatcoreTemp10_Alm1 | 温度监测10过温一级告警 | 1为告警，0为正常 | 0 | BOOLEAN1 | 0x694 | 969 |  | 1
Spare | 预留 | Spare | 0 | BOOLEAN1 | 0x694 | 969 |  | 2
Spare | 预留 | Spare | 0 | BOOLEAN1 | 0x694 | 969 |  | 3
Spare | 预留 | Spare | 0 | BOOLEAN1 | 0x694 | 969 |  | 4
Spare | 预留 | Spare | 0 | BOOLEAN1 | 0x694 | 969 |  | 5
Spare | 预留 | Spare | 0 | BOOLEAN1 | 0x694 | 969 |  | 6
Spare | 预留 | Spare | 0 | BOOLEAN1 | 0x694 | 969 |  | 7
<BMS6>_IxBatcoreTemp1_Alm2 | 温度监测1过温二级告警 | 1为告警，0为正常 | 0 | BOOLEAN1 | 0x694 | 970 | 18 | 0
<BMS6>_IxBatcoreTemp2_Alm2 | 温度监测2过温二级告警 | 1为告警，0为正常 | 0 | BOOLEAN1 | 0x694 | 970 |  | 1
<BMS6>_IxBatcoreTemp3_Alm2 | 温度监测3过温二级告警 | 1为告警，0为正常 | 0 | BOOLEAN1 | 0x694 | 970 |  | 2
<BMS6>_IxBatcoreTemp4_Alm2 | 温度监测4过温二级告警 | 1为告警，0为正常 | 0 | BOOLEAN1 | 0x694 | 970 |  | 3
<BMS6>_IxBatcoreTemp5_Alm2 | 温度监测5过温二级告警 | 1为告警，0为正常 | 0 | BOOLEAN1 | 0x694 | 970 |  | 4
<BMS6>_IxBatcoreTemp6_Alm2 | 温度监测6过温二级告警 | 1为告警，0为正常 | 0 | BOOLEAN1 | 0x694 | 970 |  | 5
<BMS6>_IxBatcoreTemp7_Alm2 | 温度监测7过温二级告警 | 1为告警，0为正常 | 0 | BOOLEAN1 | 0x694 | 970 |  | 6
<BMS6>_IxBatcoreTemp8_Alm2 | 温度监测8过温二级告警 | 1为告警，0为正常 | 0 | BOOLEAN1 | 0x694 | 970 |  | 7
<BMS6>_IxBatcoreTemp9_Alm2 | 温度监测9过温二级告警 | 1为告警，0为正常 | 0 | BOOLEAN1 | 0x694 | 971 | 19 | 0
<BMS6>_IxBatcoreTemp10_Alm2 | 温度监测10过温二级告警 | 1为告警，0为正常 | 0 | BOOLEAN1 | 0x694 | 971 |  | 1
Spare | 预留 | Spare | 0 | BOOLEAN1 | 0x694 | 971 |  | 2
Spare | 预留 | Spare | 0 | BOOLEAN1 | 0x694 | 971 |  | 3
Spare | 预留 | Spare | 0 | BOOLEAN1 | 0x694 | 971 |  | 4
Spare | 预留 | Spare | 0 | BOOLEAN1 | 0x694 | 971 |  | 5
Spare | 预留 | Spare | 0 | BOOLEAN1 | 0x694 | 971 |  | 6
Spare | 预留 | Spare | 0 | BOOLEAN1 | 0x694 | 971 |  | 7

## Package7
信号名称 | 信号描述 | 注释 | 默认值 | 数据类型 | 端口号 | UDP Byte Offset | Byte | bit | 备注 | 解析脚本 | result_type
DDU_CxPISCComFlt_1 | 乘客信息控制单元PIC通信故障 | 1=故障 | 0 | BOOLEAN1 | 0x090 | 0 | 0 | 0
DDU_CxPISCComFlt_6 | 乘客信息控制单元PIC通信故障 | 1=故障 | 0 | BOOLEAN1 | 0x090 | 0 |  | 1
DDU_CxOnePECUFlt_1 | 至少一个PECU故障 | 1=故障 | 0 | BOOLEAN1 | 0x090 | 0 |  | 2
DDU_CxOnePECUFlt_2 | 至少一个PECU故障 | 1=故障 | 0 | BOOLEAN1 | 0x090 | 0 |  | 3
DDU_CxOnePECUFlt_3 | 至少一个PECU故障 | 1=故障 | 0 | BOOLEAN1 | 0x090 | 0 |  | 4
DDU_CxOnePECUFlt_4 | 至少一个PECU故障 | 1=故障 | 0 | BOOLEAN1 | 0x090 | 0 |  | 5
DDU_CxOnePECUFlt_5 | 至少一个PECU故障 | 1=故障 | 0 | BOOLEAN1 | 0x090 | 0 |  | 6
DDU_CxOnePECUFlt_6 | 至少一个PECU故障 | 1=故障 | 0 | BOOLEAN1 | 0x090 | 0 |  | 7
DDU_CxIDU1Flt_1 | 一位端内部显示单元故障 | 1=故障 | 0 | BOOLEAN1 | 0x090 | 1 | 1 | 0
DDU_CxIDU2Flt_1 | 二位端内部显示单元故障 | 1=故障 | 0 | BOOLEAN1 | 0x090 | 1 |  | 1
DDU_CxIDU1Flt_2 | 一位端内部显示单元故障 | 1=故障 | 0 | BOOLEAN1 | 0x090 | 1 |  | 2
DDU_CxIDU2Flt_2 | 二位端内部显示单元故障 | 1=故障 | 0 | BOOLEAN1 | 0x090 | 1 |  | 3
DDU_CxIDU1Flt_3 | 一位端内部显示单元故障 | 1=故障 | 0 | BOOLEAN1 | 0x090 | 1 |  | 4
DDU_CxIDU2Flt_3 | 二位端内部显示单元故障 | 1=故障 | 0 | BOOLEAN1 | 0x090 | 1 |  | 5
DDU_CxIDU1Flt_4 | 一位端内部显示单元故障 | 1=故障 | 0 | BOOLEAN1 | 0x090 | 1 |  | 6
DDU_CxIDU2Flt_4 | 二位端内部显示单元故障 | 1=故障 | 0 | BOOLEAN1 | 0x090 | 1 |  | 7
DDU_CxIDU1Flt_5 | 一位端内部显示单元故障 | 1=故障 | 0 | BOOLEAN1 | 0x090 | 2 | 2 | 0
DDU_CxIDU2Flt_5 | 二位端内部显示单元故障 | 1=故障 | 0 | BOOLEAN1 | 0x090 | 2 |  | 1
DDU_CxIDU1Flt_6 | 一位端内部显示单元故障 | 1=故障 | 0 | BOOLEAN1 | 0x090 | 2 |  | 2
DDU_CxIDU2Flt_6 | 二位端内部显示单元故障 | 1=故障 | 0 | BOOLEAN1 | 0x090 | 2 |  | 3
DDU_CxOneMDUFlt_1 | 至少一个动态地图故障 | 1=故障 | 0 | BOOLEAN1 | 0x090 | 2 |  | 4
DDU_CxOneMDUFlt_2 | 至少一个动态地图故障 | 1=故障 | 0 | BOOLEAN1 | 0x090 | 2 |  | 5
DDU_CxOneMDUFlt_3 | 至少一个动态地图故障 | 1=故障 | 0 | BOOLEAN1 | 0x090 | 2 |  | 6
DDU_CxOneMDUFlt_4 | 至少一个动态地图故障 | 1=故障 | 0 | BOOLEAN1 | 0x090 | 2 |  | 7
DDU_CxOneMDUFlt_5 | 至少一个动态地图故障 | 1=故障 | 0 | BOOLEAN1 | 0x090 | 2 | 3 | 0
DDU_CxOneMDUFlt_6 | 至少一个动态地图故障 | 1=故障 | 0 | BOOLEAN1 | 0x090 | 2 |  | 1
DDU_CxCAMCabFlt_1 | 司机室摄像头故障 | 1=故障 | 0 | BOOLEAN1 | 0x090 | 2 |  | 2
DDU_CxCAMCabFlt_6 | 司机室摄像头故障 | 1=故障 | 0 | BOOLEAN1 | 0x090 | 2 |  | 3
DDU_CxCAM1Flt_1 | 客室室摄像头1故障 | 1=故障 | 0 | BOOLEAN1 | 0x090 | 2 |  | 4
DDU_CxCAM2Flt_1 | 客室室摄像头2故障 | 1=故障 | 0 | BOOLEAN1 | 0x090 | 2 |  | 5
DDU_CxCAM3Flt_1 | 客室室摄像头3故障 | 1=故障 | 0 | BOOLEAN1 | 0x090 | 2 |  | 6
DDU_CxCAM1Flt_2 | 客室室摄像头1故障 | 1=故障 | 0 | BOOLEAN1 | 0x090 | 2 |  | 7
DDU_CxCAM2Flt_2 | 客室室摄像头2故障 | 1=故障 | 0 | BOOLEAN1 | 0x090 | 2 | 4 | 0
DDU_CxCAM3Flt_2 | 客室室摄像头3故障 | 1=故障 | 0 | BOOLEAN1 | 0x090 | 2 |  | 1
DDU_CxCAM1Flt_3 | 客室室摄像头1故障 | 1=故障 | 0 | BOOLEAN1 | 0x090 | 2 |  | 2
DDU_CxCAM2Flt_3 | 客室室摄像头2故障 | 1=故障 | 0 | BOOLEAN1 | 0x090 | 2 |  | 3
DDU_CxCAM3Flt_3 | 客室室摄像头3故障 | 1=故障 | 0 | BOOLEAN1 | 0x090 | 2 |  | 4
DDU_CxCAM1Flt_4 | 客室室摄像头1故障 | 1=故障 | 0 | BOOLEAN1 | 0x090 | 2 |  | 5
DDU_CxCAM2Flt_4 | 客室室摄像头2故障 | 1=故障 | 0 | BOOLEAN1 | 0x090 | 2 |  | 6
DDU_CxCAM3Flt_4 | 客室室摄像头3故障 | 1=故障 | 0 | BOOLEAN1 | 0x090 | 2 |  | 7
DDU_CxCAM1Flt_5 | 客室室摄像头1故障 | 1=故障 | 0 | BOOLEAN1 | 0x090 | 2 | 5 | 0
DDU_CxCAM2Flt_5 | 客室室摄像头2故障 | 1=故障 | 0 | BOOLEAN1 | 0x090 | 2 |  | 1
DDU_CxCAM3Flt_5 | 客室室摄像头3故障 | 1=故障 | 0 | BOOLEAN1 | 0x090 | 2 |  | 2
DDU_CxCAM1Flt_6 | 客室室摄像头1故障 | 1=故障 | 0 | BOOLEAN1 | 0x090 | 2 |  | 3
DDU_CxCAM2Flt_6 | 客室室摄像头2故障 | 1=故障 | 0 | BOOLEAN1 | 0x090 | 2 |  | 4
DDU_CxCAM3Flt_6 | 客室室摄像头3故障 | 1=故障 | 0 | BOOLEAN1 | 0x090 | 2 |  | 5
DDU_CxPISCFlt_1 | 司机室广播控制器故障 | 1=故障 | 0 | BOOLEAN1 | 0x090 | 2 |  | 6
DDU_CxPISCFlt_6 | 司机室广播控制器故障 | 1=故障 | 0 | BOOLEAN1 | 0x090 | 2 |  | 7
DDU_CxSCUFlt_1 | 客室广播控制器故障 | 1=故障 | 0 | BOOLEAN1 | 0x090 | 2 | 6 | 0
DDU_CxSCUFlt_2 | 客室广播控制器故障 | 1=故障 | 0 | BOOLEAN1 | 0x090 | 2 |  | 1
DDU_CxSCUFlt_3 | 客室广播控制器故障 | 1=故障 | 0 | BOOLEAN1 | 0x090 | 2 |  | 2
DDU_CxSCUFlt_4 | 客室广播控制器故障 | 1=故障 | 0 | BOOLEAN1 | 0x090 | 2 |  | 3
DDU_CxSCUFlt_5 | 客室广播控制器故障 | 1=故障 | 0 | BOOLEAN1 | 0x090 | 2 |  | 4
DDU_CxSCUFlt_6 | 客室广播控制器故障 | 1=故障 | 0 | BOOLEAN1 | 0x090 | 2 |  | 5
DDU_CxDACUFlt_1 | 广播控制盒故障 | 1=故障 | 0 | BOOLEAN1 | 0x090 | 2 |  | 6
DDU_CxDACUFlt_6 | 广播控制盒故障 | 1=故障 | 0 | BOOLEAN1 | 0x090 | 2 |  | 7
DDU_CxCMCUFlt_1 | 司机室媒体控制器故障 | 1=故障 | 0 | BOOLEAN1 | 0x090 | 2 | 7 | 0
DDU_CxCMCUFlt_6 | 司机室媒体控制器故障 | 1=故障 | 0 | BOOLEAN1 | 0x090 | 2 |  | 1
DDU_CxFDUFlt_1 | 前端显示屏故障 | 1=故障 | 0 | BOOLEAN1 | 0x090 | 2 |  | 2
DDU_CxFDUFlt_6 | 前端显示屏故障 | 1=故障 | 0 | BOOLEAN1 | 0x090 | 2 |  | 3
DDU_CxSelfTestRes_1 | PIS上电自检故障 | 1=故障 | 0 | BOOLEAN1 | 0x090 | 2 |  | 4
DDU_CxSelfTestRes_6 | PIS上电自检故障 | 1=故障 | 0 | BOOLEAN1 | 0x090 | 2 |  | 5
DDU_CxNVR1Flt_1 | PIS网络硬盘录像机1故障 | 1=故障 | 0 | BOOLEAN1 | 0x090 | 2 |  | 6
DDU_CxNVR2Flt_1 | PIS网络硬盘录像机2故障 | 1=故障 | 0 | BOOLEAN1 | 0x090 | 2 |  | 7
DDU_CxNVR1Flt_6 | PIS网络硬盘录像机1故障 | 1=故障 | 0 | BOOLEAN1 | 0x090 | 2 | 8 | 0
DDU_CxNVR2Flt_6 | PIS网络硬盘录像机2故障 | 1=故障 | 0 | BOOLEAN1 | 0x090 | 2 |  | 1
DDU_CxVWDFlt_1 | PIS监控屏故障 | 1=故障 | 0 | BOOLEAN1 | 0x090 | 2 |  | 2
DDU_CxVWDFlt_6 | PIS监控屏故障 | 1=故障 | 0 | BOOLEAN1 | 0x090 | 2 |  | 3
DDU_CxRadioSelftestRst_1 | 车载无线台自检故障 | 1=自检完成，有故障 | 0 | BOOLEAN1 | 0x090 | 2 |  | 4
DDU_CxRadioSelftestRst_6 | 车载无线台自检故障 | 1=自检完成，有故障 | 0 | BOOLEAN1 | 0x090 | 2 |  | 5
DDU_CxGroundPISSelftestRst | 地面PIS系统车载设备自检故障 | 1=故障 | 0 | BOOLEAN1 | 0x090 | 2 |  | 6
DDU_CxRadioDrvSelfTestRes | 无线电系统行车自检故障 | 1=故障 | 0 | BOOLEAN1 | 0x090 | 2 |  | 7
DDU_CxRadioCompSelfTestRes | 无线电系统全面自检故障 | 1=故障 | 0 | BOOLEAN1 | 0x090 | 2 | 9 | 0
DDU_CxGroundPISSelftestRes | 地面PIS系统车载行车自检故障 | 1=故障 | 0 | BOOLEAN1 | 0x090 | 2 |  | 1
DDU_CxGroundPISSelftestRes | 地面PIS系统车载全面自检故障 | 1=故障 | 0 | BOOLEAN1 | 0x090 | 2 |  | 2
Spare | 备用 | 备用 | 0 | BOOLEAN1 | 0x090 | 2 |  | 3
Spare | 备用 | 备用 | 0 | BOOLEAN1 | 0x090 | 2 |  | 4
Spare | 备用 | 备用 | 0 | BOOLEAN1 | 0x090 | 2 |  | 5
DDU_CxR_HOSTCBFlt_6 | 无线电车载台主机断路器R_HOST_CB断开 | 1=故障 | 0 | BOOLEAN1 | 0x090 | 2 |  | 6
DDU_CxPISCCBFlt_1 | 司机室控制单元断路器PISC_CB断开 | 1=故障 | 0 | BOOLEAN1 | 0x090 | 2 |  | 7
DDU_CxPISCCBFlt_6 | 司机室控制单元断路器PISC_CB断开 | 1=故障 | 0 | BOOLEAN1 | 0x090 | 2 | 10 | 0
DDU_CxSCUCBFlt_1 | 客室控制单元断路器SCU_CB断开 | 1=故障 | 0 | BOOLEAN1 | 0x090 | 2 |  | 1
DDU_CxSCUCBFlt_2 | 客室控制单元断路器SCU_CB断开 | 1=故障 | 0 | BOOLEAN1 | 0x090 | 2 |  | 2
DDU_CxSCUCBFlt_3 | 客室控制单元断路器SCU_CB断开 | 1=故障 | 0 | BOOLEAN1 | 0x090 | 2 |  | 3
DDU_CxSCUCBFlt_4 | 客室控制单元断路器SCU_CB断开 | 1=故障 | 0 | BOOLEAN1 | 0x090 | 2 |  | 4
DDU_CxSCUCBFlt_5 | 客室控制单元断路器SCU_CB断开 | 1=故障 | 0 | BOOLEAN1 | 0x090 | 2 |  | 5
DDU_CxSCUCBFlt_6 | 客室控制单元断路器SCU_CB断开 | 1=故障 | 0 | BOOLEAN1 | 0x090 | 2 |  | 6
DDU_CxPISDrvSelfTestRes | PIS系统行车自检故障 | 1=故障 | 0 | BOOLEAN1 | 0x090 | 2 |  | 7
DDU_CxPISCompSelfTestRes | PIS系统全面自检故障 | 1=故障 | 0 | BOOLEAN1 | 0x090 | 2 | 11 | 0
Spare | 备用 | 备用 | 0 | BOOLEAN1 | 0x090 | 2 |  | 1
DDU_CxModeAuto | 自动模式 | 1=激活 | 0 | BOOLEAN1 | 0x090 | 2 |  | 2
DDU_CxModeSemiAuto | 半自动模式 | 1=激活 | 0 | BOOLEAN1 | 0x090 | 2 |  | 3
DDU_CxModeMan | 手动模式 | 1=激活 | 0 | BOOLEAN1 | 0x090 | 2 |  | 4
DDU_CxR_HOSTCBFlt_1 | 无线电车载台主机断路器R_HOST_CB断开 | 1=故障 | 0 | BOOLEAN1 | 0x090 | 2 |  | 5
Spare | 备用 | 备用 | 0 | BOOLEAN | 0x090 | 2 |  | 6
Spare | 备用 | 备用 | 1 | BOOLEAN | 0x090 | 2 |  | 7
DDU_CusPECU1Stat_1 | PECU1状态 | 0=无呼叫状态 1=呼叫请求状态 2=通话激活 3=故障状态 | 0 | UNSIGNED8 | 0x090 | 12 | 12 | ALL
DDU_CusPECU2Stat_1 | PECU2状态 | 0=无呼叫状态 1=呼叫请求状态 2=通话激活 3=故障状态 | 0 | UNSIGNED8 | 0x090 | 13 | 13 | ALL
DDU_CusPECU3Stat_1 | PECU3状态 | 0=无呼叫状态 1=呼叫请求状态 2=通话激活 3=故障状态 | 0 | UNSIGNED8 | 0x090 | 14 | 14 | ALL
DDU_CusPECU4Stat_1 | PECU4状态 | 0=无呼叫状态 1=呼叫请求状态 2=通话激活 3=故障状态 | 0 | UNSIGNED8 | 0x090 | 15 | 15 | ALL
DDU_CusPECU1Stat_2 | PECU1状态 | 0=无呼叫状态 1=呼叫请求状态 2=通话激活 3=故障状态 | 0 | UNSIGNED8 | 0x090 | 16 | 16 | ALL
DDU_CusPECU2Stat_2 | PECU2状态 | 0=无呼叫状态 1=呼叫请求状态 2=通话激活 3=故障状态 | 0 | UNSIGNED8 | 0x090 | 17 | 17 | ALL
DDU_CusPECU3Stat_2 | PECU3状态 | 0=无呼叫状态 1=呼叫请求状态 2=通话激活 3=故障状态 | 0 | UNSIGNED8 | 0x090 | 18 | 18 | ALL
DDU_CusPECU4Stat_2 | PECU4状态 | 0=无呼叫状态 1=呼叫请求状态 2=通话激活 3=故障状态 | 0 | UNSIGNED8 | 0x090 | 19 | 19 | ALL
DDU_CusPECU1Stat_3 | PECU1状态 | 0=无呼叫状态 1=呼叫请求状态 2=通话激活 3=故障状态 | 0 | UNSIGNED8 | 0x090 | 20 | 20 | ALL
DDU_CusPECU2Stat_3 | PECU2状态 | 0=无呼叫状态 1=呼叫请求状态 2=通话激活 3=故障状态 | 0 | UNSIGNED8 | 0x090 | 21 | 21 | ALL
DDU_CusPECU3Stat_3 | PECU3状态 | 0=无呼叫状态 1=呼叫请求状态 2=通话激活 3=故障状态 | 0 | UNSIGNED8 | 0x090 | 22 | 22 | ALL
DDU_CusPECU4Stat_3 | PECU4状态 | 0=无呼叫状态 1=呼叫请求状态 2=通话激活 3=故障状态 | 0 | UNSIGNED8 | 0x090 | 23 | 23 | ALL
DDU_CusPECU1Stat_4 | PECU1状态 | 0=无呼叫状态 1=呼叫请求状态 2=通话激活 3=故障状态 | 0 | UNSIGNED8 | 0x090 | 24 | 24 | ALL
DDU_CusPECU2Stat_4 | PECU2状态 | 0=无呼叫状态 1=呼叫请求状态 2=通话激活 3=故障状态 | 0 | UNSIGNED8 | 0x090 | 25 | 25 | ALL
DDU_CusPECU3Stat_4 | PECU3状态 | 0=无呼叫状态 1=呼叫请求状态 2=通话激活 3=故障状态 | 0 | UNSIGNED8 | 0x090 | 26 | 26 | ALL
DDU_CusPECU4Stat_4 | PECU4状态 | 0=无呼叫状态 1=呼叫请求状态 2=通话激活 3=故障状态 | 0 | UNSIGNED8 | 0x090 | 27 | 27 | ALL
DDU_CusPECU1Stat_5 | PECU1状态 | 0=无呼叫状态 1=呼叫请求状态 2=通话激活 3=故障状态 | 0 | UNSIGNED8 | 0x090 | 28 | 28 | ALL
DDU_CusPECU2Stat_5 | PECU2状态 | 0=无呼叫状态 1=呼叫请求状态 2=通话激活 3=故障状态 | 0 | UNSIGNED8 | 0x090 | 29 | 29 | ALL
DDU_CusPECU3Stat_5 | PECU3状态 | 0=无呼叫状态 1=呼叫请求状态 2=通话激活 3=故障状态 | 0 | UNSIGNED8 | 0x090 | 30 | 30 | ALL
DDU_CusPECU4Stat_5 | PECU4状态 | 0=无呼叫状态 1=呼叫请求状态 2=通话激活 3=故障状态 | 0 | UNSIGNED8 | 0x090 | 31 | 31 | ALL
DDU_CusPECU1Stat_6 | PECU1状态 | 0=无呼叫状态 1=呼叫请求状态 2=通话激活 3=故障状态 | 0 | UNSIGNED8 | 0x091 | 32 | 0 | ALL
DDU_CusPECU2Stat_6 | PECU2状态 | 0=无呼叫状态 1=呼叫请求状态 2=通话激活 3=故障状态 | 0 | UNSIGNED8 | 0x091 | 33 | 1 | ALL
DDU_CusPECU3Stat_6 | PECU3状态 | 0=无呼叫状态 1=呼叫请求状态 2=通话激活 3=故障状态 | 0 | UNSIGNED8 | 0x091 | 34 | 2 | ALL
DDU_CusPECU4Stat_6 | PECU4状态 | 0=无呼叫状态 1=呼叫请求状态 2=通话激活 3=故障状态 | 0 | UNSIGNED8 | 0x091 | 35 | 3 | ALL
DDU_CuiNextStationID | 下一站 |  | 0x0000 | UNSIGNED 16 | 0x091 | 36 | 4-5 | ALL
DDU_CuiDestinationID | 终点站 |  | 0x0000 | UNSIGNED 16 | 0x091 | 38 | 6-7 | ALL
DDU_CuiPICSWVersion_1 | PIC软件版本 | X.Y格式，前8位为X，后8位为Y，16 进制 例如：0x0110表示V1.16 | 0x0000 | UNSIGNED 16 | 0x091 | 40 | 8-9 | ALL
DDU_CuiPICSWVersion_6 | PIC软件版本 | X.Y格式，前8位为X，后8位为Y，16 进制 例如：0x0110表示V1.16 | 0x0000 | UNSIGNED 16 | 0x091 | 42 | 10-11 | ALL
DDU_CuiCCTVSWVersion_1 | CCTV软件版本 | X.Y格式，前8位为X，后8位为Y，16 进制 例如：0x0110表示V1.16 | 0x0000 | UNSIGNED 16 | 0x091 | 44 | 12-13 | ALL
DDU_CuiCCTVSWVersion_6 | CCTV软件版本 | X.Y格式，前8位为X，后8位为Y，16 进制 例如：0x0110表示V1.16 | 0x0000 | UNSIGNED 16 | 0x091 | 46 | 14-15 | ALL
Spare | 备用 | 备用 | 0x0000 | UNSIGNED 16 | 0x091 | 48 | 16-17 | ALL
DDU_CusPECUCabStat_1 | 司机室PECU状态 | 0=无呼叫状态 1=呼叫请求状态 2=通话激活 3=故障状态 | 0 | UNSIGNED8 | 0x091 | 50 | 18 | ALL
DDU_CusPECUCabStat_1 | 司机室PECU状态 | 0=无呼叫状态 1=呼叫请求状态 2=通话激活 3=故障状态 | 0 | UNSIGNED8 | 0x091 | 51 | 19 | ALL
DDU_CxMDU1Flt_1 | 动态地图1故障 | 1=故障 | 0 | BOOLEAN1 | 0x091 | 51 | 20 | 0
DDU_CxMDU2Flt_1 | 动态地图2故障 | 1=故障 | 0 | BOOLEAN1 | 0x091 | 51 |  | 1
DDU_CxMDU3Flt_1 | 动态地图3故障 | 1=故障 | 0 | BOOLEAN1 | 0x091 | 51 |  | 2
DDU_CxMDU4Flt_1 | 动态地图4故障 | 1=故障 | 0 | BOOLEAN1 | 0x091 | 51 |  | 3
DDU_CxMDU5Flt_1 | 动态地图5故障 | 1=故障 | 0 | BOOLEAN1 | 0x091 | 51 |  | 4
DDU_CxMDU6Flt_1 | 动态地图6故障 | 1=故障 | 0 | BOOLEAN1 | 0x091 | 51 |  | 5
DDU_CxMDU7Flt_1 | 动态地图7故障 | 1=故障 | 0 | BOOLEAN1 | 0x091 | 51 |  | 6
DDU_CxMDU8Flt_1 | 动态地图8故障 | 1=故障 | 0 | BOOLEAN | 0x091 | 51 |  | 7
DDU_CxMDU1Flt_2 | 动态地图1故障 | 1=故障 | 0 | BOOLEAN1 | 0x091 | 51 | 21 | 0
DDU_CxMDU2Flt_2 | 动态地图2故障 | 1=故障 | 0 | BOOLEAN1 | 0x091 | 51 |  | 1
DDU_CxMDU3Flt_2 | 动态地图3故障 | 1=故障 | 0 | BOOLEAN1 | 0x091 | 51 |  | 2
DDU_CxMDU4Flt_2 | 动态地图4故障 | 1=故障 | 0 | BOOLEAN1 | 0x091 | 51 |  | 3
DDU_CxMDU5Flt_2 | 动态地图5故障 | 1=故障 | 0 | BOOLEAN1 | 0x091 | 51 |  | 4
DDU_CxMDU6Flt_2 | 动态地图6故障 | 1=故障 | 0 | BOOLEAN1 | 0x091 | 51 |  | 5
DDU_CxMDU7Flt_2 | 动态地图7故障 | 1=故障 | 0 | BOOLEAN1 | 0x091 | 51 |  | 6
DDU_CxMDU8Flt_2 | 动态地图8故障 | 1=故障 | 0 | BOOLEAN | 0x091 | 51 |  | 7
DDU_CxMDU1Flt_3 | 动态地图1故障 | 1=故障 | 0 | BOOLEAN1 | 0x091 | 51 | 22 | 0
DDU_CxMDU2Flt_3 | 动态地图2故障 | 1=故障 | 0 | BOOLEAN1 | 0x091 | 51 |  | 1
DDU_CxMDU3Flt_3 | 动态地图3故障 | 1=故障 | 0 | BOOLEAN1 | 0x091 | 51 |  | 2
DDU_CxMDU4Flt_3 | 动态地图4故障 | 1=故障 | 0 | BOOLEAN1 | 0x091 | 51 |  | 3
DDU_CxMDU5Flt_3 | 动态地图5故障 | 1=故障 | 0 | BOOLEAN1 | 0x091 | 51 |  | 4
DDU_CxMDU6Flt_3 | 动态地图6故障 | 1=故障 | 0 | BOOLEAN1 | 0x091 | 51 |  | 5
DDU_CxMDU7Flt_3 | 动态地图7故障 | 1=故障 | 0 | BOOLEAN1 | 0x091 | 51 |  | 6
DDU_CxMDU8Flt_3 | 动态地图8故障 | 1=故障 | 0 | BOOLEAN | 0x091 | 51 |  | 7
DDU_CxMDU1Flt_4 | 动态地图1故障 | 1=故障 | 0 | BOOLEAN1 | 0x091 | 51 | 23 | 0
DDU_CxMDU2Flt_4 | 动态地图2故障 | 1=故障 | 0 | BOOLEAN1 | 0x091 | 51 |  | 1
DDU_CxMDU3Flt_4 | 动态地图3故障 | 1=故障 | 0 | BOOLEAN1 | 0x091 | 51 |  | 2
DDU_CxMDU4Flt_4 | 动态地图4故障 | 1=故障 | 0 | BOOLEAN1 | 0x091 | 51 |  | 3
DDU_CxMDU5Flt_4 | 动态地图5故障 | 1=故障 | 0 | BOOLEAN1 | 0x091 | 51 |  | 4
DDU_CxMDU6Flt_4 | 动态地图6故障 | 1=故障 | 0 | BOOLEAN1 | 0x091 | 51 |  | 5
DDU_CxMDU7Flt_4 | 动态地图7故障 | 1=故障 | 0 | BOOLEAN1 | 0x091 | 51 |  | 6
DDU_CxMDU8Flt_4 | 动态地图8故障 | 1=故障 | 0 | BOOLEAN | 0x091 | 51 |  | 7
DDU_CxMDU1Flt_5 | 动态地图1故障 | 1=故障 | 0 | BOOLEAN1 | 0x091 | 51 | 24 | 0
DDU_CxMDU2Flt_5 | 动态地图2故障 | 1=故障 | 0 | BOOLEAN1 | 0x091 | 51 |  | 1
DDU_CxMDU3Flt_5 | 动态地图3故障 | 1=故障 | 0 | BOOLEAN1 | 0x091 | 51 |  | 2
DDU_CxMDU4Flt_5 | 动态地图4故障 | 1=故障 | 0 | BOOLEAN1 | 0x091 | 51 |  | 3
DDU_CxMDU5Flt_5 | 动态地图5故障 | 1=故障 | 0 | BOOLEAN1 | 0x091 | 51 |  | 4
DDU_CxMDU6Flt_5 | 动态地图6故障 | 1=故障 | 0 | BOOLEAN1 | 0x091 | 51 |  | 5
DDU_CxMDU7Flt_5 | 动态地图7故障 | 1=故障 | 0 | BOOLEAN1 | 0x091 | 51 |  | 6
DDU_CxMDU8Flt_5 | 动态地图8故障 | 1=故障 | 0 | BOOLEAN | 0x091 | 51 |  | 7
DDU_CxMDU1Flt_6 | 动态地图1故障 | 1=故障 | 0 | BOOLEAN1 | 0x091 | 51 | 25 | 0
DDU_CxMDU2Flt_6 | 动态地图2故障 | 1=故障 | 0 | BOOLEAN1 | 0x091 | 51 |  | 1
DDU_CxMDU3Flt_6 | 动态地图3故障 | 1=故障 | 0 | BOOLEAN1 | 0x091 | 51 |  | 2
DDU_CxMDU4Flt_6 | 动态地图4故障 | 1=故障 | 0 | BOOLEAN1 | 0x091 | 51 |  | 3
DDU_CxMDU5Flt_6 | 动态地图5故障 | 1=故障 | 0 | BOOLEAN1 | 0x091 | 51 |  | 4
DDU_CxMDU6Flt_6 | 动态地图6故障 | 1=故障 | 0 | BOOLEAN1 | 0x091 | 51 |  | 5
DDU_CxMDU7Flt_6 | 动态地图7故障 | 1=故障 | 0 | BOOLEAN1 | 0x091 | 51 |  | 6
DDU_CxMDU8Flt_6 | 动态地图8故障 | 1=故障 | 0 | BOOLEAN | 0x091 | 51 |  | 7
DDU_CxLCD1Flt_1 | LCD1故障 | 1=故障 | 0 | BOOLEAN | 0x091 | 51 | 26 | 0
DDU_CxLCD2Flt_1 | LCD2故障 | 1=故障 | 0 | BOOLEAN | 0x091 | 51 |  | 1
DDU_CxLCD3Flt_1 | LCD3故障 | 1=故障 | 0 | BOOLEAN | 0x091 | 51 |  | 2
DDU_CxLCD4Flt_1 | LCD4故障 | 1=故障 | 0 | BOOLEAN | 0x091 | 51 |  | 3
DDU_CxLCD5Flt_1 | LCD5故障 | 1=故障 | 0 | BOOLEAN | 0x091 | 51 |  | 4
DDU_CxLCD6Flt_1 | LCD6故障 | 1=故障 | 0 | BOOLEAN | 0x091 | 51 |  | 5
DDU_CxLCD7Flt_1 | LCD7故障 | 1=故障 | 0 | BOOLEAN | 0x091 | 51 |  | 6
DDU_CxLCD1Flt_2 | LCD1故障 | 1=故障 | 0 | BOOLEAN | 0x091 | 51 |  | 7
DDU_CxLCD2Flt_2 | LCD2故障 | 1=故障 | 0 | BOOLEAN | 0x091 | 51 | 27 | 0
DDU_CxLCD3Flt_2 | LCD3故障 | 1=故障 | 0 | BOOLEAN | 0x091 | 51 |  | 1
DDU_CxLCD4Flt_2 | LCD4故障 | 1=故障 | 0 | BOOLEAN | 0x091 | 51 |  | 2
DDU_CxLCD5Flt_2 | LCD5故障 | 1=故障 | 0 | BOOLEAN | 0x091 | 51 |  | 3
DDU_CxLCD6Flt_2 | LCD6故障 | 1=故障 | 0 | BOOLEAN | 0x091 | 51 |  | 4
DDU_CxLCD7Flt_2 | LCD7故障 | 1=故障 | 0 | BOOLEAN | 0x091 | 51 |  | 5
DDU_CxLCD1Flt_3 | LCD1故障 | 1=故障 | 0 | BOOLEAN | 0x091 | 51 |  | 6
DDU_CxLCD2Flt_3 | LCD2故障 | 1=故障 | 0 | BOOLEAN | 0x091 | 51 |  | 7
DDU_CxLCD3Flt_3 | LCD3故障 | 1=故障 | 0 | BOOLEAN | 0x091 | 51 | 28 | 0
DDU_CxLCD4Flt_3 | LCD4故障 | 1=故障 | 0 | BOOLEAN | 0x091 | 51 |  | 1
DDU_CxLCD5Flt_3 | LCD5故障 | 1=故障 | 0 | BOOLEAN | 0x091 | 51 |  | 2
DDU_CxLCD6Flt_3 | LCD6故障 | 1=故障 | 0 | BOOLEAN | 0x091 | 51 |  | 3
DDU_CxLCD7Flt_3 | LCD7故障 | 1=故障 | 0 | BOOLEAN | 0x091 | 51 |  | 4
DDU_CxLCD1Flt_4 | LCD1故障 | 1=故障 | 0 | BOOLEAN | 0x091 | 51 |  | 5
DDU_CxLCD2Flt_4 | LCD2故障 | 1=故障 | 0 | BOOLEAN | 0x091 | 51 |  | 6
DDU_CxLCD3Flt_4 | LCD3故障 | 1=故障 | 0 | BOOLEAN | 0x091 | 51 |  | 7
DDU_CxLCD4Flt_4 | LCD4故障 | 1=故障 | 0 | BOOLEAN | 0x091 | 51 | 29 | 0
DDU_CxLCD5Flt_4 | LCD5故障 | 1=故障 | 0 | BOOLEAN | 0x091 | 51 |  | 1
DDU_CxLCD6Flt_4 | LCD6故障 | 1=故障 | 0 | BOOLEAN | 0x091 | 51 |  | 2
DDU_CxLCD7Flt_4 | LCD7故障 | 1=故障 | 0 | BOOLEAN | 0x091 | 51 |  | 3
DDU_CxLCD1Flt_5 | LCD1故障 | 1=故障 | 0 | BOOLEAN | 0x091 | 51 |  | 4
DDU_CxLCD2Flt_5 | LCD2故障 | 1=故障 | 0 | BOOLEAN | 0x091 | 51 |  | 5
DDU_CxLCD3Flt_5 | LCD3故障 | 1=故障 | 0 | BOOLEAN | 0x091 | 51 |  | 6
DDU_CxLCD4Flt_5 | LCD4故障 | 1=故障 | 0 | BOOLEAN | 0x091 | 51 |  | 7
DDU_CxLCD5Flt_5 | LCD5故障 | 1=故障 | 0 | BOOLEAN | 0x091 | 51 | 30 | 0
DDU_CxLCD6Flt_5 | LCD6故障 | 1=故障 | 0 | BOOLEAN | 0x091 | 51 |  | 1
DDU_CxLCD7Flt_5 | LCD7故障 | 1=故障 | 0 | BOOLEAN | 0x091 | 51 |  | 2
DDU_CxLCD1Flt_6 | LCD1故障 | 1=故障 | 0 | BOOLEAN | 0x091 | 51 |  | 3
DDU_CxLCD2Flt_6 | LCD2故障 | 1=故障 | 0 | BOOLEAN | 0x091 | 51 |  | 4
DDU_CxLCD3Flt_6 | LCD3故障 | 1=故障 | 0 | BOOLEAN | 0x091 | 51 |  | 5
DDU_CxLCD4Flt_6 | LCD4故障 | 1=故障 | 0 | BOOLEAN | 0x091 | 51 |  | 6
DDU_CxLCD5Flt_6 | LCD5故障 | 1=故障 | 0 | BOOLEAN | 0x091 | 51 |  | 7
DDU_CxLCD6Flt_6 | LCD6故障 | 1=故障 | 0 | BOOLEAN | 0x091 | 51 | 31 | 0
DDU_CxLCD7Flt_6 | LCD7故障 | 1=故障 | 0 | BOOLEAN | 0x091 | 51 |  | 1
Spare | 备用 | 备用 | 0 | BOOLEAN | 0x091 | 51 |  | 2
Spare | 备用 | 备用 | 0 | BOOLEAN | 0x091 | 51 |  | 3
Spare | 备用 | 备用 | 0 | BOOLEAN | 0x091 | 51 |  | 4
Spare | 备用 | 备用 | 0 | BOOLEAN | 0x091 | 51 |  | 5
DDU_CxNextStnDoorOpenL | 下一站开左门 | 1=开左门 | 0 | BOOLEAN | 0x091 | 51 |  | 6
DDU_CxNextStnDoorOpenR | 下一站开右门 | 1=开右门 | 0 | BOOLEAN | 0x091 | 51 |  | 7
DDU_CusSpeedLmt | 列车限速XXkm/h | 1=1km/h | 0x00 | UNSIGNED8 | 0x092 | 64 | 0 | ALL
DDU_CxPODSCB_1 | 被动障碍物检测系统断路器PODSCB断开 | 1=断开 | 0 | BOOLEAN | 0x092 | 65 | 1 | 0
DDU_CxPODSCB_6 | 被动障碍物检测系统断路器PODSCBB断开 | 1=断开 | 0 | BOOLEAN | 0x092 | 65 |  | 1
DDU_CxODDCB_1 | 脱轨检测系统断路器ODDCB断开 | 1=断开 | 0 | BOOLEAN | 0x092 | 65 |  | 2
DDU_CxODDCB_2 | 脱轨检测系统断路器ODDCB断开 | 1=断开 | 0 | BOOLEAN | 0x092 | 65 |  | 3
DDU_CxODDCB_3 | 脱轨检测系统断路器ODDCB断开 | 1=断开 | 0 | BOOLEAN | 0x092 | 65 |  | 4
DDU_CxODDCB_4 | 脱轨检测系统断路器ODDCB断开 | 1=断开 | 0 | BOOLEAN | 0x092 | 65 |  | 5
DDU_CxODDCB_5 | 脱轨检测系统断路器ODDCB断开 | 1=断开 | 0 | BOOLEAN | 0x092 | 65 |  | 6
DDU_CxODDCB_6 | 脱轨检测系统断路器ODDCB断开 | 1=断开 | 0 | BOOLEAN | 0x092 | 65 |  | 7
DDU_CxCORCB_1 | 司机室激活断路器CORCB断开 | 1=断开 | 0 | BOOLEAN | 0x092 | 66 | 2 | 0
DDU_CxCORCB_6 | 司机室激活断路器CORCB断开 | 1=断开 | 0 | BOOLEAN | 0x092 | 66 |  | 1
DDU_CxWUSLCB_1 | 唤醒睡眠回路断路器WUSLCB断开 | 1=断开 | 0 | BOOLEAN | 0x092 | 66 |  | 2
DDU_CxWUSLCB_6 | 唤醒睡眠回路断路器WUSLCB断开 | 1=断开 | 0 | BOOLEAN | 0x092 | 66 |  | 3
DDU_CxTSKFlt_1 | 列车供电接触器TSK故障 | 1=故障 | 0 | BOOLEAN | 0x092 | 66 |  | 4
DDU_CxTSKFlt_6 | 列车供电接触器TSK故障 | 1=故障 | 0 | BOOLEAN | 0x092 | 66 |  | 5
DDU_CxAllKeyON | 两端司机室钥匙都在ON位 | 1=激活 | 0 | BOOLEAN | 0x092 | 66 |  | 6
DDU_CxRIOMLCUCORFlt_1 | RIOM与LCU采集司机室激活状态不一致 | 1=不一致 | 0 | BOOLEAN | 0x092 | 66 |  | 7
DDU_CxRIOMLCUCORFlt_6 | RIOM与LCU采集司机室激活状态不一致 | 1=不一致 | 0 | BOOLEAN | 0x092 | 67 | 3 | 0
DDU_CxBothCabAct | 两端司机室同时激活 | 1=故障 | 0 | BOOLEAN | 0x092 | 67 |  | 1
DDU_CxDirSelecFlt | 向前和向后列车线同时被选择 | 1=故障 | 0 | BOOLEAN | 0x092 | 67 |  | 2
DDU_CxDirTLFlt | 方向列车线故障 | 1=故障 | 0 | BOOLEAN | 0x092 | 67 |  | 3
DDU_CxUNPB | 解钩按钮被按下 | 1=按下 | 0 | BOOLEAN | 0x092 | 67 |  | 4
Spare | 备用 | 备用 | 0 | BOOLEAN | 0x092 | 67 |  | 5
Spare | 备用 | 备用 | 0 | BOOLEAN | 0x092 | 67 |  | 6
DDU_CxATCSleepFlt | 自动休眠失败 | 1=失败 | 0 | BOOLEAN | 0x092 | 67 |  | 7
DDU_CxSLRFlt | 休眠继电器状态不一致 | 1=不一致 | 0 | BOOLEAN | 0x092 | 68 | 4 | 0
DDU_CxZVRTLFlt | 零速列车线或回路故障 | 1=故障 | 0 | BOOLEAN | 0x092 | 68 |  | 1
DDU_CxHaul | 拖行模式激活 | 1=激活 | 0 | BOOLEAN | 0x092 | 68 |  | 2
DDU_CxDBPSAct_1 | 门安全联锁旁路DBPS在旁路位 | 1=旁路位 | 0 | BOOLEAN | 0x092 | 68 |  | 3
DDU_CxDBPSAct_6 | 门安全联锁旁路DBPS在旁路位 | 1=旁路位 | 0 | BOOLEAN | 0x092 | 68 |  | 4
DDU_CxPBBSAct_1 | 所有停放制动缓解旁路PBBS在旁路位 | 1=旁路位 | 0 | BOOLEAN | 0x092 | 68 |  | 5
DDU_CxPBBSAct_6 | 所有停放制动缓解旁路PBBS在旁路位 | 1=旁路位 | 0 | BOOLEAN | 0x092 | 68 |  | 6
DDU_CxTDACASAct_1 | 二门防夹牵引授权旁路TDACAS在旁路位 | 1=旁路位 | 0 | BOOLEAN | 0x092 | 68 |  | 7
DDU_CxTDACASAct_6 | 门防夹牵引授权旁路TDACAS在旁路位 | 1=旁路位 | 0 | BOOLEAN | 0x092 | 69 | 5 | 0
DDU_CxPODSBSAct_1 | 被动障碍物检测旁路PODSBS在旁路位 | 1=旁路位 | 0 | BOOLEAN | 0x092 | 69 |  | 1
DDU_CxPODSBSAct_6 | 被动障碍物检测旁路PODSBS在旁路位 | 1=旁路位 | 0 | BOOLEAN | 0x092 | 69 |  | 2
DDU_CxDPSAct_1 | 脱轨检测旁路DPS在旁路位 | 1=旁路位 | 0 | BOOLEAN | 0x092 | 69 |  | 3
DDU_CxDPSAct_6 | 脱轨检测旁路DPS在旁路位 | 1=旁路位 | 0 | BOOLEAN | 0x092 | 69 |  | 4
DDU_CxTGBSAct_1 | 脱轨单车故障旁路TGBS在旁路位 | 1=旁路位 | 0 | BOOLEAN | 0x092 | 69 |  | 5
DDU_CxTGBSAct_2 | 脱轨单车故障旁路TGBS在旁路位 | 1=旁路位 | 0 | BOOLEAN | 0x092 | 69 |  | 6
DDU_CxTGBSAct_3 | 脱轨单车故障旁路TGBS在旁路位 | 1=旁路位 | 0 | BOOLEAN | 0x092 | 69 |  | 7
DDU_CxTGBSAct_4 | 脱轨单车故障旁路TGBS在旁路位 | 1=旁路位 | 0 | BOOLEAN | 0x092 | 70 | 6 | 0
DDU_CxTGBSAct_5 | 脱轨单车故障旁路TGBS在旁路位 | 1=旁路位 | 0 | BOOLEAN | 0x092 | 70 |  | 1
DDU_CxTGBSAct_6 | 脱轨单车故障旁路TGBS在旁路位 | 1=旁路位 | 0 | BOOLEAN | 0x092 | 70 |  | 2
DDU_CxDSKLS_1 | 司机台盖板被打开 | 1=箱盖打开 | 0 | BOOLEAN | 0x092 | 70 |  | 3
DDU_CxDSKLS_6 | 司机台盖板被打开 | 1=箱盖打开 | 0 | BOOLEAN | 0x092 | 70 |  | 4
DDU_CxTrainDrvSelfTestRes | 列车行车（A类）自检故障 | 1=故障 | 0 | BOOLEAN | 0x092 | 70 |  | 5
DDU_CxTrainCompSelfTestRes | 列车全面（B类）自检故障 | 1=故障 | 0 | BOOLEAN | 0x092 | 70 |  | 6
DDU_CxDRVDrvSelfTestRes | 驾驶系统行车自检故障 | 1=故障 | 0 | BOOLEAN | 0x092 | 70 |  | 7
DDU_CxDRVCompSelfTestRes | 驾驶系统全面自检故障 | 1=故障 | 0 | BOOLEAN | 0x092 | 71 | 7 | 0
DDU_CxSEC2RLS_1 | 客室SEC2R柜门被打开 | 1=箱盖打开 | 0 | BOOLEAN | 0x092 | 71 |  | 1
DDU_CxSEC2RLS_2 | 客室SEC2R柜门被打开 | 1=箱盖打开 | 0 | BOOLEAN | 0x092 | 71 |  | 2
DDU_CxSEC2RLS_3 | 客室SEC2R柜门被打开 | 1=箱盖打开 | 0 | BOOLEAN | 0x092 | 71 |  | 3
DDU_CxSEC2RLS_4 | 客室SEC2R柜门被打开 | 1=箱盖打开 | 0 | BOOLEAN | 0x092 | 71 |  | 4
DDU_CxSEC2RLS_5 | 客室SEC2R柜门被打开 | 1=箱盖打开 | 0 | BOOLEAN | 0x092 | 71 |  | 5
DDU_CxSEC2RLS_6 | 客室SEC2R柜门被打开 | 1=箱盖打开 | 0 | BOOLEAN | 0x092 | 71 |  | 6
DDU_CxSEC2LLS_1 | 客室SEC2L柜门被打开 | 1=箱盖打开 | 0 | BOOLEAN | 0x092 | 71 |  | 7
DDU_CxSEC2LLS_2 | 客室SEC2L柜门被打开 | 1=箱盖打开 | 0 | BOOLEAN | 0x092 | 72 | 8 | 0
DDU_CxSEC2LLS_3 | 客室SEC2L柜门被打开 | 1=箱盖打开 | 0 | BOOLEAN | 0x092 | 72 |  | 1
DDU_CxSEC2LLS_4 | 客室SEC2L柜门被打开 | 1=箱盖打开 | 0 | BOOLEAN | 0x092 | 72 |  | 2
DDU_CxSEC2LLS_5 | 客室SEC2L柜门被打开 | 1=箱盖打开 | 0 | BOOLEAN | 0x092 | 72 |  | 3
DDU_CxSEC2LLS_6 | 客室SEC2L柜门被打开 | 1=箱盖打开 | 0 | BOOLEAN | 0x092 | 72 |  | 4
DDU_CxSIVLS_1 | 辅逆箱盖板被打开 | 1=箱盖打开 | 0 | BOOLEAN | 0x092 | 72 |  | 5
DDU_CxSIVLS_6 | 辅逆箱盖板被打开 | 1=箱盖打开 | 0 | BOOLEAN | 0x092 | 72 |  | 6
DDU_CxLVBLS_1 | 低压箱盖板被打开 | 1=箱盖打开 | 0 | BOOLEAN | 0x092 | 72 |  | 7
DDU_CxLVBLS_2 | 低压箱盖板被打开 | 1=箱盖打开 | 0 | BOOLEAN | 0x092 | 73 | 9 | 0
DDU_CxLVBLS_3 | 低压箱盖板被打开 | 1=箱盖打开 | 0 | BOOLEAN | 0x092 | 73 |  | 1
DDU_CxLVBLS_4 | 低压箱盖板被打开 | 1=箱盖打开 | 0 | BOOLEAN | 0x092 | 73 |  | 2
DDU_CxLVBLS_5 | 低压箱盖板被打开 | 1=箱盖打开 | 0 | BOOLEAN | 0x092 | 73 |  | 3
DDU_CxLVBLS_6 | 低压箱盖板被打开 | 1=箱盖打开 | 0 | BOOLEAN | 0x092 | 73 |  | 4
DDU_CxTracCLS_2 | 牵引箱盖板被打开 | 1=箱盖打开 | 0 | BOOLEAN | 0x092 | 73 |  | 5
DDU_CxTracCLS_3 | 牵引箱盖板被打开 | 1=箱盖打开 | 0 | BOOLEAN | 0x092 | 73 |  | 6
DDU_CxTracCLS_4 | 牵引箱盖板被打开 | 1=箱盖打开 | 0 | BOOLEAN | 0x092 | 73 |  | 7
DDU_CxTracCLS_5 | 牵引箱盖板被打开 | 1=箱盖打开 | 0 | BOOLEAN | 0x092 | 74 | 10 | 0
DDU_CxECRLS_2 | 能耗记录仪箱盖板被打开 | 1=箱盖打开 | 0 | BOOLEAN | 0x092 | 74 |  | 1
DDU_CxECRLS_5 | 能耗记录仪箱盖板被打开 | 1=箱盖打开 | 0 | BOOLEAN | 0x092 | 74 |  | 2
DDU_CxFireExt1_1 | 司机室灭火器被移动 | 1=被移动 | 0 | BOOLEAN | 0x092 | 74 |  | 3
DDU_CxFireExt2_1 | 客室左侧灭火器被移动 | 1=被移动 | 0 | BOOLEAN | 0x092 | 74 |  | 4
DDU_CxFireExt3_1 | 客室右侧灭火器被移动 | 1=被移动 | 0 | BOOLEAN | 0x092 | 74 |  | 5
DDU_CxFireExt1_2 | 客室SEC2R灭火器被移动 | 1=被移动 | 0 | BOOLEAN | 0x092 | 74 |  | 6
DDU_CxFireExt1_3 | 客室SEC2R灭火器被移动 | 1=被移动 | 0 | BOOLEAN | 0x092 | 74 |  | 7
DDU_CxFireExt1_4 | 客室SEC2R灭火器被移动 | 1=被移动 | 0 | BOOLEAN | 0x092 | 75 | 11 | 0
DDU_CxFireExt1_5 | 客室SEC2R灭火器2被移动 | 1=被移动 | 0 | BOOLEAN | 0x092 | 75 |  | 1
DDU_CxFireExt1_6 | 司机室灭火器被移动 | 1=被移动 | 0 | BOOLEAN | 0x092 | 75 |  | 2
DDU_CxFireExt2_6 | 客室左侧灭火器被移动 | 1=被移动 | 0 | BOOLEAN | 0x092 | 75 |  | 3
DDU_CxFireExt3_6 | 客室右侧灭火器被移动 | 1=被移动 | 0 | BOOLEAN | 0x092 | 75 |  | 4
DDU_CxTrainDrvSelfTestOK | 列车行车（A类）自检OK | 1=OK | 0 | BOOLEAN | 0x092 | 75 |  | 5
DDU_CxTrainCompSelfTestOK | 列车行车（A类）自检OK | 1=OK | 0 | BOOLEAN | 0x092 | 75 |  | 6
Spare | 备用 | 备用 | 0 | BOOLEAN | 0x092 | 75 |  | 7
Spare | 备用 | 备用 | 0 | BOOLEAN | 0x092 | 76 | 12 | 0
DDU_CxODDS_1 | 脱轨检测装置探测到车辆脱轨 | 1=脱轨 | 0 | BOOLEAN | 0x092 | 76 |  | 1
DDU_CxODDS_2 | 脱轨检测装置探测到车辆脱轨 | 1=脱轨 | 0 | BOOLEAN | 0x092 | 76 |  | 2
DDU_CxODDS_3 | 脱轨检测装置探测到车辆脱轨 | 1=脱轨 | 0 | BOOLEAN | 0x092 | 76 |  | 3
DDU_CxODDS_4 | 脱轨检测装置探测到车辆脱轨 | 1=脱轨 | 0 | BOOLEAN | 0x092 | 76 |  | 4
DDU_CxODDS_5 | 脱轨检测装置探测到车辆脱轨 | 1=脱轨 | 0 | BOOLEAN | 0x092 | 76 |  | 5
DDU_CxODDS_6 | 脱轨检测装置探测到车辆脱轨 | 1=脱轨 | 0 | BOOLEAN | 0x092 | 76 |  | 6
DDU_CxODDSFS1_1 | 脱轨检测传感器1故障 | 1=故障 | 0 | BOOLEAN | 0x092 | 76 |  | 7
DDU_CxODDSFS2_1 | 脱轨检测传感器2故障 | 1=故障 | 0 | BOOLEAN | 0x092 | 77 | 13 | 0
DDU_CxODDSFS3_1 | 脱轨检测传感器3故障 | 1=故障 | 0 | BOOLEAN | 0x092 | 77 |  | 1
DDU_CxODDSFS4_1 | 脱轨检测传感器4故障 | 1=故障 | 0 | BOOLEAN | 0x092 | 77 |  | 2
DDU_CxODDSFS1_2 | 脱轨检测传感器1故障 | 1=故障 | 0 | BOOLEAN | 0x092 | 77 |  | 3
DDU_CxODDSFS2_2 | 脱轨检测传感器2故障 | 1=故障 | 0 | BOOLEAN | 0x092 | 77 |  | 4
DDU_CxODDSFS3_2 | 脱轨检测传感器3故障 | 1=故障 | 0 | BOOLEAN | 0x092 | 77 |  | 5
DDU_CxODDSFS4_2 | 脱轨检测传感器4故障 | 1=故障 | 0 | BOOLEAN | 0x092 | 77 |  | 6
DDU_CxODDSFS1_3 | 脱轨检测传感器1故障 | 1=故障 | 0 | BOOLEAN | 0x092 | 77 |  | 7
DDU_CxODDSFS2_3 | 脱轨检测传感器2故障 | 1=故障 | 0 | BOOLEAN | 0x092 | 78 | 14 | 0
DDU_CxODDSFS3_3 | 脱轨检测传感器3故障 | 1=故障 | 0 | BOOLEAN | 0x092 | 78 |  | 1
DDU_CxODDSFS4_3 | 脱轨检测传感器4故障 | 1=故障 | 0 | BOOLEAN | 0x092 | 78 |  | 2
DDU_CxODDSFS1_4 | 脱轨检测传感器1故障 | 1=故障 | 0 | BOOLEAN | 0x092 | 78 |  | 3
DDU_CxODDSFS2_4 | 脱轨检测传感器2故障 | 1=故障 | 0 | BOOLEAN | 0x092 | 78 |  | 4
DDU_CxODDSFS3_4 | 脱轨检测传感器3故障 | 1=故障 | 0 | BOOLEAN | 0x092 | 78 |  | 5
DDU_CxODDSFS4_4 | 脱轨检测传感器4故障 | 1=故障 | 0 | BOOLEAN | 0x092 | 78 |  | 6
DDU_CxODDSFS1_5 | 脱轨检测传感器1故障 | 1=故障 | 0 | BOOLEAN | 0x092 | 78 |  | 7
DDU_CxODDSFS2_5 | 脱轨检测传感器2故障 | 1=故障 | 0 | BOOLEAN | 0x092 | 79 | 15 | 0
DDU_CxODDSFS3_5 | 脱轨检测传感器3故障 | 1=故障 | 0 | BOOLEAN | 0x092 | 79 |  | 1
DDU_CxODDSFS4_5 | 脱轨检测传感器4故障 | 1=故障 | 0 | BOOLEAN | 0x092 | 79 |  | 2
DDU_CxODDSFS1_6 | 脱轨检测传感器1故障 | 1=故障 | 0 | BOOLEAN | 0x092 | 79 |  | 3
DDU_CxODDSFS2_6 | 脱轨检测传感器2故障 | 1=故障 | 0 | BOOLEAN | 0x092 | 79 |  | 4
DDU_CxODDSFS3_6 | 脱轨检测传感器3故障 | 1=故障 | 0 | BOOLEAN | 0x092 | 79 |  | 5
DDU_CxODDSFS4_6 | 脱轨检测传感器4故障 | 1=故障 | 0 | BOOLEAN | 0x092 | 79 |  | 6
DDU_CxOODS_1 | 被动障碍物装置探测到障碍物 | 1=检测到障碍物 | 0 | BOOLEAN | 0x092 | 79 |  | 7
DDU_CxOODS_6 | 被动障碍物装置探测到障碍物 | 1=检测到障碍物 | 0 | BOOLEAN | 0x092 | 80 | 16 | 0
DDU_CxTrainCTRAct_1 | 列车联挂激活 | 1=激活 | 0 | BOOLEAN | 0x092 | 80 |  | 1
DDU_CxTrainCTRAct_6 | 列车联挂激活 | 1=激活 | 0 | BOOLEAN | 0x092 | 80 |  | 2
DDU_CxMaintMode | 检修模式激活 | 1=激活 | 0 | BOOLEAN | 0x092 | 80 |  | 3
DDU_CxBYPSDDU | 任一旁路开关在旁路位 | 1=激活 | 0 | BOOLEAN | 0x092 | 80 |  | 4
DDU_CxPODSRPB_1 | 被动障碍物检测系统复位按钮被按下 | 1=按下 | 0 | BOOLEAN | 0x092 | 80 |  | 5
DDU_CxPODSRPB_6 | 被动障碍物检测系统复位按钮被按下 | 1=按下 | 0 | BOOLEAN | 0x092 | 80 |  | 6
DRV_xEHPWFlt_1 | 电笛24V电源故障 | 1=故障 | 0 | BOOLEAN | 0x092 | 80 |  | 7
DRV_xEHPWFlt_6 | 电笛24V电源故障 | 1=故障 | 0 | BOOLEAN | 0x092 | 81 | 17 | 0
Spare | 备用 | 备用 | 0 | BOOLEAN | 0x092 | 81 |  | 1
Spare | 备用 | 备用 | 0 | BOOLEAN | 0x092 | 81 |  | 2
DDU_CxTrainOverSpeed | 列车超速 | 1=超速 | 0 | BOOLEAN | 0x092 | 81 |  | 3
DDU_CxODDSTLFlt | 脱轨检测回路或列车线故障 | 1=故障 | 0 | BOOLEAN | 0x092 | 81 |  | 4
DDU_CxCABLRFlt | 司机室互锁继电器或回路故障 | 1=故障 | 0 | BOOLEAN | 0x092 | 81 |  | 5
DDU_CxFAMTLFlt | 列车FAM模式列车线或回路故障 | 1=故障 | 0 | BOOLEAN | 0x092 | 81 |  | 6
DDU_CxCAMReq | 列车发出蠕动请求 | 1=激活 | 0 | BOOLEAN | 0x092 | 81 |  | 7
DRV_xTGPWFlt_1 | 脱轨检测控制盒电源故障 | 1=故障 | 0 | BOOLEAN | 0x092 | 82 | 18 | 0
DRV_xTGPWFlt_2 | 脱轨检测控制盒电源故障 | 1=故障 | 0 | BOOLEAN | 0x092 | 82 |  | 1
DRV_xTGPWFlt_3 | 脱轨检测控制盒电源故障 | 1=故障 | 0 | BOOLEAN | 0x092 | 82 |  | 2
DRV_xTGPWFlt_4 | 脱轨检测控制盒电源故障 | 1=故障 | 0 | BOOLEAN | 0x092 | 82 |  | 3
DRV_xTGPWFlt_5 | 脱轨检测控制盒电源故障 | 1=故障 | 0 | BOOLEAN | 0x092 | 82 |  | 4
DRV_xTGPWFlt_6 | 脱轨检测控制盒电源故障 | 1=故障 | 0 | BOOLEAN | 0x092 | 82 |  | 5
Spare | 备用 | 备用 | 0 | BOOLEAN | 0x092 | 82 |  | 6
Spare | 备用 | 备用 | 0 | BOOLEAN | 0x092 | 82 |  | 7
Spare | 备用 | 备用 | 0x0000 | UNSIGNED8 | 0x092 | 83 | 19 | ALL
Spare | 备用 | 备用 | 0x0000 | UNSIGNED16 | 0x092 | 84 | 20-21 | ALL
DDU_CusCabStus_1 | 司机室状态 | 0=未知 1=激活 2=未激活 | 0x00 | UNSIGNED8 | 0x092 | 86 | 22 | ALL
DDU_CusCabStus_6 | 司机室状态 | 0=未知 1=激活 2=未激活 | 0x00 | UNSIGNED8 | 0x092 | 87 | 23 | ALL
DDU_CusTrainDirection | 列车方向 | 0=未知 1=向前 2=向后 3=无方向选择 | 0x00 | UNSIGNED8 | 0x092 | 88 | 24 | ALL
DDU_CusDriveMode | 驾驶模式 | 0=未知 1=FAM模式 2=ATB模式 3=RMR模式 4=RMF模式 5=CM模式 6=AM模式 7=紧急牵引模式 8=人工洗车模式 9=NRM模式 | 0x00 | UNSIGNED8 | 0x092 | 89 | 25 | ALL
DDU_CuiTrainSpeed | 列车速度 | 1=0.1km/h 0x0000=0km/h 0xFFFF=无效 | 0x00 | UNSIGNED16 | 0x092 | 90 | 26-27 | ALL
DDU_CusDBPSStat_1 | 门安全联锁旁路DBPS在旁路位 | 0=未知 1=旁路位 2=正常位 | 0x00 | UNSIGNED8 | 0x092 | 92 | 28 | ALL
DDU_CusDBPSStat_6 | 门安全联锁旁路DBPS在旁路位 | 0=未知 1=旁路位 2=正常位 | 0x00 | UNSIGNED8 | 0x092 | 93 | 29 | ALL
DDU_CusPBBSStat_1 | 所有停放制动缓解旁路开关PBBS状态 | 0=未知 1=旁路位 2=正常位 | 0x00 | UNSIGNED8 | 0x092 | 94 | 30 | ALL
DDU_CusPBBSStat_6 | 所有停放制动缓解旁路开关PBBS状态 | 0=未知 1=旁路位 2=正常位 | 0x00 | UNSIGNED8 | 0x092 | 95 | 31 | ALL
DDU_CusTDACASStat_1 | 二门防夹牵引授权旁路开关TDACAS状态 | 0=未知 1=旁路位 2=正常位 | 0x00 | UNSIGNED8 | 0x093 | 96 | 0 | ALL
DDU_CusTDACASStat_6 | 二门防夹牵引授权旁路开关TDACAS状态 | 0=未知 1=旁路位 2=正常位 | 0x00 | UNSIGNED8 | 0x093 | 97 | 1 | ALL
DDU_CusPODSBSStat_1 | 障碍物检测旁路开关PODSBS状态 | 0=未知 1=旁路位 2=正常位 | 0x00 | UNSIGNED8 | 0x093 | 98 | 2 | ALL
DDU_CusPODSBSStat_6 | 障碍物检测旁路开关PODSBS状态 | 0=未知 1=旁路位 2=正常位 | 0x00 | UNSIGNED8 | 0x093 | 99 | 3 | ALL
DDU_CusDPSStat_1 | 脱轨检测旁路开关DPS状态 | 0=未知 1=旁路位 2=正常位 | 0x00 | UNSIGNED8 | 0x093 | 100 | 4 | ALL
DDU_CusDPSStat_6 | 脱轨检测旁路开关DPS状态 | 0=未知 1=旁路位 2=正常位 | 0x00 | UNSIGNED8 | 0x093 | 101 | 5 | ALL
DDU_CusTGBSSStat_1 | 脱轨单车故障旁路开关TGBS状态 | 0=未知 1=旁路位 2=正常位 | 0x00 | UNSIGNED8 | 0x093 | 102 | 6 | ALL
DDU_CusTGBSSStat_2 | 脱轨单车故障旁路开关TGBS状态 | 0=未知 1=旁路位 2=正常位 | 0x00 | UNSIGNED8 | 0x093 | 103 | 7 | ALL
DDU_CusTGBSSStat_3 | 脱轨单车故障旁路开关TGBS状态 | 0=未知 1=旁路位 2=正常位 | 0x00 | UNSIGNED8 | 0x093 | 104 | 8 | ALL
DDU_CusTGBSSStat_4 | 脱轨单车故障旁路开关TGBS状态 | 0=未知 1=旁路位 2=正常位 | 0x00 | UNSIGNED8 | 0x093 | 105 | 9 | ALL
DDU_CusTGBSSStat_5 | 脱轨单车故障旁路开关TGBS状态 | 0=未知 1=旁路位 2=正常位 | 0x00 | UNSIGNED8 | 0x093 | 106 | 10 | ALL
DDU_CusTGBSSStat_6 | 脱轨单车故障旁路开关TGBS状态 | 0=未知 1=旁路位 2=正常位 | 0x00 | UNSIGNED8 | 0x093 | 107 | 11 | ALL
DDU_CusProAcce40 | 平均加速度40km/h | 1=0.01 m/s2 | 0x00 | UNSIGNED8 | 0x093 | 108 | 12 | ALL
DDU_CusProAcce60 | 平均加速度60km/h | 1=0.01 m/s2 | 0x00 | UNSIGNED8 | 0x093 | 109 | 13 | ALL
DDU_CusProAcce80 | 平均加速度80km/h | 1=0.01 m/s2 | 0x00 | UNSIGNED8 | 0x093 | 110 | 14 | ALL
DDU_CusBrkAcce | 平均减速度 | 1=0.01 m/s2 | 0x00 | UNSIGNED8 | 0x093 | 111 | 15 | ALL
DDU_CuiBrkDist | 制动距离 | 1=0.1m | 0x0000 | UNSIGNED16 | 0x093 | 112 | 16-17 | ALL
DDU_CusBrkStat | 制动类型 | 0=紧急制动 1=快速制动 2=常用制动 3=无制动 | 0x00 | UNSIGNED8 | 0x093 | 114 | 18 | ALL
DDU_CusTrainStat | 列车状态 | 0=未知 1=紧急制动 2=快速制动 3=制动 4=牵引 5=惰行 | 0x00 | UNSIGNED8 | 0x093 | 115 | 19 | ALL
DDU_CusCombSts | 联合自检状态 | 0=未联合自检或未知 1=自检进行中 2=自检通过 3=联合自检未通过 | 0x00 | UNSIGNED8 | 0x093 | 116 | 20
DDU_CusLCUBMSSts_1 | LCUBMS状态 | 0x00=未知 0x01=旁路位 0x02=正常位 | 0x00 | UNSIGNED8 | 0x093 | 117 | 21 | ALL
DDU_CuiDayRunDistance | 当天运行里程 | 1=1km | 0x0000 | UNSIGNED16 | 0x093 | 118 | 22-23 | ALL
DDU_CudTotalRunDistance | 总运行里程 | 1=1km | 0x000000000 | UNSIGNED32 | 0x093 | 120 | 24-27 | ALL
DDU_CudTotalEngyCon | 列车总能耗 | 1=1Kwh | 0x000000000 | UNSIGNED32 | 0x093 | 124 | 28-31 | ALL
DDU_CudPROEngyCon_2 | 牵引能耗 | 1=1Kwh | 0x000000000 | UNSIGNED32 | 0x094 | 128 | 0-3 | ALL
DDU_CudPROEngyCon_3 | 牵引能耗 | 1=1Kwh | 0x000000000 | UNSIGNED32 | 0x094 | 132 | 4-7 | ALL
DDU_CudPROEngyCon_4 | 牵引能耗 | 1=1Kwh | 0x000000000 | UNSIGNED32 | 0x094 | 136 | 8-11 | ALL
DDU_CudPROEngyCon_5 | 牵引能耗 | 1=1Kwh | 0x000000000 | UNSIGNED32 | 0x094 | 140 | 12-15 | ALL
DDU_CudRegEngyCon_2 | 再生能耗 | 1=1Kwh | 0x000000000 | UNSIGNED32 | 0x094 | 144 | 16-19 | ALL
DDU_CudRegEngyCon_3 | 再生能耗 | 1=1Kwh | 0x000000000 | UNSIGNED32 | 0x094 | 148 | 20-23 | ALL
DDU_CudRegEngyCon_4 | 再生能耗 | 1=1Kwh | 0x000000000 | UNSIGNED32 | 0x094 | 152 | 24-27 | ALL
DDU_CudRegEngyCon_5 | 再生能耗 | 1=1Kwh | 0x000000000 | UNSIGNED32 | 0x094 | 156 | 28-31 | ALL
DDU_CudBREngyCon_2 | 制动电阻能耗 | 1=1Kwh | 0x000000000 | UNSIGNED32 | 0x095 | 160 | 0-3 | ALL
DDU_CudBREngyCon_3 | 制动电阻能耗 | 1=1Kwh | 0x000000000 | UNSIGNED32 | 0x095 | 164 | 4-7 | ALL
DDU_CudBREngyCon_4 | 制动电阻能耗 | 1=1Kwh | 0x000000000 | UNSIGNED32 | 0x095 | 168 | 8-11 | ALL
DDU_CudBREngyCon_5 | 制动电阻能耗 | 1=1Kwh | 0x000000000 | UNSIGNED32 | 0x095 | 172 | 12-15 | ALL
DDU_CudTotalRunTime | 列车总运行时间 | 1=1min | 0x00000000 | UNSIGNED32 | 0x095 | 176 | 16-19 | ALL
DDU_CuiDayRunTime | 列车当天运行时间 | 1=1min | 0x0000 | UNSIGNED16 | 0x095 | 180 | 20-21 | ALL
DDU_CxLCUComFlt_1 | LCU通讯故障 | 1=故障 | 0 | BOOLEAN | 0x095 | 182 | 22 | 0
DDU_CxLCUComFlt_6 | LCU通讯故障 | 1=故障 | 0 | BOOLEAN | 0x095 | 182 |  | 1
DDU_CxLCUMinorFlt_1 | LCU轻微故障 | 1=故障 | 0 | BOOLEAN | 0x095 | 182 |  | 2
DDU_CxLCUMinorFlt_6 | LCU轻微故障 | 1=故障 | 0 | BOOLEAN | 0x095 | 182 |  | 3
DDU_CxLCUMedFlt_1 | LCU中等故障 | 1=故障 | 0 | BOOLEAN | 0x095 | 182 |  | 4
DDU_CxLCUMedFlt_6 | LCU中等故障 | 1=故障 | 0 | BOOLEAN | 0x095 | 182 |  | 5
DDU_CxLCUMajorFlt_1 | LCU严重故障 | 1=故障 | 0 | BOOLEAN | 0x095 | 182 |  | 6
DDU_CxLCUMajorFlt_6 | LCU严重故障 | 1=故障 | 0 | BOOLEAN | 0x095 | 182 |  | 7
DDU_CxCtlABOffLine_1 | LCU两组主控板均丢失 | 1=故障 | 0 | BOOLEAN | 0x095 | 183 | 23 | 0
DDU_CxLCUDrvSelfTestRes | LCU系统行车自检故障 | 1=故障 | 0 | BOOLEAN | 0x095 | 183 |  | 1
DDU_CxLCUCompSelfTestRes | LCU系统全面自检故障 | 1=故障 | 0 | BOOLEAN | 0x095 | 183 |  | 2
DDU_CxCtlABOffLine_6 | LCU两组主控板均丢失 | 1=故障 | 0 | BOOLEAN | 0x095 | 183 |  | 3
DDU_CxBoardA_1 | 强制1车A路板卡工作 | 1=工作 | 0 | BOOLEAN | 0x095 | 183 |  | 4
DDU_CxBoardB_1 | 强制1车B路板卡工作 | 1=工作 | 0 | BOOLEAN | 0x095 | 183 |  | 5
DDU_CxBoardA_6 | 强制6车A路板卡工作 | 1=工作 | 0 | BOOLEAN | 0x095 | 183 |  | 6
DDU_CxBoardB_6 | 强制6车B路板卡工作 | 1=工作 | 0 | BOOLEAN | 0x095 | 183 |  | 7
DDU_CxSLCUSerFlt_1 | 客室照明严重故障 | 1=故障 | 0 | BOOLEAN | 0x095 | 184 | 24 | 0
DDU_CxSLCUSerFlt_2 | 客室照明严重故障 | 1=故障 | 0 | BOOLEAN | 0x095 | 184 |  | 1
DDU_CxSLCUSerFlt_3 | 客室照明严重故障 | 1=故障 | 0 | BOOLEAN | 0x095 | 184 |  | 2
DDU_CxSLCUSerFlt_4 | 客室照明严重故障 | 1=故障 | 0 | BOOLEAN | 0x095 | 184 |  | 3
DDU_CxSLCUSerFlt_5 | 客室照明严重故障 | 1=故障 | 0 | BOOLEAN | 0x095 | 184 |  | 4
DDU_CxSLCUSerFlt_6 | 客室照明严重故障 | 1=故障 | 0 | BOOLEAN | 0x095 | 184 |  | 5
Spare | 备用 | 备用 | 0 | BOOLEAN | 0x095 | 184 |  | 6
DDU_CxNLCBTrip_1 | 客室照明控制断路器NLCB断开 | 1=断开 | 0 | BOOLEAN | 0x095 | 184 |  | 7
DDU_CxLGTDrvSelfTestRes | 照明系统行车自检故障 | 1=故障 | 0 | BOOLEAN | 0x095 | 185 | 25 | 0
DDU_CxLGTCompSelfTestRes | 照明系统全面自检故障 | 1=故障 | 0 | BOOLEAN | 0x095 | 185 |  | 1
DDU_CxLCUBMSAct_1 | LCUBMS打在旁路位 | 1=打在旁路位 | 0 | BOOLEAN | 0x095 | 185 |  | 2
DDU_CxLCUBMSAct_6 | LCUBMS打在旁路位 | 1=打在旁路位 | 0 | BOOLEAN | 0x095 | 185 |  | 3
DDU_CxNLCBTrip_6 | 客室照明控制断路器NLCB断开 | 1=断开 | 0 | BOOLEAN | 0x095 | 185 |  | 4
DDU_CxHLICBTrip_1 | 头灯断路器HLICB断开 | 1=断开 | 0 | BOOLEAN | 0x095 | 185 |  | 5
DDU_CxHLICBTrip_6 | 头灯断路器HLICB断开 | 1=断开 | 0 | BOOLEAN | 0x095 | 185 |  | 6
DDU_CxTLICBTrip_1 | 尾灯断路器TLICB断开 | 1=断开 | 0 | BOOLEAN | 0x095 | 185 |  | 7
DDU_CxTLICBTrip_6 | 尾灯断路器TLICB断开 | 1=断开 | 0 | BOOLEAN | 0x095 | 186 | 26 | 0
DDU_CxNLCB12Trip_1 | 1、2路客室照明断路器NLCB12任一断开 | 1=断开 | 0 | BOOLEAN | 0x095 | 186 |  | 1
DDU_CxNLCB12Trip_2 | 1、2路客室照明断路器NLCB12任一断开 | 1=断开 | 0 | BOOLEAN | 0x095 | 186 |  | 2
DDU_CxNLCB12Trip_3 | 1、2路客室照明断路器NLCB12任一断开 | 1=断开 | 0 | BOOLEAN | 0x095 | 186 |  | 3
DDU_CxNLCB12Trip_4 | 1、2路客室照明断路器NLCB12任一断开 | 1=断开 | 0 | BOOLEAN | 0x095 | 186 |  | 4
DDU_CxNLCB12Trip_5 | 1、2路客室照明断路器NLCB12任一断开 | 1=断开 | 0 | BOOLEAN | 0x095 | 186 |  | 5
DDU_CxNLCB12Trip_6 | 1、2路客室照明断路器NLCB12任一断开 | 1=断开 | 0 | BOOLEAN | 0x095 | 186 |  | 6
DDU_CxATPIS_6 | ATP旁路开关ATPIS在旁路位 | 1=旁路位 | 0 | BOOLEAN | 0x095 | 186 |  | 7
DDU_CxATCComFlt_1 | ATC通讯故障 | 1=故障 | 0 | BOOLEAN | 0x095 | 187 | 27 | 0
DDU_CxATCSerFlt_1 | ATC严重故障 | 1=故障 | 0 | BOOLEAN | 0x095 | 187 |  | 1
DDU_CxATCMedFlt_1 | ATC中等故障 | 1=故障 | 0 | BOOLEAN | 0x095 | 187 |  | 2
DDU_CxATCPermCB_1 | ATC永久供电断路器断开 | 1=断开 | 0 | BOOLEAN | 0x095 | 187 |  | 3
DDU_CxATCPermCB_6 | ATC永久供电断路器断开 | 1=断开 | 0 | BOOLEAN | 0x095 | 187 |  | 4
DDU_CxATCEMCB_1 | ATC紧急供电断路器断开 | 1=断开 | 0 | BOOLEAN | 0x095 | 187 |  | 5
DDU_CxATCEMCB_6 | ATC紧急供电断路器断开 | 1=断开 | 0 | BOOLEAN | 0x095 | 187 |  | 6
DDU_CxATPIS_1 | ATP旁路开关ATPIS在旁路位 | 1=旁路位 | 0 | BOOLEAN | 0x095 | 187 |  | 7
DDU_CusLCUBMSSts_6 | LCUBMS状态 | 0x00=未知 0x01=旁路位 0x02=正常位 | 0x00 | UNSIGNED8 | 0x095 | 188 | 28 | ALL
DDU_CusATPISStat_1 | ATP旁路开关ATPIS状态 | 0=未知 1=旁路位 2=正常 | 0x00 | UNSIGNED8 | 0x095 | 189 | 29 | ALL
DDU_CusATPISStat_6 | ATP旁路开关ATPIS状态 | 0=未知 1=旁路位 2=正常 | 0x00 | UNSIGNED8 | 0x095 | 190 | 30 | ALL
DDU_CxSLCULigFlt_1 | 客室照明轻微故障 | 1=故障 | 0 | BOOLEAN | 0x095 | 191 | 31 | 0
DDU_CxSLCULigFlt_2 | 客室照明轻微故障 | 1=故障 | 0 | BOOLEAN | 0x095 | 191 |  | 1
DDU_CxSLCULigFlt_3 | 客室照明轻微故障 | 1=故障 | 0 | BOOLEAN | 0x095 | 191 |  | 2
DDU_CxSLCULigFlt_4 | 客室照明轻微故障 | 1=故障 | 0 | BOOLEAN | 0x095 | 191 |  | 3
DDU_CxSLCULigFlt_5 | 客室照明轻微故障 | 1=故障 | 0 | BOOLEAN | 0x095 | 191 |  | 4
DDU_CxSLCULigFlt_6 | 客室照明轻微故障 | 1=故障 | 0 | BOOLEAN | 0x095 | 191 |  | 5
DDU_CxFLICBTrip_1 | 泛光灯断路器FLICB断开 | 1=断开 | 0 | BOOLEAN | 0x095 | 191 |  | 6
DDU_CxFLICBTrip_6 | 泛光灯断路器FLICB断开 | 1=断开 | 0 | BOOLEAN | 0x095 | 191 |  | 7
DDU_CxFAUComFlt_1 | 火灾控制单元FAU通信故障 | 1=故障 | 0 | BOOLEAN | 0x096 | 192 | 0 | 0
DDU_CxFAUComFlt_6 | 火灾控制单元FAU通信故障 | 1=故障 | 0 | BOOLEAN | 0x096 | 192 |  | 1
DDU_CxFASNetRS485Flt | 火灾系统内网RS485总线故障 | 1=故障 | 0 | BOOLEAN | 0x096 | 192 |  | 2
DDU_CxFASNetCANFlt | 火灾系统内网CAN总线故障 | 1=故障 | 0 | BOOLEAN | 0x096 | 192 |  | 3
DDU_CxFAUFlt_1 | 火灾控制单元FAU故障 | 1=故障 | 0 | BOOLEAN | 0x096 | 192 |  | 4
DDU_CxFAUFlt_6 | 火灾控制单元FAU故障 | 1=故障 | 0 | BOOLEAN | 0x096 | 192 |  | 5
DDU_CxOneSHDFlt_1 | 至少一个烟温复合探头故障 | 1=故障 | 0 | BOOLEAN | 0x096 | 192 |  | 6
DDU_CxOneSHDFlt_2 | 至少一个烟温复合探头故障 | 1=故障 | 0 | BOOLEAN | 0x096 | 192 |  | 7
DDU_CxOneSHDFlt_3 | 至少一个烟温复合探头故障 | 1=故障 | 0 | BOOLEAN | 0x096 | 193 | 1 | 0
DDU_CxOneSHDFlt_4 | 至少一个烟温复合探头故障 | 1=故障 | 0 | BOOLEAN | 0x096 | 193 |  | 1
DDU_CxOneSHDFlt_5 | 至少一个烟温复合探头故障 | 1=故障 | 0 | BOOLEAN | 0x096 | 193 |  | 2
DDU_CxOneSHDFlt_6 | 至少一个烟温复合探头故障 | 1=故障 | 0 | BOOLEAN | 0x096 | 193 |  | 3
DDU_CxOneLHDFlt_1 | 至少一个感温电缆故障 | 1=故障 | 0 | BOOLEAN | 0x096 | 193 |  | 4
DDU_CxOneLHDFlt_2 | 至少一个感温电缆故障 | 1=故障 | 0 | BOOLEAN | 0x096 | 193 |  | 5
DDU_CxOneLHDFlt_3 | 至少一个感温电缆故障 | 1=故障 | 0 | BOOLEAN | 0x096 | 193 |  | 6
DDU_CxOneLHDFlt_4 | 至少一个感温电缆故障 | 1=故障 | 0 | BOOLEAN | 0x096 | 193 |  | 7
DDU_CxOneLHDFlt_5 | 至少一个感温电缆故障 | 1=故障 | 0 | BOOLEAN | 0x096 | 194 | 2 | 0
DDU_CxOneLHDFlt_6 | 至少一个感温电缆故障 | 1=故障 | 0 | BOOLEAN | 0x096 | 194 |  | 1
DDU_CxIntFireTL | 内部火灾列车线故障 | 1=故障 | 0 | BOOLEAN | 0x096 | 194 |  | 2
DDU_CxExtFireTL | 外部火灾列车线故障 | 1=故障 | 0 | BOOLEAN | 0x096 | 194 |  | 3
DDU_CxFASDrvRSelfTestRes | 火灾系统行车自检故障 | 1=故障 | 0 | BOOLEAN | 0x096 | 194 |  | 4
DDU_CxFAUSelfTestFlt_1 | 火灾控制单元FCU上电自检故障 | 1=故障 | 0 | BOOLEAN | 0x096 | 194 |  | 5
DDU_CxFAUSelfTestFlt_6 | 火灾控制单元FCU上电自检故障 | 1=故障 | 0 | BOOLEAN | 0x096 | 194 |  | 6
DDU_CxSHD1_Alarm_1 | 司机室烟温复合探头报警 | 1=有报警 | 0 | BOOLEAN | 0x096 | 194 |  | 7
DDU_CxSHD2_Alarm_1 | 客室一位端烟温复合探头报警 | 1=有报警 | 0 | BOOLEAN | 0x096 | 195 | 3 | 0
DDU_CxSHD3_Alarm_1 | 客室二位端烟温复合探头报警 | 1=有报警 | 0 | BOOLEAN | 0x096 | 195 |  | 1
DDU_CxSHD4_Alarm_1 | 客室二位端左侧电气柜烟温复合探头报警 | 1=有报警 | 0 | BOOLEAN | 0x096 | 195 |  | 2
DDU_CxSHD1_Alarm_2 | 客室二位端左侧电气柜烟温复合探头报警 | 1=有报警 | 0 | BOOLEAN | 0x096 | 195 |  | 3
DDU_CxSHD2_Alarm_2 | 客室一位端烟温复合探头报警 | 1=有报警 | 0 | BOOLEAN | 0x096 | 195 |  | 4
DDU_CxSHD3_Alarm_2 | 客室二位端烟温复合探头报警 | 1=有报警 | 0 | BOOLEAN | 0x096 | 195 |  | 5
DDU_CxSHD4_Alarm_2 | 客室二位端右侧电气柜烟温复合探头报警 | 1=有报警 | 0 | BOOLEAN | 0x096 | 195 |  | 6
DDU_CxSHD1_Alarm_3 | 客室二位端左侧电气柜烟温复合探头报警 | 1=有报警 | 0 | BOOLEAN | 0x096 | 195 |  | 7
DDU_CxSHD2_Alarm_3 | 客室一位端烟温复合探头报警 | 1=有报警 | 0 | BOOLEAN | 0x096 | 196 | 4 | 0
DDU_CxSHD3_Alarm_3 | 客室二位端烟温复合探头报警 | 1=有报警 | 0 | BOOLEAN | 0x096 | 196 |  | 1
DDU_CxSHD1_Alarm_4 | 客室二位端左侧电气柜烟温复合探头报警 | 1=有报警 | 0 | BOOLEAN | 0x096 | 196 |  | 2
DDU_CxSHD2_Alarm_4 | 客室一位端烟温复合探头报警 | 1=有报警 | 0 | BOOLEAN | 0x096 | 196 |  | 3
DDU_CxSHD3_Alarm_4 | 客室二位端烟温复合探头报警 | 1=有报警 | 0 | BOOLEAN | 0x096 | 196 |  | 4
DDU_CxSHD1_Alarm_5 | 客室二位端左侧电气柜烟温复合探头报警 | 1=有报警 | 0 | BOOLEAN | 0x096 | 196 |  | 5
DDU_CxSHD2_Alarm_5 | 客室一位端烟温复合探头报警 | 1=有报警 | 0 | BOOLEAN | 0x096 | 196 |  | 6
DDU_CxSHD3_Alarm_5 | 客室二位端烟温复合探头报警 | 1=有报警 | 0 | BOOLEAN | 0x096 | 196 |  | 7
DDU_CxSHD4_Alarm_5 | 客室二位端右侧电气柜烟温复合探头报警 | 1=有报警 | 0 | BOOLEAN | 0x096 | 197 | 5 | 0
DDU_CxSHD1_Alarm_6 | 司机室烟温复合探头报警 | 1=有报警 | 0 | BOOLEAN | 0x096 | 197 |  | 1
DDU_CxSHD2_Alarm_6 | 客室一位端烟温复合探头报警 | 1=有报警 | 0 | BOOLEAN | 0x096 | 197 |  | 2
DDU_CxSHD3_Alarm_6 | 客室二位端烟温复合探头报警 | 1=有报警 | 0 | BOOLEAN | 0x096 | 197 |  | 3
DDU_CxSHD4_Alarm_6 | 客室二位端左侧电气柜烟温复合探头报警 | 1=有报警 | 0 | BOOLEAN | 0x096 | 197 |  | 4
Spare | 备用 | 备用 | 0 | BOOLEAN | 0x096 | 197 |  | 5
Spare | 备用 | 备用 | 0 | BOOLEAN | 0x096 | 197 |  | 6
DDU_CxLHD1_Alarm_1 | 空调柜感温电缆1报警 | 1=有报警 | 0 | BOOLEAN | 0x096 | 197 |  | 7
DDU_CxLHD2_Alarm_1 | 辅助逆变器箱感温电缆2报警 | 1=有报警 | 0 | BOOLEAN | 0x096 | 198 | 6 | 0
DDU_CxLHD3_Alarm_1 | 蓄电池箱感温电缆3报警 | 1=有报警 | 0 | BOOLEAN | 0x096 | 198 |  | 1
DDU_CxLHD4_Alarm_1 | 底架线槽感温电缆4报警 | 1=有报警 | 0 | BOOLEAN | 0x096 | 198 |  | 2
DDU_CxLHD1_Alarm_2 | 空调柜感温电缆1报警 | 1=有报警 | 0 | BOOLEAN | 0x096 | 198 |  | 3
DDU_CxLHD2_Alarm_2 | 牵引逆变器箱感温电缆2报警 | 1=有报警 | 0 | BOOLEAN | 0x096 | 198 |  | 4
DDU_CxLHD3_Alarm_2 | 高压箱感温电缆3报警 | 1=有报警 | 0 | BOOLEAN | 0x096 | 198 |  | 5
DDU_CxLHD4_Alarm_2 | 底架线槽感温电缆4报警 | 1=有报警 | 0 | BOOLEAN | 0x096 | 198 |  | 6
DDU_CxLHD1_Alarm_3 | 空调柜感温电缆1报警 | 1=有报警 | 0 | BOOLEAN | 0x096 | 198 |  | 7
DDU_CxLHD2_Alarm_3 | 牵引逆变器感温电缆2报警 | 1=有报警 | 0 | BOOLEAN | 0x096 | 199 | 7 | 0
DDU_CxLHD3_Alarm_3 | 底架线槽感温电缆3报警 | 1=有报警 | 0 | BOOLEAN | 0x096 | 199 |  | 1
DDU_CxLHD1_Alarm_4 | 空调柜感温电缆1报警 | 1=有报警 | 0 | BOOLEAN | 0x096 | 199 |  | 2
DDU_CxLHD2_Alarm_4 | 牵引逆变器感温电缆2报警 | 1=有报警 | 0 | BOOLEAN | 0x096 | 199 |  | 3
DDU_CxLHD3_Alarm_4 | 底架线槽感温电缆3报警 | 1=有报警 | 0 | BOOLEAN | 0x096 | 199 |  | 4
DDU_CxLHD1_Alarm_5 | 空调柜感温电缆1报警 | 1=有报警 | 0 | BOOLEAN | 0x096 | 199 |  | 5
DDU_CxLHD2_Alarm_5 | 牵引逆变器箱感温电缆2报警 | 1=有报警 | 0 | BOOLEAN | 0x096 | 199 |  | 6
DDU_CxLHD3_Alarm_5 | 高压箱感温电缆3报警 | 1=有报警 | 0 | BOOLEAN | 0x096 | 199 |  | 7
DDU_CxLHD4_Alarm_5 | cs | 1=有报警 | 0 | BOOLEAN | 0x096 | 200 | 8 | 0
DDU_CxOneSHD_Iso_1 | 至少一个烟温复合探头隔离 | 1=隔离 | 0 | BOOLEAN | 0x096 | 200 |  | 1
DDU_CxOneSHD_Iso_2 | 至少一个烟温复合探头隔离 | 1=隔离 | 0 | BOOLEAN | 0x096 | 200 |  | 2
DDU_CxOneSHD_Iso_3 | 至少一个烟温复合探头隔离 | 1=隔离 | 0 | BOOLEAN | 0x096 | 200 |  | 3
DDU_CxOneSHD_Iso_4 | 至少一个烟温复合探头隔离 | 1=隔离 | 0 | BOOLEAN | 0x096 | 200 |  | 4
DDU_CxOneSHD_Iso_5 | 至少一个烟温复合探头隔离 | 1=隔离 | 0 | BOOLEAN | 0x096 | 200 |  | 5
DDU_CxOneSHD_Iso_6 | 至少一个烟温复合探头隔离 | 1=隔离 | 0 | BOOLEAN | 0x096 | 200 |  | 6
DDU_CxOneLHD_Iso_1 | 至少一个感温电缆隔离 | 1=隔离 | 0 | BOOLEAN | 0x096 | 200 |  | 7
DDU_CxOneLHD_Iso_2 | 至少一个感温电缆隔离 | 1=隔离 | 0 | BOOLEAN | 0x096 | 201 | 9 | 0
DDU_CxOneLHD_Iso_3 | 至少一个感温电缆隔离 | 1=隔离 | 0 | BOOLEAN | 0x096 | 201 |  | 1
DDU_CxOneLHD_Iso_4 | 至少一个感温电缆隔离 | 1=隔离 | 0 | BOOLEAN | 0x096 | 201 |  | 2
DDU_CxOneLHD_Iso_5 | 至少一个感温电缆隔离 | 1=隔离 | 0 | BOOLEAN | 0x096 | 201 |  | 3
DDU_CxOneLHD_Iso_6 | 至少一个感温电缆隔离 | 1=隔离 | 0 | BOOLEAN | 0x096 | 201 |  | 4
DDU_CxResetFAU | 火灾报警复位图标 | 1=出现 | 0 | BOOLEAN | 0x096 | 201 |  | 5
DDU_CxCancleSoundFAU | 火灾报警消音图标 | 1=出现 | 0 | BOOLEAN | 0x096 | 201 |  | 6
DDU_CxFASRELAYCB_1 | 火灾系统输出断路器FASRELAYCB断开 | 1=断开 | 0 | BOOLEAN | 0x096 | 201 |  | 7
DDU_CxFASRELAYCB_6 | 火灾系统输出断路器FASRELAYCB断开 | 1=断开 | 0 | BOOLEAN | 0x096 | 202 | 10 | 0
DDU_CxLHD1_Alarm_6 | 空调柜感温电缆1报警 | 1=有报警 | 0 | BOOLEAN | 0x096 | 202 |  | 1
DDU_CxLHD2_Alarm_6 | 辅助逆变器箱感温电缆2报警 | 1=有报警 | 0 | BOOLEAN | 0x096 | 202 |  | 2
DDU_CxLHD3_Alarm_6 | 蓄电池箱感温电缆3报警 | 1=有报警 | 0 | BOOLEAN | 0x096 | 202 |  | 3
DDU_CxLHD4_Alarm_6 | 底架线槽感温电缆4报警 | 1=有报警 | 0 | BOOLEAN | 0x096 | 202 |  | 4
Spare | 备用 | 备用 | 0 | BOOLEAN | 0x096 | 202 |  | 5
Spare | 备用 | 备用 | 0 | BOOLEAN | 0x096 | 202 |  | 6
DDU_CxFASCompRSelfTestRes | 火灾系统全面自检故障 | 1=故障 | 0 | BOOLEAN | 0x096 | 202 |  | 7
Spare | 备用 | 备用 | 0x00 | UNSIGNED8 | 0x096 | 203 | 11 | ALL
Spare | 备用 | 备用 | 0x0000 | UNSIGNED16 | 0x096 | 204 | 12-13 | ALL
DDU_CusSHD1Stat_1 | 司机室烟温复合探头状态 | 0=未知 1=火灾 2=故障 3=隔离 4=正常 | 0x00 | UNSIGNED8 | 0x096 | 206 | 14 | ALL
DDU_CusSHD2Stat_1 | 客室一位端烟温复合探头状态 | 0=未知 1=火灾 2=故障 3=隔离 4=正常 | 0x00 | UNSIGNED8 | 0x096 | 207 | 15 | ALL
DDU_CusSHD3Stat_1 | 客室二位端烟温复合探头状态 | 0=未知 1=火灾 2=故障 3=隔离 4=正常 | 0x00 | UNSIGNED8 | 0x096 | 208 | 16 | ALL
DDU_CusSHD4Stat_1 | 客室二位端左侧电气柜烟温复合探头状态 | 0=未知 1=火灾 2=故障 3=隔离 4=正常 | 0x00 | UNSIGNED8 | 0x096 | 209 | 17 | ALL
DDU_CusSHD1Stat_2 | 客室二位端左侧电气柜烟温复合探头状态 | 0=未知 1=火灾 2=故障 3=隔离 4=正常 | 0x00 | UNSIGNED8 | 0x096 | 210 | 18 | ALL
DDU_CusSHD2Stat_2 | 客室一位端烟温复合探头状态 | 0=未知 1=火灾 2=故障 3=隔离 4=正常 | 0x00 | UNSIGNED8 | 0x096 | 211 | 19 | ALL
DDU_CusSHD3Stat_2 | 客室二位端烟温复合探头状态 | 0=未知 1=火灾 2=故障 3=隔离 4=正常 | 0x00 | UNSIGNED8 | 0x096 | 212 | 20 | ALL
DDU_CusSHD4Stat_2 | 客室二位端右侧电气柜烟温复合探头状态 | 0=未知 1=火灾 2=故障 3=隔离 4=正常 | 0x00 | UNSIGNED8 | 0x096 | 213 | 21 | ALL
DDU_CusSHD1Stat_3 | 客室二位端左侧电气柜烟温复合探头状态 | 0=未知 1=火灾 2=故障 3=隔离 4=正常 | 0x00 | UNSIGNED8 | 0x096 | 214 | 22 | ALL
DDU_CusSHD2Stat_3 | 客室一位端烟温复合探头状态 | 0=未知 1=火灾 2=故障 3=隔离 4=正常 | 0x00 | UNSIGNED8 | 0x096 | 215 | 23 | ALL
DDU_CusSHD3Stat_3 | 客室二位端烟温复合探头状态 | 0=未知 1=火灾 2=故障 3=隔离 4=正常 | 0x00 | UNSIGNED8 | 0x096 | 216 | 24 | ALL
DDU_CusSHD1Stat_4 | 客室二位端左侧电气柜烟温复合探头状态 | 0=未知 1=火灾 2=故障 3=隔离 4=正常 | 0x00 | UNSIGNED8 | 0x096 | 217 | 25 | ALL
DDU_CusSHD2Stat_4 | 客室一位端烟温复合探头状态 | 0=未知 1=火灾 2=故障 3=隔离 4=正常 | 0x00 | UNSIGNED8 | 0x096 | 218 | 26 | ALL
DDU_CusSHD3Stat_4 | 客室二位端烟温复合探头状态 | 0=未知 1=火灾 2=故障 3=隔离 4=正常 | 0x00 | UNSIGNED8 | 0x096 | 219 | 27 | ALL
DDU_CusSHD1Stat_5 | 客室二位端左侧电气柜烟温复合探头状态 | 0=未知 1=火灾 2=故障 3=隔离 4=正常 | 0x00 | UNSIGNED8 | 0x096 | 220 | 28 | ALL
DDU_CusSHD2Stat_5 | 客室一位端烟温复合探头状态 | 0=未知 1=火灾 2=故障 3=隔离 4=正常 | 0x00 | UNSIGNED8 | 0x096 | 221 | 29 | ALL
DDU_CusSHD3Stat_5 | 客室二位端烟温复合探头状态 | 0=未知 1=火灾 2=故障 3=隔离 4=正常 | 0x00 | UNSIGNED8 | 0x096 | 222 | 30 | ALL
DDU_CusSHD4Stat_5 | 客室二位端右侧电气柜烟温复合探头状态 | 0=未知 1=火灾 2=故障 3=隔离 4=正常 | 0x00 | UNSIGNED8 | 0x096 | 223 | 31 | ALL
DDU_CusSHD1Stat_6 | 司机室烟温复合探头状态 | 0=未知 1=火灾 2=故障 3=隔离 4=正常 | 0x00 | UNSIGNED8 | 0x097 | 224 | 0 | ALL
DDU_CusSHD2Stat_6 | 客室一位端烟温复合探头状态 | 0=未知 1=火灾 2=故障 3=隔离 4=正常 | 0x00 | UNSIGNED8 | 0x097 | 225 | 1 | ALL
DDU_CusSHD3Stat_6 | 客室二位端烟温复合探头状态 | 0=未知 1=火灾 2=故障 3=隔离 4=正常 | 0x00 | UNSIGNED8 | 0x097 | 226 | 2 | ALL
DDU_CusSHD4Stat_6 | 客室二位端左侧电气柜烟温复合探头状态 | 0=未知 1=火灾 2=故障 3=隔离 4=正常 | 0x00 | UNSIGNED8 | 0x097 | 227 | 3 | ALL
Spare | 备用 | 备用 | 0x00 | UNSIGNED8 | 0x097 | 228 | 4 | ALL
Spare | 备用 | 备用 | 0x00 | UNSIGNED8 | 0x097 | 229 | 5 | ALL
DDU_CusLHD1Stat_1 | 感温电缆1状态 | 0=未知 1=火灾 2=故障 3=隔离 4=正常 | 0x00 | UNSIGNED8 | 0x097 | 230 | 6 | ALL
DDU_CusLHD2Stat_1 | 感温电缆2状态 | 0=未知 1=火灾 2=故障 3=隔离 4=正常 | 0x00 | UNSIGNED8 | 0x097 | 231 | 7 | ALL
DDU_CusLHD3Stat_1 | 感温电缆3状态 | 0=未知 1=火灾 2=故障 3=隔离 4=正常 | 0x00 | UNSIGNED8 | 0x097 | 232 | 8 | ALL
DDU_CusLHD4Stat_1 | 感温电缆4状态 | 0=未知 1=火灾 2=故障 3=隔离 4=正常 | 0x00 | UNSIGNED8 | 0x097 | 233 | 9 | ALL
DDU_CusLHD1Stat_2 | 感温电缆1状态 | 0=未知 1=火灾 2=故障 3=隔离 4=正常 | 0x00 | UNSIGNED8 | 0x097 | 234 | 10 | ALL
DDU_CusLHD2Stat_2 | 感温电缆2状态 | 0=未知 1=火灾 2=故障 3=隔离 4=正常 | 0x00 | UNSIGNED8 | 0x097 | 235 | 11 | ALL
DDU_CusLHD3Stat_2 | 感温电缆3状态 | 0=未知 1=火灾 2=故障 3=隔离 4=正常 | 0x00 | UNSIGNED8 | 0x097 | 236 | 12 | ALL
DDU_CusLHD4Stat_2 | 感温电缆4状态 | 0=未知 1=火灾 2=故障 3=隔离 4=正常 | 0x00 | UNSIGNED8 | 0x097 | 237 | 13 | ALL
DDU_CusLHD1Stat_3 | 感温电缆1状态 | 0=未知 1=火灾 2=故障 3=隔离 4=正常 | 0x00 | UNSIGNED8 | 0x097 | 238 | 14 | ALL
DDU_CusLHD2Stat_3 | 感温电缆2状态 | 0=未知 1=火灾 2=故障 3=隔离 4=正常 | 0x00 | UNSIGNED8 | 0x097 | 239 | 15 | ALL
DDU_CusLHD3Stat_3 | 感温电缆3状态 | 0=未知 1=火灾 2=故障 3=隔离 4=正常 | 0x00 | UNSIGNED8 | 0x097 | 240 | 16 | ALL
DDU_CusLHD1Stat_4 | 感温电缆1状态 | 0=未知 1=火灾 2=故障 3=隔离 4=正常 | 0x00 | UNSIGNED8 | 0x097 | 241 | 17 | ALL
DDU_CusLHD2Stat_4 | 感温电缆2状态 | 0=未知 1=火灾 2=故障 3=隔离 4=正常 | 0x00 | UNSIGNED8 | 0x097 | 242 | 18 | ALL
DDU_CusLHD3Stat_4 | 感温电缆3状态 | 0=未知 1=火灾 2=故障 3=隔离 4=正常 | 0x00 | UNSIGNED8 | 0x097 | 243 | 19 | ALL
DDU_CusLHD1Stat_5 | 感温电缆1状态 | 0=未知 1=火灾 2=故障 3=隔离 4=正常 | 0x00 | UNSIGNED8 | 0x097 | 244 | 20 | ALL
DDU_CusLHD2Stat_5 | 感温电缆2状态 | 0=未知 1=火灾 2=故障 3=隔离 4=正常 | 0x00 | UNSIGNED8 | 0x097 | 245 | 21 | ALL
DDU_CusLHD3Stat_5 | 感温电缆3状态 | 0=未知 1=火灾 2=故障 3=隔离 4=正常 | 0x00 | UNSIGNED8 | 0x097 | 246 | 22 | ALL
DDU_CusLHD4Stat_5 | 感温电缆4状态 | 0=未知 1=火灾 2=故障 3=隔离 4=正常 | 0x00 | UNSIGNED8 | 0x097 | 247 | 23 | ALL
DDU_CusSWRev_1 | FCU软件版本 FCU Software Revision | FCU软件版本 如果值为0xA，表示版本号为“1.0” 0 ~ 255 | 0x00 | UNSIGNED 8 | 0x097 | 248 | 24 | ALL
DDU_CusSWRev_6 | FCU软件版本 FCU Software Revision | FCU软件版本 如果值为0xA，表示版本号为“1.0” 0 ~ 255 | 0x00 | UNSIGNED 8 | 0x097 | 249 | 25 | ALL
DDU_CusLHD1Stat_6 | 感温电缆1状态 | 0=未知 1=火灾 2=故障 3=隔离 4=正常 | 0x00 | UNSIGNED8 | 0x097 | 250 | 26 | ALL
DDU_CusLHD2Stat_6 | 感温电缆2状态 | 0=未知 1=火灾 2=故障 3=隔离 4=正常 | 0x00 | UNSIGNED8 | 0x097 | 251 | 27 | ALL
DDU_CusLHD3Stat_6 | 感温电缆3状态 | 0=未知 1=火灾 2=故障 3=隔离 4=正常 | 0x00 | UNSIGNED8 | 0x097 | 252 | 28 | ALL
DDU_CusLHD4Stat_6 | 感温电缆4状态 | 0=未知 1=火灾 2=故障 3=隔离 4=正常 | 0x00 | UNSIGNED8 | 0x097 | 253 | 29 | ALL
DDU_CxDor1ExKeyNReset_2 | 乘务员外部电钥匙未复位故障 | 1=故障 |  | BOOLEAN | 0x097 | 254 | 30 | 0
DDU_CxDor2ExKeyNReset_2 | 乘务员外部电钥匙未复位故障 | 1=故障 |  | BOOLEAN | 0x097 | 254 |  | 1
DDU_CxDor1ExKeyNReset_3 | 乘务员外部电钥匙未复位故障 | 1=故障 |  | BOOLEAN | 0x097 | 254 |  | 2
DDU_CxDor2ExKeyNReset_3 | 乘务员外部电钥匙未复位故障 | 1=故障 |  | BOOLEAN | 0x097 | 254 |  | 3
DDU_CxDor1ExKeyNReset_4 | 乘务员外部电钥匙未复位故障 | 1=故障 |  | BOOLEAN | 0x097 | 254 |  | 4
DDU_CxDor2ExKeyNReset_4 | 乘务员外部电钥匙未复位故障 | 1=故障 |  | BOOLEAN | 0x097 | 254 |  | 5
DDU_CxDor1ExKeyNReset_5 | 乘务员外部电钥匙未复位故障 | 1=故障 |  | BOOLEAN | 0x097 | 254 |  | 6
DDU_CxDor2ExKeyNReset_5 | 乘务员外部电钥匙未复位故障 | 1=故障 |  | BOOLEAN | 0x097 | 254 |  | 7
Spare | 备用 | 备用 | 0x00 | UNSIGNED8 | 0x097 | 255 | 31 | ALL
DDU_CxRFIDComFlt_1 | RFID系统通讯故障 | 1=故障 | 0 | BOOLEAN | 0x098 | 256 | 0 | 0
DDU_CxRFIDComFlt_6 | RFID系统通讯故障 | 1=故障 | 0 | BOOLEAN | 0x098 | 256 |  | 1
DDU_CxTagFlt_1 | RFID系统至少一个标签故障 | 1=故障 | 0 | BOOLEAN | 0x098 | 256 |  | 2
DDU_CxTagFlt_2 | RFID系统至少一个标签故障 | 1=故障 | 0 | BOOLEAN | 0x098 | 256 |  | 3
DDU_CxTagFlt_3 | RFID系统至少一个标签故障 | 1=故障 | 0 | BOOLEAN | 0x098 | 256 |  | 4
DDU_CxTagFlt_4 | RFID系统至少一个标签故障 | 1=故障 | 0 | BOOLEAN | 0x098 | 256 |  | 5
DDU_CxTagFlt_5 | RFID系统至少一个标签故障 | 1=故障 | 0 | BOOLEAN | 0x098 | 256 |  | 6
DDU_CxTagFlt_6 | RFID系统至少一个标签故障 | 1=故障 | 0 | BOOLEAN | 0x098 | 256 |  | 7
DDU_CxRDSld_1 | RFID系统至少一个温标屏蔽 | 1=故障 | 0 | BOOLEAN | 0x098 | 257 | 1 | 0
DDU_CxRDSld_2 | RFID系统至少一个温标屏蔽 | 1=故障 | 0 | BOOLEAN | 0x098 | 257 |  | 1
DDU_CxRDSld_3 | RFID系统至少一个温标屏蔽 | 1=故障 | 0 | BOOLEAN | 0x098 | 257 |  | 2
DDU_CxRDSld_4 | RFID系统至少一个温标屏蔽 | 1=故障 | 0 | BOOLEAN | 0x098 | 257 |  | 3
DDU_CxRDSld_5 | RFID系统至少一个温标屏蔽 | 1=故障 | 0 | BOOLEAN | 0x098 | 257 |  | 4
DDU_CxRDSld_6 | RFID系统至少一个温标屏蔽 | 1=故障 | 0 | BOOLEAN | 0x098 | 257 |  | 5
DDU_CxRDFlt_1 | RFID系统读写器故障 | 1=故障 | 0 | BOOLEAN | 0x098 | 257 |  | 6
DDU_CxRDFlt_2 | RFID系统读写器故障 | 1=故障 | 0 | BOOLEAN | 0x098 | 257 |  | 7
DDU_CxRDFlt_3 | RFID系统读写器故障 | 1=故障 | 0 | BOOLEAN | 0x098 | 258 | 2 | 0
DDU_CxRDFlt_4 | RFID系统读写器故障 | 1=故障 | 0 | BOOLEAN | 0x098 | 258 |  | 1
DDU_CxRDFlt_5 | RFID系统读写器故障 | 1=故障 | 0 | BOOLEAN | 0x098 | 258 |  | 2
DDU_CxRDFlt_6 | RFID系统读写器故障 | 1=故障 | 0 | BOOLEAN | 0x098 | 258 |  | 3
DDU_CxBusFlt | RFID内部总线断开 | 1=故障 | 0 | BOOLEAN | 0x098 | 258 |  | 4
DDU_CxSysTest | RFID系统自检中 | 1=自检中 | 0 | BOOLEAN | 0x098 | 258 |  | 5
DDU_CxARKFlt_1 | RFID系统主机故障 | 备用 | 0 | BOOLEAN | 0x098 | 258 |  | 6
DDU_CxARKFlt_6 | RFID系统主机故障 | 备用 | 0 | BOOLEAN | 0x098 | 258 |  | 7
DDU_CusA1Tem_1 | 温度 | 0x00=-20℃ 1=1℃ 0xFF=未知 | 0x00 | UNSIGNED8 | 0x098 | 259 | 3 | ALL
DDU_CusA1Tem_2 | 温度 | 0x00=-20℃ 1=1℃ 0xFF=未知 | 0x00 | UNSIGNED8 | 0x098 | 260 | 4 | ALL
DDU_CusA1Tem_3 | 温度 | 0x00=-20℃ 1=1℃ 0xFF=未知 | 0x00 | UNSIGNED8 | 0x098 | 261 | 5 | ALL
DDU_CusA1Tem_4 | 温度 | 0x00=-20℃ 1=1℃ 0xFF=未知 | 0x00 | UNSIGNED8 | 0x098 | 262 | 6 | ALL
DDU_CusA1Tem_5 | 温度 | 0x00=-20℃ 1=1℃ 0xFF=未知 | 0x00 | UNSIGNED8 | 0x098 | 263 | 7 | ALL
DDU_CusA1Tem_6 | 温度 | 0x00=-20℃ 1=1℃ 0xFF=未知 | 0x00 | UNSIGNED8 | 0x098 | 264 | 8 | ALL
DDU_CusA2Tem_1 | 温度 | 0x00=-20℃ 1=1℃ 0xFF=未知 | 0x00 | UNSIGNED8 | 0x098 | 265 | 9 | ALL
DDU_CusA2Tem_2 | 温度 | 0x00=-20℃ 1=1℃ 0xFF=未知 | 0x00 | UNSIGNED8 | 0x098 | 266 | 10 | ALL
DDU_CusA2Tem_3 | 温度 | 0x00=-20℃ 1=1℃ 0xFF=未知 | 0x00 | UNSIGNED8 | 0x098 | 267 | 11 | ALL
DDU_CusA2Tem_4 | 温度 | 0x00=-20℃ 1=1℃ 0xFF=未知 | 0x00 | UNSIGNED8 | 0x098 | 268 | 12 | ALL
DDU_CusA2Tem_5 | 温度 | 0x00=-20℃ 1=1℃ 0xFF=未知 | 0x00 | UNSIGNED8 | 0x098 | 269 | 13 | ALL
DDU_CusA2Tem_6 | 温度 | 0x00=-20℃ 1=1℃ 0xFF=未知 | 0x00 | UNSIGNED8 | 0x098 | 270 | 14 | ALL
DDU_CusA3Tem_1 | 温度 | 0x00=-20℃ 1=1℃ 0xFF=未知 | 0x00 | UNSIGNED8 | 0x098 | 271 | 15 | ALL
DDU_CusA3Tem_2 | 温度 | 0x00=-20℃ 1=1℃ 0xFF=未知 | 0x00 | UNSIGNED8 | 0x098 | 272 | 16 | ALL
DDU_CusA3Tem_3 | 温度 | 0x00=-20℃ 1=1℃ 0xFF=未知 | 0x00 | UNSIGNED8 | 0x098 | 273 | 17 | ALL
DDU_CusA3Tem_4 | 温度 | 0x00=-20℃ 1=1℃ 0xFF=未知 | 0x00 | UNSIGNED8 | 0x098 | 274 | 18 | ALL
DDU_CusA3Tem_5 | 温度 | 0x00=-20℃ 1=1℃ 0xFF=未知 | 0x00 | UNSIGNED8 | 0x098 | 275 | 19 | ALL
DDU_CusA3Tem_6 | 温度 | 0x00=-20℃ 1=1℃ 0xFF=未知 | 0x00 | UNSIGNED8 | 0x098 | 276 | 20 | ALL
DDU_CusA4Tem_1 | 温度 | 0x00=-20℃ 1=1℃ 0xFF=未知 | 0x00 | UNSIGNED8 | 0x098 | 277 | 21 | ALL
DDU_CusA4Tem_2 | 温度 | 0x00=-20℃ 1=1℃ 0xFF=未知 | 0x00 | UNSIGNED8 | 0x098 | 278 | 22 | ALL
DDU_CusA4Tem_3 | 温度 | 0x00=-20℃ 1=1℃ 0xFF=未知 | 0x00 | UNSIGNED8 | 0x098 | 279 | 23 | ALL
DDU_CusA4Tem_4 | 温度 | 0x00=-20℃ 1=1℃ 0xFF=未知 | 0x00 | UNSIGNED8 | 0x098 | 280 | 24 | ALL
DDU_CusA4Tem_5 | 温度 | 0x00=-20℃ 1=1℃ 0xFF=未知 | 0x00 | UNSIGNED8 | 0x098 | 281 | 25 | ALL
DDU_CusA4Tem_6 | 温度 | 0x00=-20℃ 1=1℃ 0xFF=未知 | 0x00 | UNSIGNED8 | 0x098 | 282 | 26 | ALL
DDU_CusA5Tem_1 | 温度 | 0x00=-20℃ 1=1℃ 0xFF=未知 | 0x00 | UNSIGNED8 | 0x098 | 283 | 27 | ALL
DDU_CusA5Tem_2 | 温度 | 0x00=-20℃ 1=1℃ 0xFF=未知 | 0x00 | UNSIGNED8 | 0x098 | 284 | 28 | ALL
DDU_CusA5Tem_3 | 温度 | 0x00=-20℃ 1=1℃ 0xFF=未知 | 0x00 | UNSIGNED8 | 0x098 | 285 | 29 | ALL
DDU_CusA5Tem_4 | 温度 | 0x00=-20℃ 1=1℃ 0xFF=未知 | 0x00 | UNSIGNED8 | 0x098 | 286 | 30 | ALL
DDU_CusA5Tem_5 | 温度 | 0x00=-20℃ 1=1℃ 0xFF=未知 | 0x00 | UNSIGNED8 | 0x098 | 287 | 31 | ALL
DDU_CusA5Tem_6 | 温度 | 0x00=-20℃ 1=1℃ 0xFF=未知 | 0x00 | UNSIGNED8 | 0x099 | 288 | 0 | ALL
DDU_CusA6Tem_1 | 温度 | 0x00=-20℃ 1=1℃ 0xFF=未知 | 0x00 | UNSIGNED8 | 0x099 | 289 | 1 | ALL
DDU_CusA6Tem_2 | 温度 | 0x00=-20℃ 1=1℃ 0xFF=未知 | 0x00 | UNSIGNED8 | 0x099 | 290 | 2 | ALL
DDU_CusA6Tem_3 | 温度 | 0x00=-20℃ 1=1℃ 0xFF=未知 | 0x00 | UNSIGNED8 | 0x099 | 291 | 3 | ALL
DDU_CusA6Tem_4 | 温度 | 0x00=-20℃ 1=1℃ 0xFF=未知 | 0x00 | UNSIGNED8 | 0x099 | 292 | 4 | ALL
DDU_CusA6Tem_5 | 温度 | 0x00=-20℃ 1=1℃ 0xFF=未知 | 0x00 | UNSIGNED8 | 0x099 | 293 | 5 | ALL
DDU_CusA6Tem_6 | 温度 | 0x00=-20℃ 1=1℃ 0xFF=未知 | 0x00 | UNSIGNED8 | 0x099 | 294 | 6 | ALL
DDU_CusB1Tem_1 | 温度 | 0x00=-20℃ 1=1℃ 0xFF=未知 | 0x00 | UNSIGNED8 | 0x099 | 295 | 7 | ALL
DDU_CusB1Tem_2 | 温度 | 0x00=-20℃ 1=1℃ 0xFF=未知 | 0x00 | UNSIGNED8 | 0x099 | 296 | 8 | ALL
DDU_CusB1Tem_3 | 温度 | 0x00=-20℃ 1=1℃ 0xFF=未知 | 0x00 | UNSIGNED8 | 0x099 | 297 | 9 | ALL
DDU_CusB1Tem_4 | 温度 | 0x00=-20℃ 1=1℃ 0xFF=未知 | 0x00 | UNSIGNED8 | 0x099 | 298 | 10 | ALL
DDU_CusB1Tem_5 | 温度 | 0x00=-20℃ 1=1℃ 0xFF=未知 | 0x00 | UNSIGNED8 | 0x099 | 299 | 11 | ALL
DDU_CusB1Tem_6 | 温度 | 0x00=-20℃ 1=1℃ 0xFF=未知 | 0x00 | UNSIGNED8 | 0x099 | 300 | 12 | ALL
DDU_CusB2Tem_1 | 温度 | 0x00=-20℃ 1=1℃ 0xFF=未知 | 0x00 | UNSIGNED8 | 0x099 | 301 | 13 | ALL
DDU_CusB2Tem_2 | 温度 | 0x00=-20℃ 1=1℃ 0xFF=未知 | 0x00 | UNSIGNED8 | 0x099 | 302 | 14 | ALL
DDU_CusB2Tem_3 | 温度 | 0x00=-20℃ 1=1℃ 0xFF=未知 | 0x00 | UNSIGNED8 | 0x099 | 303 | 15 | ALL
DDU_CusB2Tem_4 | 温度 | 0x00=-20℃ 1=1℃ 0xFF=未知 | 0x00 | UNSIGNED8 | 0x099 | 304 | 16 | ALL
DDU_CusB2Tem_5 | 温度 | 0x00=-20℃ 1=1℃ 0xFF=未知 | 0x00 | UNSIGNED8 | 0x099 | 305 | 17 | ALL
DDU_CusB2Tem_6 | 温度 | 0x00=-20℃ 1=1℃ 0xFF=未知 | 0x00 | UNSIGNED8 | 0x099 | 306 | 18 | ALL
DDU_CusB3Tem_1 | 温度 | 0x00=-20℃ 1=1℃ 0xFF=未知 | 0x00 | UNSIGNED8 | 0x099 | 307 | 19 | ALL
DDU_CusB3Tem_2 | 温度 | 0x00=-20℃ 1=1℃ 0xFF=未知 | 0x00 | UNSIGNED8 | 0x099 | 308 | 20 | ALL
DDU_CusB3Tem_3 | 温度 | 0x00=-20℃ 1=1℃ 0xFF=未知 | 0x00 | UNSIGNED8 | 0x099 | 309 | 21 | ALL
DDU_CusB3Tem_4 | 温度 | 0x00=-20℃ 1=1℃ 0xFF=未知 | 0x00 | UNSIGNED8 | 0x099 | 310 | 22 | ALL
DDU_CusB3Tem_5 | 温度 | 0x00=-20℃ 1=1℃ 0xFF=未知 | 0x00 | UNSIGNED8 | 0x099 | 311 | 23 | ALL
DDU_CusB3Tem_6 | 温度 | 0x00=-20℃ 1=1℃ 0xFF=未知 | 0x00 | UNSIGNED8 | 0x099 | 312 | 24 | ALL
DDU_CusB4Tem_1 | 温度 | 0x00=-20℃ 1=1℃ 0xFF=未知 | 0x00 | UNSIGNED8 | 0x099 | 313 | 25 | ALL
DDU_CusB4Tem_2 | 温度 | 0x00=-20℃ 1=1℃ 0xFF=未知 | 0x00 | UNSIGNED8 | 0x099 | 314 | 26 | ALL
DDU_CusB4Tem_3 | 温度 | 0x00=-20℃ 1=1℃ 0xFF=未知 | 0x00 | UNSIGNED8 | 0x099 | 315 | 27 | ALL
DDU_CusB4Tem_4 | 温度 | 0x00=-20℃ 1=1℃ 0xFF=未知 | 0x00 | UNSIGNED8 | 0x099 | 316 | 28 | ALL
DDU_CusB4Tem_5 | 温度 | 0x00=-20℃ 1=1℃ 0xFF=未知 | 0x00 | UNSIGNED8 | 0x099 | 317 | 29 | ALL
DDU_CusB4Tem_6 | 温度 | 0x00=-20℃ 1=1℃ 0xFF=未知 | 0x00 | UNSIGNED8 | 0x099 | 318 | 30 | ALL
DDU_CusB5Tem_1 | 温度 | 0x00=-20℃ 1=1℃ 0xFF=未知 | 0x00 | UNSIGNED8 | 0x099 | 319 | 31 | ALL
DDU_CusB5Tem_2 | 温度 | 0x00=-20℃ 1=1℃ 0xFF=未知 | 0x00 | UNSIGNED8 | 0x09A | 320 | 0 | ALL
DDU_CusB5Tem_3 | 温度 | 0x00=-20℃ 1=1℃ 0xFF=未知 | 0x00 | UNSIGNED8 | 0x09A | 321 | 1 | ALL
DDU_CusB5Tem_4 | 温度 | 0x00=-20℃ 1=1℃ 0xFF=未知 | 0x00 | UNSIGNED8 | 0x09A | 322 | 2 | ALL
DDU_CusB5Tem_5 | 温度 | 0x00=-20℃ 1=1℃ 0xFF=未知 | 0x00 | UNSIGNED8 | 0x09A | 323 | 3 | ALL
DDU_CusB5Tem_6 | 温度 | 0x00=-20℃ 1=1℃ 0xFF=未知 | 0x00 | UNSIGNED8 | 0x09A | 324 | 4 | ALL
DDU_CusB6Tem_1 | 温度 | 0x00=-20℃ 1=1℃ 0xFF=未知 | 0x00 | UNSIGNED8 | 0x09A | 325 | 5 | ALL
DDU_CusB6Tem_2 | 温度 | 0x00=-20℃ 1=1℃ 0xFF=未知 | 0x00 | UNSIGNED8 | 0x09A | 326 | 6 | ALL
DDU_CusB6Tem_3 | 温度 | 0x00=-20℃ 1=1℃ 0xFF=未知 | 0x00 | UNSIGNED8 | 0x09A | 327 | 7 | ALL
DDU_CusB6Tem_4 | 温度 | 0x00=-20℃ 1=1℃ 0xFF=未知 | 0x00 | UNSIGNED8 | 0x09A | 328 | 8 | ALL
DDU_CusB6Tem_5 | 温度 | 0x00=-20℃ 1=1℃ 0xFF=未知 | 0x00 | UNSIGNED8 | 0x09A | 329 | 9 | ALL
DDU_CusB6Tem_6 | 温度 | 0x00=-20℃ 1=1℃ 0xFF=未知 | 0x00 | UNSIGNED8 | 0x09A | 330 | 10 | ALL
DDU_CusC1Tem_1 | 温度 | 0x00=-20℃ 1=1℃ 0xFF=未知 | 0x00 | UNSIGNED8 | 0x09A | 331 | 11 | ALL
DDU_CusC1Tem_2 | 温度 | 0x00=-20℃ 1=1℃ 0xFF=未知 | 0x00 | UNSIGNED8 | 0x09A | 332 | 12 | ALL
DDU_CusC1Tem_3 | 温度 | 0x00=-20℃ 1=1℃ 0xFF=未知 | 0x00 | UNSIGNED8 | 0x09A | 333 | 13 | ALL
DDU_CusC1Tem_4 | 温度 | 0x00=-20℃ 1=1℃ 0xFF=未知 | 0x00 | UNSIGNED8 | 0x09A | 334 | 14 | ALL
DDU_CusC1Tem_5 | 温度 | 0x00=-20℃ 1=1℃ 0xFF=未知 | 0x00 | UNSIGNED8 | 0x09A | 335 | 15 | ALL
DDU_CusC1Tem_6 | 温度 | 0x00=-20℃ 1=1℃ 0xFF=未知 | 0x00 | UNSIGNED8 | 0x09A | 336 | 16 | ALL
DDU_CusC2Tem_1 | 温度 | 0x00=-20℃ 1=1℃ 0xFF=未知 | 0x00 | UNSIGNED8 | 0x09A | 337 | 17 | ALL
DDU_CusC2Tem_2 | 温度 | 0x00=-20℃ 1=1℃ 0xFF=未知 | 0x00 | UNSIGNED8 | 0x09A | 338 | 18 | ALL
DDU_CusC2Tem_3 | 温度 | 0x00=-20℃ 1=1℃ 0xFF=未知 | 0x00 | UNSIGNED8 | 0x09A | 339 | 19 | ALL
DDU_CusC2Tem_4 | 温度 | 0x00=-20℃ 1=1℃ 0xFF=未知 | 0x00 | UNSIGNED8 | 0x09A | 340 | 20 | ALL
DDU_CusC2Tem_5 | 温度 | 0x00=-20℃ 1=1℃ 0xFF=未知 | 0x00 | UNSIGNED8 | 0x09A | 341 | 21 | ALL
DDU_CusC2Tem_6 | 温度 | 0x00=-20℃ 1=1℃ 0xFF=未知 | 0x00 | UNSIGNED8 | 0x09A | 342 | 22 | ALL
DDU_CusC3Tem_1 | 温度 | 0x00=-20℃ 1=1℃ 0xFF=未知 | 0x00 | UNSIGNED8 | 0x09A | 343 | 23 | ALL
DDU_CusC3Tem_2 | 温度 | 0x00=-20℃ 1=1℃ 0xFF=未知 | 0x00 | UNSIGNED8 | 0x09A | 344 | 24 | ALL
DDU_CusC3Tem_3 | 温度 | 0x00=-20℃ 1=1℃ 0xFF=未知 | 0x00 | UNSIGNED8 | 0x09A | 345 | 25 | ALL
DDU_CusC3Tem_4 | 温度 | 0x00=-20℃ 1=1℃ 0xFF=未知 | 0x00 | UNSIGNED8 | 0x09A | 346 | 26 | ALL
DDU_CusC3Tem_5 | 温度 | 0x00=-20℃ 1=1℃ 0xFF=未知 | 0x00 | UNSIGNED8 | 0x09A | 347 | 27 | ALL
DDU_CusC3Tem_6 | 温度 | 0x00=-20℃ 1=1℃ 0xFF=未知 | 0x00 | UNSIGNED8 | 0x09A | 348 | 28 | ALL
DDU_CusC4Tem_1 | 温度 | 0x00=-20℃ 1=1℃ 0xFF=未知 | 0x00 | UNSIGNED8 | 0x09A | 349 | 29 | ALL
DDU_CusC4Tem_2 | 温度 | 0x00=-20℃ 1=1℃ 0xFF=未知 | 0x00 | UNSIGNED8 | 0x09A | 350 | 30 | ALL
DDU_CusC4Tem_3 | 温度 | 0x00=-20℃ 1=1℃ 0xFF=未知 | 0x00 | UNSIGNED8 | 0x09A | 351 | 31 | ALL
DDU_CusC4Tem_4 | 温度 | 0x00=-20℃ 1=1℃ 0xFF=未知 | 0x00 | UNSIGNED8 | 0x09B | 352 | 0 | ALL
DDU_CusC4Tem_5 | 温度 | 0x00=-20℃ 1=1℃ 0xFF=未知 | 0x00 | UNSIGNED8 | 0x09B | 353 | 1 | ALL
DDU_CusC4Tem_6 | 温度 | 0x00=-20℃ 1=1℃ 0xFF=未知 | 0x00 | UNSIGNED8 | 0x09B | 354 | 2 | ALL
DDU_CusC5Tem_1 | 温度 | 0x00=-20℃ 1=1℃ 0xFF=未知 | 0x00 | UNSIGNED8 | 0x09B | 355 | 3 | ALL
DDU_CusC5Tem_2 | 温度 | 0x00=-20℃ 1=1℃ 0xFF=未知 | 0x00 | UNSIGNED8 | 0x09B | 356 | 4 | ALL
DDU_CusC5Tem_3 | 温度 | 0x00=-20℃ 1=1℃ 0xFF=未知 | 0x00 | UNSIGNED8 | 0x09B | 357 | 5 | ALL
DDU_CusC5Tem_4 | 温度 | 0x00=-20℃ 1=1℃ 0xFF=未知 | 0x00 | UNSIGNED8 | 0x09B | 358 | 6 | ALL
DDU_CusC5Tem_5 | 温度 | 0x00=-20℃ 1=1℃ 0xFF=未知 | 0x00 | UNSIGNED8 | 0x09B | 359 | 7 | ALL
DDU_CusC5Tem_6 | 温度 | 0x00=-20℃ 1=1℃ 0xFF=未知 | 0x00 | UNSIGNED8 | 0x09B | 360 | 8 | ALL
DDU_CusC6Tem_1 | 温度 | 0x00=-20℃ 1=1℃ 0xFF=未知 | 0x00 | UNSIGNED8 | 0x09B | 361 | 9 | ALL
DDU_CusC6Tem_2 | 温度 | 0x00=-20℃ 1=1℃ 0xFF=未知 | 0x00 | UNSIGNED8 | 0x09B | 362 | 10 | ALL
DDU_CusC6Tem_3 | 温度 | 0x00=-20℃ 1=1℃ 0xFF=未知 | 0x00 | UNSIGNED8 | 0x09B | 363 | 11 | ALL
DDU_CusC6Tem_4 | 温度 | 0x00=-20℃ 1=1℃ 0xFF=未知 | 0x00 | UNSIGNED8 | 0x09B | 364 | 12 | ALL
DDU_CusC6Tem_5 | 温度 | 0x00=-20℃ 1=1℃ 0xFF=未知 | 0x00 | UNSIGNED8 | 0x09B | 365 | 13 | ALL
DDU_CusC6Tem_6 | 温度 | 0x00=-20℃ 1=1℃ 0xFF=未知 | 0x00 | UNSIGNED8 | 0x09B | 366 | 14 | ALL
DDU_CxTemAlert_1 | RFID系统至少出现一个过温预警 | 1=故障 | 0 | BOOLEAN | 0x09B | 367 | 15 | 0
DDU_CxTemAlert_2 | RFID系统至少出现一个过温预警 | 1=故障 | 0 | BOOLEAN | 0x09B | 367 |  | 1
DDU_CxTemAlert_3 | RFID系统至少出现一个过温预警 | 1=故障 | 0 | BOOLEAN | 0x09B | 367 |  | 2
DDU_CxTemAlert_4 | RFID系统至少出现一个过温预警 | 1=故障 | 0 | BOOLEAN | 0x09B | 367 |  | 3
DDU_CxTemAlert_5 | RFID系统至少出现一个过温预警 | 1=故障 | 0 | BOOLEAN | 0x09B | 367 |  | 4
DDU_CxTemAlert_6 | RFID系统至少出现一个过温预警 | 1=故障 | 0 | BOOLEAN | 0x09B | 367 |  | 5
DDU_CxTemAlarm_1 | RFID系统至少出现一个过温告警 | 1=故障 | 0 | BOOLEAN | 0x09B | 367 |  | 6
DDU_CxTemAlarm_2 | RFID系统至少出现一个过温告警 | 1=故障 | 0 | BOOLEAN | 0x09B | 367 |  | 7
DDU_CxTemAlarm_3 | RFID系统至少出现一个过温告警 | 1=故障 | 0 | BOOLEAN | 0x09B | 368 | 16 | 0
DDU_CxTemAlarm_4 | RFID系统至少出现一个过温告警 | 1=故障 | 0 | BOOLEAN | 0x09B | 368 |  | 1
DDU_CxTemAlarm_5 | RFID系统至少出现一个过温告警 | 1=故障 | 0 | BOOLEAN | 0x09B | 368 |  | 2
DDU_CxTemAlarm_6 | RFID系统至少出现一个过温告警 | 1=故障 | 0 | BOOLEAN | 0x09B | 368 |  | 3
Spare | 备用 | 备用 | 0 | BOOLEAN | 0x09B | 368 |  | 4
Spare | 备用 | 备用 | 0 | BOOLEAN | 0x09B | 368 |  | 5
Spare | 备用 | 备用 | 0 | BOOLEAN | 0x09B | 368 |  | 6
Spare | 备用 | 备用 | 0 | BOOLEAN | 0x09B | 368 |  | 7
Spare | 备用 | 备用 | 0 | UNSIGNED8 | 0x09B | 369 | 17
DDU_CusMajorVersionNum_1 | RFID主版本号（高） | 软件版本，格式V0.0 | 0x00 | UNSIGNED8 | 0x09B | 370 | 18 | ALL
DDU_CusMinorVersionNum_1 | RFID主版本号（低） | 软件版本，格式V0.0 | 0x00 | UNSIGNED8 | 0x09B | 371 | 19 | ALL
DDU_CusMajorVersionNum_6 | RFID主版本号（高） | 软件版本，格式V0.0 | 0x00 | UNSIGNED8 | 0x09B | 372 | 20 | ALL
DDU_CusMinorVersionNum_6 | RFID主版本号（低） | 软件版本，格式V0.0 | 0x00 | UNSIGNED8 | 0x09B | 373 | 21 | ALL
DDU_CusAirSuspPressB12_1 | 转向架1空簧2压力值 | 1=0.1bar 0xFF=未知 | 0x00 | UNSIGNED8 | 0x09B | 374 | 22 | ALL
DDU_CusAirSuspPressB12_2 | 转向架1空簧2压力值 | 1=0.1bar 0xFF=未知 | 0x00 | UNSIGNED8 | 0x09B | 375 | 23 | ALL
DDU_CusAirSuspPressB12_3 | 转向架1空簧2压力值 | 1=0.1bar 0xFF=未知 | 0x00 | UNSIGNED8 | 0x09B | 376 | 24 | ALL
DDU_CusAirSuspPressB12_4 | 转向架1空簧2压力值 | 1=0.1bar 0xFF=未知 | 0x00 | UNSIGNED8 | 0x09B | 377 | 25 | ALL
DDU_CusAirSuspPressB12_5 | 转向架1空簧2压力值 | 1=0.1bar 0xFF=未知 | 0x00 | UNSIGNED8 | 0x09B | 378 | 26 | ALL
DDU_CusAirSuspPressB12_6 | 转向架1空簧2压力值 | 1=0.1bar 0xFF=未知 | 0x00 | UNSIGNED8 | 0x09B | 379 | 27 | ALL
DDU_CusAirSuspPressB22 _1 | 转向架2空簧2压力值 | 1=0.1bar 0xFF=未知 | 0x00 | UNSIGNED8 | 0x09B | 380 | 28 | ALL
DDU_CusAirSuspPressB22 _2 | 转向架2空簧2压力值 | 1=0.1bar 0xFF=未知 | 0x00 | UNSIGNED8 | 0x09B | 381 | 29 | ALL
DDU_CusAirSuspPressB22 _3 | 转向架2空簧2压力值 | 1=0.1bar 0xFF=未知 | 0x00 | UNSIGNED8 | 0x09B | 382 | 30 | ALL
DDU_CusAirSuspPressB22 _4 | 转向架2空簧2压力值 | 1=0.1bar 0xFF=未知 | 0x00 | UNSIGNED8 | 0x09B | 383 | 31 | ALL
DDU_CusRFIDA1Sts_1 | 温标状态 | 0=未知 1=屏蔽 2=故障 3=报警 4=预警 5=正常 | 0x00 | UNSIGNED8 | 0x035 | 384 | 0 | ALL
DDU_CusRFIDA1Sts_2 | 温标状态 | 0=未知 1=屏蔽 2=故障 3=报警 4=预警 5=正常 | 0x00 | UNSIGNED8 | 0x035 | 385 | 1 | ALL
DDU_CusRFIDA1Sts_3 | 温标状态 | 0=未知 1=屏蔽 2=故障 3=报警 4=预警 5=正常 | 0x00 | UNSIGNED8 | 0x035 | 386 | 2 | ALL
DDU_CusRFIDA1Sts_4 | 温标状态 | 0=未知 1=屏蔽 2=故障 3=报警 4=预警 5=正常 | 0x00 | UNSIGNED8 | 0x035 | 387 | 3 | ALL
DDU_CusRFIDA1Sts_5 | 温标状态 | 0=未知 1=屏蔽 2=故障 3=报警 4=预警 5=正常 | 0x00 | UNSIGNED8 | 0x035 | 388 | 4 | ALL
DDU_CusRFIDA1Sts_6 | 温标状态 | 0=未知 1=屏蔽 2=故障 3=报警 4=预警 5=正常 | 0x00 | UNSIGNED8 | 0x035 | 389 | 5 | ALL
DDU_CusRFIDA2Sts_1 | 温标状态 | 0=未知 1=屏蔽 2=故障 3=报警 4=预警 5=正常 | 0x00 | UNSIGNED8 | 0x035 | 390 | 6 | ALL
DDU_CusRFIDA2Sts_2 | 温标状态 | 0=未知 1=屏蔽 2=故障 3=报警 4=预警 5=正常 | 0x00 | UNSIGNED8 | 0x035 | 391 | 7 | ALL
DDU_CusRFIDA2Sts_3 | 温标状态 | 0=未知 1=屏蔽 2=故障 3=报警 4=预警 5=正常 | 0x00 | UNSIGNED8 | 0x035 | 392 | 8 | ALL
DDU_CusRFIDA2Sts_4 | 温标状态 | 0=未知 1=屏蔽 2=故障 3=报警 4=预警 5=正常 | 0x00 | UNSIGNED8 | 0x035 | 393 | 9 | ALL
DDU_CusRFIDA2Sts_5 | 温标状态 | 0=未知 1=屏蔽 2=故障 3=报警 4=预警 5=正常 | 0x00 | UNSIGNED8 | 0x035 | 394 | 10 | ALL
DDU_CusRFIDA2Sts_6 | 温标状态 | 0=未知 1=屏蔽 2=故障 3=报警 4=预警 5=正常 | 0x00 | UNSIGNED8 | 0x035 | 395 | 11 | ALL
DDU_CusRFIDA3Sts_1 | 温标状态 | 0=未知 1=屏蔽 2=故障 3=报警 4=预警 5=正常 | 0x00 | UNSIGNED8 | 0x035 | 396 | 12 | ALL
DDU_CusRFIDA3Sts_2 | 温标状态 | 0=未知 1=屏蔽 2=故障 3=报警 4=预警 5=正常 | 0x00 | UNSIGNED8 | 0x035 | 397 | 13 | ALL
DDU_CusRFIDA3Sts_3 | 温标状态 | 0=未知 1=屏蔽 2=故障 3=报警 4=预警 5=正常 | 0x00 | UNSIGNED8 | 0x035 | 398 | 14 | ALL
DDU_CusRFIDA3Sts_4 | 温标状态 | 0=未知 1=屏蔽 2=故障 3=报警 4=预警 5=正常 | 0x00 | UNSIGNED8 | 0x035 | 399 | 15 | ALL
DDU_CusRFIDA3Sts_5 | 温标状态 | 0=未知 1=屏蔽 2=故障 3=报警 4=预警 5=正常 | 0x00 | UNSIGNED8 | 0x035 | 400 | 16 | ALL
DDU_CusRFIDA3Sts_6 | 温标状态 | 0=未知 1=屏蔽 2=故障 3=报警 4=预警 5=正常 | 0x00 | UNSIGNED8 | 0x035 | 401 | 17 | ALL
DDU_CusRFIDA4Sts_1 | 温标状态 | 0=未知 1=屏蔽 2=故障 3=报警 4=预警 5=正常 | 0x00 | UNSIGNED8 | 0x035 | 402 | 18 | ALL
DDU_CusRFIDA4Sts_2 | 温标状态 | 0=未知 1=屏蔽 2=故障 3=报警 4=预警 5=正常 | 0x00 | UNSIGNED8 | 0x035 | 403 | 19 | ALL
DDU_CusRFIDA4Sts_3 | 温标状态 | 0=未知 1=屏蔽 2=故障 3=报警 4=预警 5=正常 | 0x00 | UNSIGNED8 | 0x035 | 404 | 20 | ALL
DDU_CusRFIDA4Sts_4 | 温标状态 | 0=未知 1=屏蔽 2=故障 3=报警 4=预警 5=正常 | 0x00 | UNSIGNED8 | 0x035 | 405 | 21 | ALL
DDU_CusRFIDA4Sts_5 | 温标状态 | 0=未知 1=屏蔽 2=故障 3=报警 4=预警 5=正常 | 0x00 | UNSIGNED8 | 0x035 | 406 | 22 | ALL
DDU_CusRFIDA4Sts_6 | 温标状态 | 0=未知 1=屏蔽 2=故障 3=报警 4=预警 5=正常 | 0x00 | UNSIGNED8 | 0x035 | 407 | 23 | ALL
DDU_CusRFIDA5Sts_1 | 温标状态 | 0=未知 1=屏蔽 2=故障 3=报警 4=预警 5=正常 | 0x00 | UNSIGNED8 | 0x035 | 408 | 24 | ALL
DDU_CusRFIDA5Sts_2 | 温标状态 | 0=未知 1=屏蔽 2=故障 3=报警 4=预警 5=正常 | 0x00 | UNSIGNED8 | 0x035 | 409 | 25 | ALL
DDU_CusRFIDA5Sts_3 | 温标状态 | 0=未知 1=屏蔽 2=故障 3=报警 4=预警 5=正常 | 0x00 | UNSIGNED8 | 0x035 | 410 | 26 | ALL
DDU_CusRFIDA5Sts_4 | 温标状态 | 0=未知 1=屏蔽 2=故障 3=报警 4=预警 5=正常 | 0x00 | UNSIGNED8 | 0x035 | 411 | 27 | ALL
DDU_CusRFIDA5Sts_5 | 温标状态 | 0=未知 1=屏蔽 2=故障 3=报警 4=预警 5=正常 | 0x00 | UNSIGNED8 | 0x035 | 412 | 28 | ALL
DDU_CusRFIDA5Sts_6 | 温标状态 | 0=未知 1=屏蔽 2=故障 3=报警 4=预警 5=正常 | 0x00 | UNSIGNED8 | 0x035 | 413 | 29 | ALL
DDU_CusRFIDA6Sts_1 | 温标状态 | 0=未知 1=屏蔽 2=故障 3=报警 4=预警 5=正常 | 0x00 | UNSIGNED8 | 0x035 | 414 | 30 | ALL
DDU_CusRFIDA6Sts_2 | 温标状态 | 0=未知 1=屏蔽 2=故障 3=报警 4=预警 5=正常 | 0x00 | UNSIGNED8 | 0x035 | 415 | 31 | ALL
DDU_CusRFIDA6Sts_3 | 温标状态 | 0=未知 1=屏蔽 2=故障 3=报警 4=预警 5=正常 | 0x00 | UNSIGNED8 | 0x036 | 416 | 0 | ALL
DDU_CusRFIDA6Sts_4 | 温标状态 | 0=未知 1=屏蔽 2=故障 3=报警 4=预警 5=正常 | 0x00 | UNSIGNED8 | 0x036 | 417 | 1 | ALL
DDU_CusRFIDA6Sts_5 | 温标状态 | 0=未知 1=屏蔽 2=故障 3=报警 4=预警 5=正常 | 0x00 | UNSIGNED8 | 0x036 | 418 | 2 | ALL
DDU_CusRFIDA6Sts_6 | 温标状态 | 0=未知 1=屏蔽 2=故障 3=报警 4=预警 5=正常 | 0x00 | UNSIGNED8 | 0x036 | 419 | 3 | ALL
DDU_CusRFIDB1Sts_1 | 温标状态 | 0=未知 1=屏蔽 2=故障 3=报警 4=预警 5=正常 | 0x00 | UNSIGNED8 | 0x036 | 420 | 4 | ALL
DDU_CusRFIDB1Sts_2 | 温标状态 | 0=未知 1=屏蔽 2=故障 3=报警 4=预警 5=正常 | 0x00 | UNSIGNED8 | 0x036 | 421 | 5 | ALL
DDU_CusRFIDB1Sts_3 | 温标状态 | 0=未知 1=屏蔽 2=故障 3=报警 4=预警 5=正常 | 0x00 | UNSIGNED8 | 0x036 | 422 | 6 | ALL
DDU_CusRFIDB1Sts_4 | 温标状态 | 0=未知 1=屏蔽 2=故障 3=报警 4=预警 5=正常 | 0x00 | UNSIGNED8 | 0x036 | 423 | 7 | ALL
DDU_CusRFIDB1Sts_5 | 温标状态 | 0=未知 1=屏蔽 2=故障 3=报警 4=预警 5=正常 | 0x00 | UNSIGNED8 | 0x036 | 424 | 8 | ALL
DDU_CusRFIDB1Sts_6 | 温标状态 | 0=未知 1=屏蔽 2=故障 3=报警 4=预警 5=正常 | 0x00 | UNSIGNED8 | 0x036 | 425 | 9 | ALL
DDU_CusRFIDB2Sts_1 | 温标状态 | 0=未知 1=屏蔽 2=故障 3=报警 4=预警 5=正常 | 0x00 | UNSIGNED8 | 0x036 | 426 | 10 | ALL
DDU_CusRFIDB2Sts_2 | 温标状态 | 0=未知 1=屏蔽 2=故障 3=报警 4=预警 5=正常 | 0x00 | UNSIGNED8 | 0x036 | 427 | 11 | ALL
DDU_CusRFIDB2Sts_3 | 温标状态 | 0=未知 1=屏蔽 2=故障 3=报警 4=预警 5=正常 | 0x00 | UNSIGNED8 | 0x036 | 428 | 12 | ALL
DDU_CusRFIDB2Sts_4 | 温标状态 | 0=未知 1=屏蔽 2=故障 3=报警 4=预警 5=正常 | 0x00 | UNSIGNED8 | 0x036 | 429 | 13 | ALL
DDU_CusRFIDB2Sts_5 | 温标状态 | 0=未知 1=屏蔽 2=故障 3=报警 4=预警 5=正常 | 0x00 | UNSIGNED8 | 0x036 | 430 | 14 | ALL
DDU_CusRFIDB2Sts_6 | 温标状态 | 0=未知 1=屏蔽 2=故障 3=报警 4=预警 5=正常 | 0x00 | UNSIGNED8 | 0x036 | 431 | 15 | ALL
DDU_CusRFIDB3Sts_1 | 温标状态 | 0=未知 1=屏蔽 2=故障 3=报警 4=预警 5=正常 | 0x00 | UNSIGNED8 | 0x036 | 432 | 16 | ALL
DDU_CusRFIDB3Sts_2 | 温标状态 | 0=未知 1=屏蔽 2=故障 3=报警 4=预警 5=正常 | 0x00 | UNSIGNED8 | 0x036 | 433 | 17 | ALL
DDU_CusRFIDB3Sts_3 | 温标状态 | 0=未知 1=屏蔽 2=故障 3=报警 4=预警 5=正常 | 0x00 | UNSIGNED8 | 0x036 | 434 | 18 | ALL
DDU_CusRFIDB3Sts_4 | 温标状态 | 0=未知 1=屏蔽 2=故障 3=报警 4=预警 5=正常 | 0x00 | UNSIGNED8 | 0x036 | 435 | 19 | ALL
DDU_CusRFIDB3Sts_5 | 温标状态 | 0=未知 1=屏蔽 2=故障 3=报警 4=预警 5=正常 | 0x00 | UNSIGNED8 | 0x036 | 436 | 20 | ALL
DDU_CusRFIDB3Sts_6 | 温标状态 | 0=未知 1=屏蔽 2=故障 3=报警 4=预警 5=正常 | 0x00 | UNSIGNED8 | 0x036 | 437 | 21 | ALL
DDU_CusRFIDB4Sts_1 | 温标状态 | 0=未知 1=屏蔽 2=故障 3=报警 4=预警 5=正常 | 0x00 | UNSIGNED8 | 0x036 | 438 | 22 | ALL
DDU_CusRFIDB4Sts_2 | 温标状态 | 0=未知 1=屏蔽 2=故障 3=报警 4=预警 5=正常 | 0x00 | UNSIGNED8 | 0x036 | 439 | 23 | ALL
DDU_CusRFIDB4Sts_3 | 温标状态 | 0=未知 1=屏蔽 2=故障 3=报警 4=预警 5=正常 | 0x00 | UNSIGNED8 | 0x036 | 440 | 24 | ALL
DDU_CusRFIDB4Sts_4 | 温标状态 | 0=未知 1=屏蔽 2=故障 3=报警 4=预警 5=正常 | 0x00 | UNSIGNED8 | 0x036 | 441 | 25 | ALL
DDU_CusRFIDB4Sts_5 | 温标状态 | 0=未知 1=屏蔽 2=故障 3=报警 4=预警 5=正常 | 0x00 | UNSIGNED8 | 0x036 | 442 | 26 | ALL
DDU_CusRFIDB4Sts_6 | 温标状态 | 0=未知 1=屏蔽 2=故障 3=报警 4=预警 5=正常 | 0x00 | UNSIGNED8 | 0x036 | 443 | 27 | ALL
DDU_CusRFIDB5Sts_1 | 温标状态 | 0=未知 1=屏蔽 2=故障 3=报警 4=预警 5=正常 | 0x00 | UNSIGNED8 | 0x036 | 444 | 28 | ALL
DDU_CusRFIDB5Sts_2 | 温标状态 | 0=未知 1=屏蔽 2=故障 3=报警 4=预警 5=正常 | 0x00 | UNSIGNED8 | 0x036 | 445 | 29 | ALL
DDU_CusRFIDB5Sts_3 | 温标状态 | 0=未知 1=屏蔽 2=故障 3=报警 4=预警 5=正常 | 0x00 | UNSIGNED8 | 0x036 | 446 | 30 | ALL
DDU_CusRFIDB5Sts_4 | 温标状态 | 0=未知 1=屏蔽 2=故障 3=报警 4=预警 5=正常 | 0x00 | UNSIGNED8 | 0x036 | 447 | 31 | ALL
DDU_CusRFIDB5Sts_5 | 温标状态 | 0=未知 1=屏蔽 2=故障 3=报警 4=预警 5=正常 | 0x00 | UNSIGNED8 | 0x037 | 448 | 0 | ALL
DDU_CusRFIDB5Sts_6 | 温标状态 | 0=未知 1=屏蔽 2=故障 3=报警 4=预警 5=正常 | 0x00 | UNSIGNED8 | 0x037 | 449 | 1 | ALL
DDU_CusRFIDB6Sts_1 | 温标状态 | 0=未知 1=屏蔽 2=故障 3=报警 4=预警 5=正常 | 0x00 | UNSIGNED8 | 0x037 | 450 | 2 | ALL
DDU_CusRFIDB6Sts_2 | 温标状态 | 0=未知 1=屏蔽 2=故障 3=报警 4=预警 5=正常 | 0x00 | UNSIGNED8 | 0x037 | 451 | 3 | ALL
DDU_CusRFIDB6Sts_3 | 温标状态 | 0=未知 1=屏蔽 2=故障 3=报警 4=预警 5=正常 | 0x00 | UNSIGNED8 | 0x037 | 452 | 4 | ALL
DDU_CusRFIDB6Sts_4 | 温标状态 | 0=未知 1=屏蔽 2=故障 3=报警 4=预警 5=正常 | 0x00 | UNSIGNED8 | 0x037 | 453 | 5 | ALL
DDU_CusRFIDB6Sts_5 | 温标状态 | 0=未知 1=屏蔽 2=故障 3=报警 4=预警 5=正常 | 0x00 | UNSIGNED8 | 0x037 | 454 | 6 | ALL
DDU_CusRFIDB6Sts_6 | 温标状态 | 0=未知 1=屏蔽 2=故障 3=报警 4=预警 5=正常 | 0x00 | UNSIGNED8 | 0x037 | 455 | 7 | ALL
DDU_CusRFIDC1Sts_1 | 温标状态 | 0=未知 1=屏蔽 2=故障 3=报警 4=预警 5=正常 | 0x00 | UNSIGNED8 | 0x037 | 456 | 8 | ALL
DDU_CusRFIDC1Sts_2 | 温标状态 | 0=未知 1=屏蔽 2=故障 3=报警 4=预警 5=正常 | 0x00 | UNSIGNED8 | 0x037 | 457 | 9 | ALL
DDU_CusRFIDC1Sts_3 | 温标状态 | 0=未知 1=屏蔽 2=故障 3=报警 4=预警 5=正常 | 0x00 | UNSIGNED8 | 0x037 | 458 | 10 | ALL
DDU_CusRFIDC1Sts_4 | 温标状态 | 0=未知 1=屏蔽 2=故障 3=报警 4=预警 5=正常 | 0x00 | UNSIGNED8 | 0x037 | 459 | 11 | ALL
DDU_CusRFIDC1Sts_5 | 温标状态 | 0=未知 1=屏蔽 2=故障 3=报警 4=预警 5=正常 | 0x00 | UNSIGNED8 | 0x037 | 460 | 12 | ALL
DDU_CusRFIDC1Sts_6 | 温标状态 | 0=未知 1=屏蔽 2=故障 3=报警 4=预警 5=正常 | 0x00 | UNSIGNED8 | 0x037 | 461 | 13 | ALL
DDU_CusRFIDC2Sts_1 | 温标状态 | 0=未知 1=屏蔽 2=故障 3=报警 4=预警 5=正常 | 0x00 | UNSIGNED8 | 0x037 | 462 | 14 | ALL
DDU_CusRFIDC2Sts_2 | 温标状态 | 0=未知 1=屏蔽 2=故障 3=报警 4=预警 5=正常 | 0x00 | UNSIGNED8 | 0x037 | 463 | 15 | ALL
DDU_CusRFIDC2Sts_3 | 温标状态 | 0=未知 1=屏蔽 2=故障 3=报警 4=预警 5=正常 | 0x00 | UNSIGNED8 | 0x037 | 464 | 16 | ALL
DDU_CusRFIDC2Sts_4 | 温标状态 | 0=未知 1=屏蔽 2=故障 3=报警 4=预警 5=正常 | 0x00 | UNSIGNED8 | 0x037 | 465 | 17 | ALL
DDU_CusRFIDC2Sts_5 | 温标状态 | 0=未知 1=屏蔽 2=故障 3=报警 4=预警 5=正常 | 0x00 | UNSIGNED8 | 0x037 | 466 | 18 | ALL
DDU_CusRFIDC2Sts_6 | 温标状态 | 0=未知 1=屏蔽 2=故障 3=报警 4=预警 5=正常 | 0x00 | UNSIGNED8 | 0x037 | 467 | 19 | ALL
DDU_CusRFIDC3Sts_1 | 温标状态 | 0=未知 1=屏蔽 2=故障 3=报警 4=预警 5=正常 | 0x00 | UNSIGNED8 | 0x037 | 468 | 20 | ALL
DDU_CusRFIDC3Sts_2 | 温标状态 | 0=未知 1=屏蔽 2=故障 3=报警 4=预警 5=正常 | 0x00 | UNSIGNED8 | 0x037 | 469 | 21 | ALL
DDU_CusRFIDC3Sts_3 | 温标状态 | 0=未知 1=屏蔽 2=故障 3=报警 4=预警 5=正常 | 0x00 | UNSIGNED8 | 0x037 | 470 | 22 | ALL
DDU_CusRFIDC3Sts_4 | 温标状态 | 0=未知 1=屏蔽 2=故障 3=报警 4=预警 5=正常 | 0x00 | UNSIGNED8 | 0x037 | 471 | 23 | ALL
DDU_CusRFIDC3Sts_5 | 温标状态 | 0=未知 1=屏蔽 2=故障 3=报警 4=预警 5=正常 | 0x00 | UNSIGNED8 | 0x037 | 472 | 24 | ALL
DDU_CusRFIDC3Sts_6 | 温标状态 | 0=未知 1=屏蔽 2=故障 3=报警 4=预警 5=正常 | 0x00 | UNSIGNED8 | 0x037 | 473 | 25 | ALL
DDU_CusRFIDC4Sts_1 | 温标状态 | 0=未知 1=屏蔽 2=故障 3=报警 4=预警 5=正常 | 0x00 | UNSIGNED8 | 0x037 | 474 | 26 | ALL
DDU_CusRFIDC4Sts_2 | 温标状态 | 0=未知 1=屏蔽 2=故障 3=报警 4=预警 5=正常 | 0x00 | UNSIGNED8 | 0x037 | 475 | 27 | ALL
DDU_CusRFIDC4Sts_3 | 温标状态 | 0=未知 1=屏蔽 2=故障 3=报警 4=预警 5=正常 | 0x00 | UNSIGNED8 | 0x037 | 476 | 28 | ALL
DDU_CusRFIDC4Sts_4 | 温标状态 | 0=未知 1=屏蔽 2=故障 3=报警 4=预警 5=正常 | 0x00 | UNSIGNED8 | 0x037 | 477 | 29 | ALL
DDU_CusRFIDC4Sts_5 | 温标状态 | 0=未知 1=屏蔽 2=故障 3=报警 4=预警 5=正常 | 0x00 | UNSIGNED8 | 0x037 | 478 | 30 | ALL
DDU_CusRFIDC4Sts_6 | 温标状态 | 0=未知 1=屏蔽 2=故障 3=报警 4=预警 5=正常 | 0x00 | UNSIGNED8 | 0x037 | 479 | 31 | ALL
DDU_CusRFIDC5Sts_1 | 温标状态 | 0=未知 1=屏蔽 2=故障 3=报警 4=预警 5=正常 | 0x00 | UNSIGNED8 | 0x038 | 480 | 0 | ALL
DDU_CusRFIDC5Sts_2 | 温标状态 | 0=未知 1=屏蔽 2=故障 3=报警 4=预警 5=正常 | 0x00 | UNSIGNED8 | 0x038 | 481 | 1 | ALL
DDU_CusRFIDC5Sts_3 | 温标状态 | 0=未知 1=屏蔽 2=故障 3=报警 4=预警 5=正常 | 0x00 | UNSIGNED8 | 0x038 | 482 | 2 | ALL
DDU_CusRFIDC5Sts_4 | 温标状态 | 0=未知 1=屏蔽 2=故障 3=报警 4=预警 5=正常 | 0x00 | UNSIGNED8 | 0x038 | 483 | 3 | ALL
DDU_CusRFIDC5Sts_5 | 温标状态 | 0=未知 1=屏蔽 2=故障 3=报警 4=预警 5=正常 | 0x00 | UNSIGNED8 | 0x038 | 484 | 4 | ALL
DDU_CusRFIDC5Sts_6 | 温标状态 | 0=未知 1=屏蔽 2=故障 3=报警 4=预警 5=正常 | 0x00 | UNSIGNED8 | 0x038 | 485 | 5 | ALL
DDU_CusRFIDC6Sts_1 | 温标状态 | 0=未知 1=屏蔽 2=故障 3=报警 4=预警 5=正常 | 0x00 | UNSIGNED8 | 0x038 | 486 | 6 | ALL
DDU_CusRFIDC6Sts_2 | 温标状态 | 0=未知 1=屏蔽 2=故障 3=报警 4=预警 5=正常 | 0x00 | UNSIGNED8 | 0x038 | 487 | 7 | ALL
DDU_CusRFIDC6Sts_3 | 温标状态 | 0=未知 1=屏蔽 2=故障 3=报警 4=预警 5=正常 | 0x00 | UNSIGNED8 | 0x038 | 488 | 8 | ALL
DDU_CusRFIDC6Sts_4 | 温标状态 | 0=未知 1=屏蔽 2=故障 3=报警 4=预警 5=正常 | 0x00 | UNSIGNED8 | 0x038 | 489 | 9 | ALL
DDU_CusRFIDC6Sts_5 | 温标状态 | 0=未知 1=屏蔽 2=故障 3=报警 4=预警 5=正常 | 0x00 | UNSIGNED8 | 0x038 | 490 | 10 | ALL
DDU_CusRFIDC6Sts_6 | 温标状态 | 0=未知 1=屏蔽 2=故障 3=报警 4=预警 5=正常 | 0x00 | UNSIGNED8 | 0x038 | 491 | 11 | ALL
DDU_CxTagA1prewrn_1 | 一位侧线槽二位端A1温标预警 | 1=预警 | 0 | BOOLEAN | 0x038 | 492 | 12 | 0
DDU_CxTagA1prewrn_2 | 一位侧线槽二位端A1温标预警 | 1=预警 | 0 | BOOLEAN | 0x038 | 492 |  | 1
DDU_CxTagA1prewrn_3 | 一位侧线槽二位端A1温标预警 | 1=预警 | 0 | BOOLEAN | 0x038 | 492 |  | 2
DDU_CxTagA1prewrn_4 | 一位侧线槽二位端A1温标预警 | 1=预警 | 0 | BOOLEAN | 0x038 | 492 |  | 3
DDU_CxTagA1prewrn_5 | 一位侧线槽二位端A1温标预警 | 1=预警 | 0 | BOOLEAN | 0x038 | 492 |  | 4
DDU_CxTagA1prewrn_6 | 一位侧线槽二位端A1温标预警 | 1=预警 | 0 | BOOLEAN | 0x038 | 492 |  | 5
DDU_CxTagA2prewrn_1 | 一位侧线槽中部A2温标预警 | 1=预警 | 0 | BOOLEAN | 0x038 | 492 |  | 6
DDU_CxTagA2prewrn_2 | 一位侧线槽中部A2温标预警 | 1=预警 | 0 | BOOLEAN | 0x038 | 492 |  | 7
DDU_CxTagA2prewrn_3 | 一位侧线槽中部A2温标预警 | 1=预警 | 0 | BOOLEAN | 0x038 | 493 | 13 | 0
DDU_CxTagA2prewrn_4 | 一位侧线槽中部A2温标预警 | 1=预警 | 0 | BOOLEAN | 0x038 | 493 |  | 1
DDU_CxTagA2prewrn_5 | 一位侧线槽中部A2温标预警 | 1=预警 | 0 | BOOLEAN | 0x038 | 493 |  | 2
DDU_CxTagA2prewrn_6 | 一位侧线槽中部A2温标预警 | 1=预警 | 0 | BOOLEAN | 0x038 | 493 |  | 3
DDU_CxTagA3prewrn_1 | 一位侧线槽中部A3温标预警 | 1=预警 | 0 | BOOLEAN | 0x038 | 493 |  | 4
DDU_CxTagA3prewrn_2 | 一位侧线槽中部A3温标预警 | 1=预警 | 0 | BOOLEAN | 0x038 | 493 |  | 5
DDU_CxTagA3prewrn_3 | 一位侧线槽中部A3温标预警 | 1=预警 | 0 | BOOLEAN | 0x038 | 493 |  | 6
DDU_CxTagA3prewrn_4 | 一位侧线槽中部A3温标预警 | 1=预警 | 0 | BOOLEAN | 0x038 | 493 |  | 7
DDU_CxTagA3prewrn_5 | 一位侧线槽中部A3温标预警 | 1=预警 | 0 | BOOLEAN | 0x038 | 494 | 14 | 0
DDU_CxTagA3prewrn_6 | 一位侧线槽中部A3温标预警 | 1=预警 | 0 | BOOLEAN | 0x038 | 494 |  | 1
DDU_CxTagA4prewrn_1 | 一位侧线槽中部A4温标预警 | 1=预警 | 0 | BOOLEAN | 0x038 | 494 |  | 2
DDU_CxTagA4prewrn_2 | 一位侧线槽中部A4温标预警 | 1=预警 | 0 | BOOLEAN | 0x038 | 494 |  | 3
DDU_CxTagA4prewrn_3 | 一位侧线槽中部A4温标预警 | 1=预警 | 0 | BOOLEAN | 0x038 | 494 |  | 4
DDU_CxTagA4prewrn_4 | 一位侧线槽中部A4温标预警 | 1=预警 | 0 | BOOLEAN | 0x038 | 494 |  | 5
DDU_CxTagA4prewrn_5 | 一位侧线槽中部A4温标预警 | 1=预警 | 0 | BOOLEAN | 0x038 | 494 |  | 6
DDU_CxTagA4prewrn_6 | 一位侧线槽中部A4温标预警 | 1=预警 | 0 | BOOLEAN | 0x038 | 494 |  | 7
DDU_CxTagA5prewrn_1 | 一位侧线槽中部A5温标预警 | 1=预警 | 0 | BOOLEAN | 0x038 | 495 | 15 | 0
DDU_CxTagA5prewrn_2 | 一位侧线槽中部A5温标预警 | 1=预警 | 0 | BOOLEAN | 0x038 | 495 |  | 1
DDU_CxTagA5prewrn_3 | 一位侧线槽中部A5温标预警 | 1=预警 | 0 | BOOLEAN | 0x038 | 495 |  | 2
DDU_CxTagA5prewrn_4 | 一位侧线槽中部A5温标预警 | 1=预警 | 0 | BOOLEAN | 0x038 | 495 |  | 3
DDU_CxTagA5prewrn_5 | 一位侧线槽中部A5温标预警 | 1=预警 | 0 | BOOLEAN | 0x038 | 495 |  | 4
DDU_CxTagA5prewrn_6 | 一位侧线槽中部A5温标预警 | 1=预警 | 0 | BOOLEAN | 0x038 | 495 |  | 5
DDU_CxTagA6prewrn_1 | 一位侧线槽一位端A6温标预警 | 1=预警 | 0 | BOOLEAN | 0x038 | 495 |  | 6
DDU_CxTagA6prewrn_2 | 一位侧线槽一位端A6温标预警 | 1=预警 | 0 | BOOLEAN | 0x038 | 495 |  | 7
DDU_CxTagA6prewrn_3 | 一位侧线槽一位端A6温标预警 | 1=预警 | 0 | BOOLEAN | 0x038 | 496 | 16 | 0
DDU_CxTagA6prewrn_4 | 一位侧线槽一位端A6温标预警 | 1=预警 | 0 | BOOLEAN | 0x038 | 496 |  | 1
DDU_CxTagA6prewrn_5 | 一位侧线槽一位端A6温标预警 | 1=预警 | 0 | BOOLEAN | 0x038 | 496 |  | 2
DDU_CxTagA6prewrn_6 | 一位侧线槽一位端A6温标预警 | 1=预警 | 0 | BOOLEAN | 0x038 | 496 |  | 3
DDU_CxTagB1prewrn_1 | 二位侧线槽二位端B1温标预警 | 1=预警 | 0 | BOOLEAN | 0x038 | 496 |  | 4
DDU_CxTagB1prewrn_2 | 二位侧线槽二位端B1温标预警 | 1=预警 | 0 | BOOLEAN | 0x038 | 496 |  | 5
DDU_CxTagB1prewrn_3 | 二位侧线槽二位端B1温标预警 | 1=预警 | 0 | BOOLEAN | 0x038 | 496 |  | 6
DDU_CxTagB1prewrn_4 | 二位侧线槽二位端B1温标预警 | 1=预警 | 0 | BOOLEAN | 0x038 | 496 |  | 7
DDU_CxTagB1prewrn_5 | 二位侧线槽二位端B1温标预警 | 1=预警 | 0 | BOOLEAN | 0x038 | 497 | 17 | 0
DDU_CxTagB1prewrn_6 | 二位侧线槽二位端B1温标预警 | 1=预警 | 0 | BOOLEAN | 0x038 | 497 |  | 1
DDU_CxTagB2prewrn_1 | 二位侧线槽中部B2温标预警 | 1=预警 | 0 | BOOLEAN | 0x038 | 497 |  | 2
DDU_CxTagB2prewrn_2 | 二位侧线槽中部B2温标预警 | 1=预警 | 0 | BOOLEAN | 0x038 | 497 |  | 3
DDU_CxTagB2prewrn_3 | 二位侧线槽中部B2温标预警 | 1=预警 | 0 | BOOLEAN | 0x038 | 497 |  | 4
DDU_CxTagB2prewrn_4 | 二位侧线槽中部B2温标预警 | 1=预警 | 0 | BOOLEAN | 0x038 | 497 |  | 5
DDU_CxTagB2prewrn_5 | 二位侧线槽中部B2温标预警 | 1=预警 | 0 | BOOLEAN | 0x038 | 497 |  | 6
DDU_CxTagB2prewrn_6 | 二位侧线槽中部B2温标预警 | 1=预警 | 0 | BOOLEAN | 0x038 | 497 |  | 7
DDU_CxTagB3prewrn_1 | 二位侧线槽中部B3温标预警 | 1=预警 | 0 | BOOLEAN | 0x038 | 498 | 18 | 0
DDU_CxTagB3prewrn_2 | 二位侧线槽中部B3温标预警 | 1=预警 | 0 | BOOLEAN | 0x038 | 498 |  | 1
DDU_CxTagB3prewrn_3 | 二位侧线槽中部B3温标预警 | 1=预警 | 0 | BOOLEAN | 0x038 | 498 |  | 2
DDU_CxTagB3prewrn_4 | 二位侧线槽中部B3温标预警 | 1=预警 | 0 | BOOLEAN | 0x038 | 498 |  | 3
DDU_CxTagB3prewrn_5 | 二位侧线槽中部B3温标预警 | 1=预警 | 0 | BOOLEAN | 0x038 | 498 |  | 4
DDU_CxTagB3prewrn_6 | 二位侧线槽中部B3温标预警 | 1=预警 | 0 | BOOLEAN | 0x038 | 498 |  | 5
DDU_CxTagB4prewrn_1 | 二位侧线槽中部B4温标预警 | 1=预警 | 0 | BOOLEAN | 0x038 | 498 |  | 6
DDU_CxTagB4prewrn_2 | 二位侧线槽中部B4温标预警 | 1=预警 | 0 | BOOLEAN | 0x038 | 498 |  | 7
DDU_CxTagB4prewrn_3 | 二位侧线槽中部B4温标预警 | 1=预警 | 0 | BOOLEAN | 0x038 | 499 | 19 | 0
DDU_CxTagB4prewrn_4 | 二位侧线槽中部B4温标预警 | 1=预警 | 0 | BOOLEAN | 0x038 | 499 |  | 1
DDU_CxTagB4prewrn_5 | 二位侧线槽中部B4温标预警 | 1=预警 | 0 | BOOLEAN | 0x038 | 499 |  | 2
DDU_CxTagB4prewrn_6 | 二位侧线槽中部B4温标预警 | 1=预警 | 0 | BOOLEAN | 0x038 | 499 |  | 3
DDU_CxTagB5prewrn_1 | 二位侧线槽中部B5温标预警 | 1=预警 | 0 | BOOLEAN | 0x038 | 499 |  | 4
DDU_CxTagB5prewrn_2 | 二位侧线槽中部B5温标预警 | 1=预警 | 0 | BOOLEAN | 0x038 | 499 |  | 5
DDU_CxTagB5prewrn_3 | 二位侧线槽中部B5温标预警 | 1=预警 | 0 | BOOLEAN | 0x038 | 499 |  | 6
DDU_CxTagB5prewrn_4 | 二位侧线槽中部B5温标预警 | 1=预警 | 0 | BOOLEAN | 0x038 | 499 |  | 7
DDU_CxTagB5prewrn_5 | 二位侧线槽中部B5温标预警 | 1=预警 | 0 | BOOLEAN | 0x038 | 500 | 20 | 0
DDU_CxTagB5prewrn_6 | 二位侧线槽中部B5温标预警 | 1=预警 | 0 | BOOLEAN | 0x038 | 500 |  | 1
DDU_CxTagB6prewrn_1 | 二位侧线槽一位端B6温标预警 | 1=预警 | 0 | BOOLEAN | 0x038 | 500 |  | 2
DDU_CxTagB6prewrn_2 | 二位侧线槽一位端B6温标预警 | 1=预警 | 0 | BOOLEAN | 0x038 | 500 |  | 3
DDU_CxTagB6prewrn_3 | 二位侧线槽一位端B6温标预警 | 1=预警 | 0 | BOOLEAN | 0x038 | 500 |  | 4
DDU_CxTagB6prewrn_4 | 二位侧线槽一位端B6温标预警 | 1=预警 | 0 | BOOLEAN | 0x038 | 500 |  | 5
DDU_CxTagB6prewrn_5 | 二位侧线槽一位端B6温标预警 | 1=预警 | 0 | BOOLEAN | 0x038 | 500 |  | 6
DDU_CxTagB6prewrn_6 | 二位侧线槽一位端B6温标预警 | 1=预警 | 0 | BOOLEAN | 0x038 | 500 |  | 7
DDU_CxTagC1prewrn_1 | 低压箱进线口C1温标预警 | 1=预警 | 0 | BOOLEAN | 0x038 | 501 | 21 | 0
DDU_CxTagC1prewrn_2 | 低压箱进线口C1温标预警 | 1=预警 | 0 | BOOLEAN | 0x038 | 501 |  | 1
DDU_CxTagC1prewrn_3 | 低压箱进线口C1温标预警 | 1=预警 | 0 | BOOLEAN | 0x038 | 501 |  | 2
DDU_CxTagC1prewrn_4 | 低压箱进线口C1温标预警 | 1=预警 | 0 | BOOLEAN | 0x038 | 501 |  | 3
DDU_CxTagC1prewrn_5 | 低压箱进线口C1温标预警 | 1=预警 | 0 | BOOLEAN | 0x038 | 501 |  | 4
DDU_CxTagC1prewrn_6 | 低压箱进线口C1温标预警 | 1=预警 | 0 | BOOLEAN | 0x038 | 501 |  | 5
DDU_CxTagC2prewrn_1 | 低压箱进线口C2温标预警 | 1=预警 | 0 | BOOLEAN | 0x038 | 501 |  | 6
DDU_CxTagC2prewrn_2 | 低压箱进线口C2温标预警 | 1=预警 | 0 | BOOLEAN | 0x038 | 501 |  | 7
DDU_CxTagC2prewrn_3 | 低压箱进线口C2温标预警 | 1=预警 | 0 | BOOLEAN | 0x038 | 502 | 22 | 0
DDU_CxTagC2prewrn_4 | 低压箱进线口C2温标预警 | 1=预警 | 0 | BOOLEAN | 0x038 | 502 |  | 1
DDU_CxTagC2prewrn_5 | 低压箱进线口C2温标预警 | 1=预警 | 0 | BOOLEAN | 0x038 | 502 |  | 2
DDU_CxTagC2prewrn_6 | 低压箱进线口C2温标预警 | 1=预警 | 0 | BOOLEAN | 0x038 | 502 |  | 3
DDU_CxTagC3prewrn_1 | 低压箱进线口C3温标预警 | 1=预警 | 0 | BOOLEAN | 0x038 | 502 |  | 4
DDU_CxTagC3prewrn_2 | 低压箱进线口C3温标预警 | 1=预警 | 0 | BOOLEAN | 0x038 | 502 |  | 5
DDU_CxTagC3prewrn_3 | 低压箱进线口C3温标预警 | 1=预警 | 0 | BOOLEAN | 0x038 | 502 |  | 6
DDU_CxTagC3prewrn_4 | 低压箱进线口C3温标预警 | 1=预警 | 0 | BOOLEAN | 0x038 | 502 |  | 7
DDU_CxTagC3prewrn_5 | 低压箱进线口C3温标预警 | 1=预警 | 0 | BOOLEAN | 0x038 | 503 | 23 | 0
DDU_CxTagC3prewrn_6 | 低压箱进线口C3温标预警 | 1=预警 | 0 | BOOLEAN | 0x038 | 503 |  | 1
DDU_CxTagC4prewrn_1 | 低压箱进线口C4温标预警 | 1=预警 | 0 | BOOLEAN | 0x038 | 503 |  | 2
DDU_CxTagC4prewrn_2 | 低压箱进线口C4温标预警 | 1=预警 | 0 | BOOLEAN | 0x038 | 503 |  | 3
DDU_CxTagC4prewrn_3 | 低压箱进线口C4温标预警 | 1=预警 | 0 | BOOLEAN | 0x038 | 503 |  | 4
DDU_CxTagC4prewrn_4 | 低压箱进线口C4温标预警 | 1=预警 | 0 | BOOLEAN | 0x038 | 503 |  | 5
DDU_CxTagC4prewrn_5 | 低压箱进线口C4温标预警 | 1=预警 | 0 | BOOLEAN | 0x038 | 503 |  | 6
DDU_CxTagC4prewrn_6 | 低压箱进线口C4温标预警 | 1=预警 | 0 | BOOLEAN | 0x038 | 503 |  | 7
DDU_CxTagC5prewrn_1 | 低压箱进线口C5温标预警 | 1=预警 | 0 | BOOLEAN | 0x038 | 504 | 24 | 0
DDU_CxTagC5prewrn_2 | 低压箱进线口C5温标预警 | 1=预警 | 0 | BOOLEAN | 0x038 | 504 |  | 1
DDU_CxTagC5prewrn_3 | 低压箱进线口C5温标预警 | 1=预警 | 0 | BOOLEAN | 0x038 | 504 |  | 2
DDU_CxTagC5prewrn_4 | 低压箱进线口C5温标预警 | 1=预警 | 0 | BOOLEAN | 0x038 | 504 |  | 3
DDU_CxTagC5prewrn_5 | 低压箱进线口C5温标预警 | 1=预警 | 0 | BOOLEAN | 0x038 | 504 |  | 4
DDU_CxTagC5prewrn_6 | 低压箱进线口C5温标预警 | 1=预警 | 0 | BOOLEAN | 0x038 | 504 |  | 5
DDU_CxTagC6prewrn_1 | 低压箱进线口C6温标预警 | 1=预警 | 0 | BOOLEAN | 0x038 | 504 |  | 6
DDU_CxTagC6prewrn_2 | 低压箱进线口C6温标预警 | 1=预警 | 0 | BOOLEAN | 0x038 | 504 |  | 7
DDU_CxTagC6prewrn_3 | 低压箱进线口C6温标预警 | 1=预警 | 0 | BOOLEAN | 0x038 | 505 | 25 | 0
DDU_CxTagC6prewrn_4 | 低压箱进线口C6温标预警 | 1=预警 | 0 | BOOLEAN | 0x038 | 505 |  | 1
DDU_CxTagC6prewrn_5 | 低压箱进线口C6温标预警 | 1=预警 | 0 | BOOLEAN | 0x038 | 505 |  | 2
DDU_CxTagC6prewrn_6 | 低压箱进线口C6温标预警 | 1=预警 | 0 | BOOLEAN | 0x038 | 505 |  | 3
DDU_CxTagA1warn_1 | 一位侧线槽二位端A1温标报警 | 1=报警 | 0 | BOOLEAN | 0x038 | 505 |  | 4
DDU_CxTagA1warn_2 | 一位侧线槽二位端A1温标报警 | 1=报警 | 0 | BOOLEAN | 0x038 | 505 |  | 5
DDU_CxTagA1warn_3 | 一位侧线槽二位端A1温标报警 | 1=报警 | 0 | BOOLEAN | 0x038 | 505 |  | 6
DDU_CxTagA1warn_4 | 一位侧线槽二位端A1温标报警 | 1=报警 | 0 | BOOLEAN | 0x038 | 505 |  | 7
DDU_CxTagA1warn_5 | 一位侧线槽二位端A1温标报警 | 1=报警 | 0 | BOOLEAN | 0x038 | 506 | 26 | 0
DDU_CxTagA1warn_6 | 一位侧线槽二位端A1温标报警 | 1=报警 | 0 | BOOLEAN | 0x038 | 506 |  | 1
DDU_CxTagA2warn_1 | 一位侧线槽中部A2温标报警 | 1=报警 | 0 | BOOLEAN | 0x038 | 506 |  | 2
DDU_CxTagA2warn_2 | 一位侧线槽中部A2温标报警 | 1=报警 | 0 | BOOLEAN | 0x038 | 506 |  | 3
DDU_CxTagA2warn_3 | 一位侧线槽中部A2温标报警 | 1=报警 | 0 | BOOLEAN | 0x038 | 506 |  | 4
DDU_CxTagA2warn_4 | 一位侧线槽中部A2温标报警 | 1=报警 | 0 | BOOLEAN | 0x038 | 506 |  | 5
DDU_CxTagA2warn_5 | 一位侧线槽中部A2温标报警 | 1=报警 | 0 | BOOLEAN | 0x038 | 506 |  | 6
DDU_CxTagA2warn_6 | 一位侧线槽中部A2温标报警 | 1=报警 | 0 | BOOLEAN | 0x038 | 506 |  | 7
DDU_CxTagA3warn_1 | 一位侧线槽中部A3温标报警 | 1=报警 | 0 | BOOLEAN | 0x038 | 507 | 27 | 0
DDU_CxTagA3warn_2 | 一位侧线槽中部A3温标报警 | 1=报警 | 0 | BOOLEAN | 0x038 | 507 |  | 1
DDU_CxTagA3warn_3 | 一位侧线槽中部A3温标报警 | 1=报警 | 0 | BOOLEAN | 0x038 | 507 |  | 2
DDU_CxTagA3warn_4 | 一位侧线槽中部A3温标报警 | 1=报警 | 0 | BOOLEAN | 0x038 | 507 |  | 3
DDU_CxTagA3warn_5 | 一位侧线槽中部A3温标报警 | 1=报警 | 0 | BOOLEAN | 0x038 | 507 |  | 4
DDU_CxTagA3warn_6 | 一位侧线槽中部A3温标报警 | 1=报警 | 0 | BOOLEAN | 0x038 | 507 |  | 5
DDU_CxTagA4warn_1 | 一位侧线槽中部A4温标报警 | 1=报警 | 0 | BOOLEAN | 0x038 | 507 |  | 6
DDU_CxTagA4warn_2 | 一位侧线槽中部A4温标报警 | 1=报警 | 0 | BOOLEAN | 0x038 | 507 |  | 7
DDU_CxTagA4warn_3 | 一位侧线槽中部A4温标报警 | 1=报警 | 0 | BOOLEAN | 0x038 | 508 | 28 | 0
DDU_CxTagA4warn_4 | 一位侧线槽中部A4温标报警 | 1=报警 | 0 | BOOLEAN | 0x038 | 508 |  | 1
DDU_CxTagA4warn_5 | 一位侧线槽中部A4温标报警 | 1=报警 | 0 | BOOLEAN | 0x038 | 508 |  | 2
DDU_CxTagA4warn_6 | 一位侧线槽中部A4温标报警 | 1=报警 | 0 | BOOLEAN | 0x038 | 508 |  | 3
DDU_CxTagA5warn_1 | 一位侧线槽中部A5温标报警 | 1=报警 | 0 | BOOLEAN | 0x038 | 508 |  | 4
DDU_CxTagA5warn_2 | 一位侧线槽中部A5温标报警 | 1=报警 | 0 | BOOLEAN | 0x038 | 508 |  | 5
DDU_CxTagA5warn_3 | 一位侧线槽中部A5温标报警 | 1=报警 | 0 | BOOLEAN | 0x038 | 508 |  | 6
DDU_CxTagA5warn_4 | 一位侧线槽中部A5温标报警 | 1=报警 | 0 | BOOLEAN | 0x038 | 508 |  | 7
DDU_CxTagA5warn_5 | 一位侧线槽中部A5温标报警 | 1=报警 | 0 | BOOLEAN | 0x038 | 509 | 29 | 0
DDU_CxTagA5warn_6 | 一位侧线槽中部A5温标报警 | 1=报警 | 0 | BOOLEAN | 0x038 | 509 |  | 1
DDU_CxTagA6warn_1 | 一位侧线槽一位端A6温标报警 | 1=报警 | 0 | BOOLEAN | 0x038 | 509 |  | 2
DDU_CxTagA6warn_2 | 一位侧线槽一位端A6温标报警 | 1=报警 | 0 | BOOLEAN | 0x038 | 509 |  | 3
DDU_CxTagA6warn_3 | 一位侧线槽一位端A6温标报警 | 1=报警 | 0 | BOOLEAN | 0x038 | 509 |  | 4
DDU_CxTagA6warn_4 | 一位侧线槽一位端A6温标报警 | 1=报警 | 0 | BOOLEAN | 0x038 | 509 |  | 5
DDU_CxTagA6warn_5 | 一位侧线槽一位端A6温标报警 | 1=报警 | 0 | BOOLEAN | 0x038 | 509 |  | 6
DDU_CxTagA6warn_6 | 一位侧线槽一位端A6温标报警 | 1=报警 | 0 | BOOLEAN | 0x038 | 509 |  | 7
DDU_CxTagB1warn_1 | 二位侧线槽二位端B1温标报警 | 1=报警 | 0 | BOOLEAN | 0x038 | 510 | 30 | 0
DDU_CxTagB1warn_2 | 二位侧线槽二位端B1温标报警 | 1=报警 | 0 | BOOLEAN | 0x038 | 510 |  | 1
DDU_CxTagB1warn_3 | 二位侧线槽二位端B1温标报警 | 1=报警 | 0 | BOOLEAN | 0x038 | 510 |  | 2
DDU_CxTagB1warn_4 | 二位侧线槽二位端B1温标报警 | 1=报警 | 0 | BOOLEAN | 0x038 | 510 |  | 3
DDU_CxTagB1warn_5 | 二位侧线槽二位端B1温标报警 | 1=报警 | 0 | BOOLEAN | 0x038 | 510 |  | 4
DDU_CxTagB1warn_6 | 二位侧线槽二位端B1温标报警 | 1=报警 | 0 | BOOLEAN | 0x038 | 510 |  | 5
DDU_CxTagB2warn_1 | 二位侧线槽中部B2温标报警 | 1=报警 | 0 | BOOLEAN | 0x038 | 510 |  | 6
DDU_CxTagB2warn_2 | 二位侧线槽中部B2温标报警 | 1=报警 | 0 | BOOLEAN | 0x038 | 510 |  | 7
DDU_CxTagB2warn_3 | 二位侧线槽中部B2温标报警 | 1=报警 | 0 | BOOLEAN | 0x038 | 511 | 31 | 0
DDU_CxTagB2warn_4 | 二位侧线槽中部B2温标报警 | 1=报警 | 0 | BOOLEAN | 0x038 | 511 |  | 1
DDU_CxTagB2warn_5 | 二位侧线槽中部B2温标报警 | 1=报警 | 0 | BOOLEAN | 0x038 | 511 |  | 2
DDU_CxTagB2warn_6 | 二位侧线槽中部B2温标报警 | 1=报警 | 0 | BOOLEAN | 0x038 | 511 |  | 3
DDU_CxTagB3warn_1 | 二位侧线槽中部B3温标报警 | 1=报警 | 0 | BOOLEAN | 0x038 | 511 |  | 4
DDU_CxTagB3warn_2 | 二位侧线槽中部B3温标报警 | 1=报警 | 0 | BOOLEAN | 0x038 | 511 |  | 5
DDU_CxTagB3warn_3 | 二位侧线槽中部B3温标报警 | 1=报警 | 0 | BOOLEAN | 0x038 | 511 |  | 6
DDU_CxTagB3warn_4 | 二位侧线槽中部B3温标报警 | 1=报警 | 0 | BOOLEAN | 0x038 | 511 |  | 7
DDU_CxTagB3warn_5 | 二位侧线槽中部B3温标报警 | 1=报警 | 0 | BOOLEAN | 0x039 | 512 | 0 | 0
DDU_CxTagB3warn_6 | 二位侧线槽中部B3温标报警 | 1=报警 | 0 | BOOLEAN | 0x039 | 512 |  | 1
DDU_CxTagB4warn_1 | 二位侧线槽中部B4温标报警 | 1=报警 | 0 | BOOLEAN | 0x039 | 512 |  | 2
DDU_CxTagB4warn_2 | 二位侧线槽中部B4温标报警 | 1=报警 | 0 | BOOLEAN | 0x039 | 512 |  | 3
DDU_CxTagB4warn_3 | 二位侧线槽中部B4温标报警 | 1=报警 | 0 | BOOLEAN | 0x039 | 512 |  | 4
DDU_CxTagB4warn_4 | 二位侧线槽中部B4温标报警 | 1=报警 | 0 | BOOLEAN | 0x039 | 512 |  | 5
DDU_CxTagB4warn_5 | 二位侧线槽中部B4温标报警 | 1=报警 | 0 | BOOLEAN | 0x039 | 512 |  | 6
DDU_CxTagB4warn_6 | 二位侧线槽中部B4温标报警 | 1=报警 | 0 | BOOLEAN | 0x039 | 512 |  | 7
DDU_CxTagB5warn_1 | 二位侧线槽中部B5温标报警 | 1=报警 | 0 | BOOLEAN | 0x039 | 513 | 1 | 0
DDU_CxTagB5warn_2 | 二位侧线槽中部B5温标报警 | 1=报警 | 0 | BOOLEAN | 0x039 | 513 |  | 1
DDU_CxTagB5warn_3 | 二位侧线槽中部B5温标报警 | 1=报警 | 0 | BOOLEAN | 0x039 | 513 |  | 2
DDU_CxTagB5warn_4 | 二位侧线槽中部B5温标报警 | 1=报警 | 0 | BOOLEAN | 0x039 | 513 |  | 3
DDU_CxTagB5warn_5 | 二位侧线槽中部B5温标报警 | 1=报警 | 0 | BOOLEAN | 0x039 | 513 |  | 4
DDU_CxTagB5warn_6 | 二位侧线槽中部B5温标报警 | 1=报警 | 0 | BOOLEAN | 0x039 | 513 |  | 5
DDU_CxTagB6warn_1 | 二位侧线槽一位端B6温标报警 | 1=报警 | 0 | BOOLEAN | 0x039 | 513 |  | 6
DDU_CxTagB6warn_2 | 二位侧线槽一位端B6温标报警 | 1=报警 | 0 | BOOLEAN | 0x039 | 513 |  | 7
DDU_CxTagB6warn_3 | 二位侧线槽一位端B6温标报警 | 1=报警 | 0 | BOOLEAN | 0x039 | 514 | 2 | 0
DDU_CxTagB6warn_4 | 二位侧线槽一位端B6温标报警 | 1=报警 | 0 | BOOLEAN | 0x039 | 514 |  | 1
DDU_CxTagB6warn_5 | 二位侧线槽一位端B6温标报警 | 1=报警 | 0 | BOOLEAN | 0x039 | 514 |  | 2
DDU_CxTagB6warn_6 | 二位侧线槽一位端B6温标报警 | 1=报警 | 0 | BOOLEAN | 0x039 | 514 |  | 3
DDU_CxTagC1warn_1 | 低压箱进线口C1温标报警 | 1=报警 | 0 | BOOLEAN | 0x039 | 514 |  | 4
DDU_CxTagC1warn_2 | 低压箱进线口C1温标报警 | 1=报警 | 0 | BOOLEAN | 0x039 | 514 |  | 5
DDU_CxTagC1warn_3 | 低压箱进线口C1温标报警 | 1=报警 | 0 | BOOLEAN | 0x039 | 514 |  | 6
DDU_CxTagC1warn_4 | 低压箱进线口C1温标报警 | 1=报警 | 0 | BOOLEAN | 0x039 | 514 |  | 7
DDU_CxTagC1warn_5 | 低压箱进线口C1温标报警 | 1=报警 | 0 | BOOLEAN | 0x039 | 515 | 3 | 0
DDU_CxTagC1warn_6 | 低压箱进线口C1温标报警 | 1=报警 | 0 | BOOLEAN | 0x039 | 515 |  | 1
DDU_CxTagC2warn_1 | 低压箱进线口C2温标报警 | 1=报警 | 0 | BOOLEAN | 0x039 | 515 |  | 2
DDU_CxTagC2warn_2 | 低压箱进线口C2温标报警 | 1=报警 | 0 | BOOLEAN | 0x039 | 515 |  | 3
DDU_CxTagC2warn_3 | 低压箱进线口C2温标报警 | 1=报警 | 0 | BOOLEAN | 0x039 | 515 |  | 4
DDU_CxTagC2warn_4 | 低压箱进线口C2温标报警 | 1=报警 | 0 | BOOLEAN | 0x039 | 515 |  | 5
DDU_CxTagC2warn_5 | 低压箱进线口C2温标报警 | 1=报警 | 0 | BOOLEAN | 0x039 | 515 |  | 6
DDU_CxTagC2warn_6 | 低压箱进线口C2温标报警 | 1=报警 | 0 | BOOLEAN | 0x039 | 515 |  | 7
DDU_CxTagC3warn_1 | 低压箱进线口C3温标报警 | 1=报警 | 0 | BOOLEAN | 0x039 | 516 | 4 | 0
DDU_CxTagC3warn_2 | 低压箱进线口C3温标报警 | 1=报警 | 0 | BOOLEAN | 0x039 | 516 |  | 1
DDU_CxTagC3warn_3 | 低压箱进线口C3温标报警 | 1=报警 | 0 | BOOLEAN | 0x039 | 516 |  | 2
DDU_CxTagC3warn_4 | 低压箱进线口C3温标报警 | 1=报警 | 0 | BOOLEAN | 0x039 | 516 |  | 3
DDU_CxTagC3warn_5 | 低压箱进线口C3温标报警 | 1=报警 | 0 | BOOLEAN | 0x039 | 516 |  | 4
DDU_CxTagC3warn_6 | 低压箱进线口C3温标报警 | 1=报警 | 0 | BOOLEAN | 0x039 | 516 |  | 5
DDU_CxTagC4warn_1 | 低压箱进线口C4温标报警 | 1=报警 | 0 | BOOLEAN | 0x039 | 516 |  | 6
DDU_CxTagC4warn_2 | 低压箱进线口C4温标报警 | 1=报警 | 0 | BOOLEAN | 0x039 | 516 |  | 7
DDU_CxTagC4warn_3 | 低压箱进线口C4温标报警 | 1=报警 | 0 | BOOLEAN | 0x039 | 517 | 5 | 0
DDU_CxTagC4warn_4 | 低压箱进线口C4温标报警 | 1=报警 | 0 | BOOLEAN | 0x039 | 517 |  | 1
DDU_CxTagC4warn_5 | 低压箱进线口C4温标报警 | 1=报警 | 0 | BOOLEAN | 0x039 | 517 |  | 2
DDU_CxTagC4warn_6 | 低压箱进线口C4温标报警 | 1=报警 | 0 | BOOLEAN | 0x039 | 517 |  | 3
DDU_CxTagC5warn_1 | 低压箱进线口C5温标报警 | 1=报警 | 0 | BOOLEAN | 0x039 | 517 |  | 4
DDU_CxTagC5warn_2 | 低压箱进线口C5温标报警 | 1=报警 | 0 | BOOLEAN | 0x039 | 517 |  | 5
DDU_CxTagC5warn_3 | 低压箱进线口C5温标报警 | 1=报警 | 0 | BOOLEAN | 0x039 | 517 |  | 6
DDU_CxTagC5warn_4 | 低压箱进线口C5温标报警 | 1=报警 | 0 | BOOLEAN | 0x039 | 517 |  | 7
DDU_CxTagC5warn_5 | 低压箱进线口C5温标报警 | 1=报警 | 0 | BOOLEAN | 0x039 | 518 | 6 | 0
DDU_CxTagC5warn_6 | 低压箱进线口C5温标报警 | 1=报警 | 0 | BOOLEAN | 0x039 | 518 |  | 1
DDU_CxTagC6warn_1 | 低压箱进线口C6温标报警 | 1=报警 | 0 | BOOLEAN | 0x039 | 518 |  | 2
DDU_CxTagC6warn_2 | 低压箱进线口C6温标报警 | 1=报警 | 0 | BOOLEAN | 0x039 | 518 |  | 3
DDU_CxTagC6warn_3 | 低压箱进线口C6温标报警 | 1=报警 | 0 | BOOLEAN | 0x039 | 518 |  | 4
DDU_CxTagC6warn_4 | 低压箱进线口C6温标报警 | 1=报警 | 0 | BOOLEAN | 0x039 | 518 |  | 5
DDU_CxTagC6warn_5 | 低压箱进线口C6温标报警 | 1=报警 | 0 | BOOLEAN | 0x039 | 518 |  | 6
DDU_CxTagC6warn_6 | 低压箱进线口C6温标报警 | 1=报警 | 0 | BOOLEAN | 0x039 | 518 |  | 7
DDU_CxVCUMaster_1 | 车VCU | 1=为主 | 0 | BOOLEAN | 0x09C | 544 | 0 | 0
DDU_CxVCUMaster_6 | 主VCU | 1=为主 | 0 | BOOLEAN | 0x09C | 544 |  | 1
DDU_CxSCUMaster_1 | 主SCU | 1=为主 | 0 | BOOLEAN | 0x09C | 544 |  | 2
DDU_CxSCUMaster_6 | 主SCU | 1=为主 | 0 | BOOLEAN | 0x09C | 544 |  | 3
DDU_CxVCUComFlt_1 | VCU通讯故障 | 1=通讯故障 | 0 | BOOLEAN | 0x09C | 544 |  | 4
DDU_CxVCUComFlt_6 | VCU通讯故障 | 1=通讯故障 | 0 | BOOLEAN | 0x09C | 544 |  | 5
DDU_CxSCUComFlt_1 | SCU通讯故障 | 1=通讯故障 | 0 | BOOLEAN | 0x09C | 544 |  | 6
DDU_CxSCUComFlt_6 | SCU通讯故障 | 1=通讯故障 | 0 | BOOLEAN | 0x09C | 544 |  | 7
DDU_CxRIOM10ComFlt_1 | RIOM10通讯故障 | 1=通讯故障 | 0 | BOOLEAN | 0x09C | 545 | 1 | 0
DDU_CxRIOM11ComFlt_1 | RIOM11通讯故障 | 1=通讯故障 | 0 | BOOLEAN | 0x09C | 545 |  | 1
DDU_CxRIOM21ComFlt_2 | RIOM21通讯故障 | 1=通讯故障 | 0 | BOOLEAN | 0x09C | 545 |  | 2
DDU_CxRIOM31ComFlt_3 | RIOM31通讯故障 | 1=通讯故障 | 0 | BOOLEAN | 0x09C | 545 |  | 3
DDU_CxRIOM31ComFlt_4 | RIOM31通讯故障 | 1=通讯故障 | 0 | BOOLEAN | 0x09C | 545 |  | 4
DDU_CxRIOM21ComFlt_5 | RIOM21通讯故障 | 1=通讯故障 | 0 | BOOLEAN | 0x09C | 545 |  | 5
DDU_CxRIOM10ComFlt_6 | RIOM10通讯故障 | 1=通讯故障 | 0 | BOOLEAN | 0x09C | 545 |  | 6
DDU_CxRIOM11ComFlt_6 | RIOM11通讯故障 | 1=通讯故障 | 0 | BOOLEAN | 0x09C | 545 |  | 7
DDU_CxDDUComFlt_1 | DDU通讯故障 | 1=通讯故障 | 0 | BOOLEAN | 0x09C | 546 | 2 | 0
DDU_CxDDUComFlt_6 | DDU通讯故障 | 1=通讯故障 | 0 | BOOLEAN | 0x09C | 546 |  | 1
DDU_CxEVRFlt_1 | EVR故障 | 1=故障 | 0 | BOOLEAN | 0x09C | 546 |  | 2
DDU_CxEVRFlt_6 | EVR故障 | 1=故障 | 0 | BOOLEAN | 0x09C | 546 |  | 3
DDU_CxFDLFlt_1 | FDL故障 | 1=故障 | 0 | BOOLEAN | 0x09C | 546 |  | 4
DDU_CxFDLFlt_6 | FDL故障 | 1=故障 | 0 | BOOLEAN | 0x09C | 546 |  | 5
DDU_CxRIOM10Flt_1 | RIOM10模块故障 | 1=故障 | 0 | BOOLEAN | 0x09C | 546 |  | 6
DDU_CxRIOM11Flt_1 | RIOM11模块故障 | 1=故障 | 0 | BOOLEAN | 0x09C | 546 |  | 7
DDU_CxRIOM21Flt_2 | RIOM21模块故障 | 1=故障 | 0 | BOOLEAN | 0x09C | 547 | 3 | 0
DDU_CxRIOM31Flt_3 | RIOM31模块故障 | 1=故障 | 0 | BOOLEAN | 0x09C | 547 |  | 1
DDU_CxRIOM31Flt_4 | RIOM31模块故障 | 1=故障 | 0 | BOOLEAN | 0x09C | 547 |  | 2
DDU_CxRIOM21Flt_5 | RIOM21模块故障 | 1=故障 | 0 | BOOLEAN | 0x09C | 547 |  | 3
DDU_CxRIOM10Flt_6 | RIOM10模块故障 | 1=故障 | 0 | BOOLEAN | 0x09C | 547 |  | 4
DDU_CxRIOM11Flt_6 | RIOM11模块故障 | 1=故障 | 0 | BOOLEAN | 0x09C | 547 |  | 5
DDU_CxSCUMedFlt_1 | SCU模块中等故障 | 1=故障 | 0 | BOOLEAN | 0x09C | 547 |  | 6
DDU_CxSCUMedFlt_6 | SCU模块中等故障 | 1=故障 | 0 | BOOLEAN | 0x09C | 547 |  | 7
DDU_CxMVBAFlt | MVB通道A故障 | 1=故障 | 0 | BOOLEAN | 0x09C | 548 | 4 | 0
DDU_CxMVBBFlt | MVB通道B故障 | 1=故障 | 0 | BOOLEAN | 0x09C | 548 |  | 1
DDU_CxTMSDrvCompSelfTestRes | TMS系统行车/全面自检故障 | 1=故障 | 0 | BOOLEAN | 0x09C | 548 |  | 2
DDU_CxCLDComFlt | 车辆调控通讯故障 | 1=故障 | 0 | BOOLEAN | 0x09C | 548 |  | 3
DDU_CxSCUMinorFlt_1 | SCU模块轻微故障 | 1=故障 | 0 | BOOLEAN | 0x09C | 548 |  | 4
DDU_CxSCUMinorFlt_6 | SCU模块轻微故障 | 1=故障 | 0 | BOOLEAN | 0x09C | 548 |  | 5
Spare | 备用 | 备用 | 0 | BOOLEAN | 0x09C | 548 |  | 6
Spare | 备用 | 备用 | 0 | BOOLEAN | 0x09C | 548 |  | 7
DDU_CxRODComFlt_3 | 轨道巡检系统通讯故障 | 1=故障 | 0 | BOOLEAN | 0x09C | 549 | 5 | 0
Spare | 备用 | 备用 | 0 | BOOLEAN | 0x09C | 549 |  | 1
Spare | 备用 | 备用 | 0 | BOOLEAN | 0x09C | 549 |  | 2
Spare | 备用 | 备用 | 0 | BOOLEAN | 0x09C | 549 |  | 3
Spare | 备用 | 备用 | 0 | BOOLEAN | 0x09C | 549 |  | 4
Spare | 备用 | 备用 | 0 | BOOLEAN | 0x09C | 549 |  | 5
Spare | 备用 | 备用 | 0 | BOOLEAN | 0x09C | 549 |  | 6
Spare | 备用 | 备用 | 0 | BOOLEAN | 0x09C | 549 |  | 7
Spare | 备用 | 备用 | 0x0000 | UNSIGNED16 | 0x09C | 550-551 | 6-7 | ALL
DDU_CuiHVACSWVersion_1 | 空调设备软件版本 Version of the Software Loaded on the Device. | 软件版本- 高字节表示高版本号，低字节表示低版本号，如：0x1223表示该软件版本为18.35 | 0x0000 | UNSIGNED16 | 0x09C | 552-553 | 8-9 | ALL
DDU_CuiHVACSWVersion_2 | 空调设备软件版本 Version of the Software Loaded on the Device. | 软件版本- 高字节表示高版本号，低字节表示低版本号，如：0x1223表示该软件版本为18.35 | 0x0000 | UNSIGNED16 | 0x09C | 554-555 | 10-11 | ALL
DDU_CuiHVACSWVersion_3 | 空调设备软件版本 Version of the Software Loaded on the Device. | 软件版本- 高字节表示高版本号，低字节表示低版本号，如：0x1223表示该软件版本为18.35 | 0x0000 | UNSIGNED16 | 0x09C | 556-557 | 12-13 | ALL
DDU_CuiHVACSWVersion_4 | 空调设备软件版本 Version of the Software Loaded on the Device. | 软件版本- 高字节表示高版本号，低字节表示低版本号，如：0x1223表示该软件版本为18.35 | 0x0000 | UNSIGNED16 | 0x09C | 558-559 | 14-15 | ALL
DDU_CuiHVACSWVersion_5 | 空调设备软件版本 Version of the Software Loaded on the Device. | 软件版本- 高字节表示高版本号，低字节表示低版本号，如：0x1223表示该软件版本为18.35 | 0x0000 | UNSIGNED16 | 0x09C | 560-561 | 16-17 | ALL
DDU_CuiHVACSWVersion_6 | 空调设备软件版本 Version of the Software Loaded on the Device. | 软件版本- 高字节表示高版本号，低字节表示低版本号，如：0x1223表示该软件版本为18.35 | 0x0000 | UNSIGNED16 | 0x09C | 562-563 | 18-19 | ALL
DDU_CuiVCUSWVersion_1 | C1车VCU软件版本 Version of the Software Loaded on the Device. | 软件版本- 高字节表示高版本号，低字节表示低版本号，如：0x1223表示该软件版本为18.35 | 0x0000 | UNSIGNED16 | 0x09C | 564-565 | 20-21 | ALL
DDU_CuiVCUSWVersion_6 | C6车VCU软件版本 Version of the Software Loaded on the Device. | 软件版本- 高字节表示高版本号，低字节表示低版本号，如：0x1223表示该软件版本为18.35 | 0x0000 | UNSIGNED16 | 0x09C | 566-567 | 22-23 | ALL
DDU_CuiDDU1SWVersion | 1车DDU软件版本 Version of the Software Loaded on the Device. | 软件版本- 高字节表示高版本号，低字节表示低版本号，如：0x1223表示该软件版本为18.35 | 0x0000 | UNSIGNED16 | 0x09C | 568-569 | 24-25 | ALL
DDU_CuiDDU6SWVersion | 6车DDU软件版本 Version of the Software Loaded on the Device. | 软件版本- 高字节表示高版本号，低字节表示低版本号，如：0x1223表示该软件版本为18.35 | 0x0000 | UNSIGNED16 | 0x09C | 570-571 | 26-27 | ALL
DDU_CuiODSSWVersion_1 | 司机眼软件版本 | 软件版本 高字节表示高版本号，低字节表示低版本号， 如发来数值“0x0101”代表版本为“1.1” | 0x0000 | UNSIGNED16 | 0x09C | 572-573 | 28-29 | ALL
DDU_CuiODSSWVersion_6 | 司机眼软件版本 | 软件版本 高字节表示高版本号，低字节表示低版本号， 如发来数值“0x0101”代表版本为“1.1” | 0x0000 | UNSIGNED16 | 0x09C | 574-575 | 30-31 | ALL
DDU_CuiDor1SWVersion_1 | 1号门软件版本。 the Software Version of Door1 | X.Y格式，前8位为X，后8位为Y，16 进制，例如：0x0110表示V1.16 | 0x0000 | UNSIGNED16 | 0x09D | 576-577 | 0-1 | ALL
DDU_CuiDor2SWVersion_1 | 2号门软件版本 the Software Version of Door2 | X.Y格式，前8位为X，后8位为Y，16 进制 | 0x0000 | UNSIGNED16 | 0x09D | 578-579 | 2-3 | ALL
DDU_CuiDor3SWVersion_1 | 3号门软件版本 the Software Version of Door3 | X.Y格式，前8位为X，后8位为Y，16 进制 | 0x0000 | UNSIGNED16 | 0x09D | 580-581 | 4-5 | ALL
DDU_CuiDor4SWVersion_1 | 4号门软件版本 the Software Version of Door4 | X.Y格式，前8位为X，后8位为Y，16 进制 | 0x0000 | UNSIGNED16 | 0x09D | 582-583 | 6-7 | ALL
DDU_CuiDor5SWVersion_1 | 5号门软件版本 the Software Version of Door5 | X.Y格式，前8位为X，后8位为Y，16 进制 | 0x0000 | UNSIGNED16 | 0x09D | 584-585 | 8-9 | ALL
DDU_CuiDor6SWVersion_1 | 6号门软件版本 the Software Version of Door6 | X.Y格式，前8位为X，后8位为Y，16 进制 | 0x0000 | UNSIGNED16 | 0x09D | 586-587 | 10-11 | ALL
DDU_CuiDor7SWVersion_1 | 7号门软件版本 the Software Version of Door 7 | X.Y格式，前8位为X，后8位为Y，16 进制 | 0x0000 | UNSIGNED16 | 0x09D | 588-589 | 12-13 | ALL
DDU_CuiDor8SWVersion_1 | 8号门软件版本 the Software Version of Door8 | X.Y格式，前8位为X，后8位为Y，16 进制 | 0x0000 | UNSIGNED16 | 0x09D | 590-591 | 14-15 | ALL
DDU_CuiDor1SWVersion_2 | 1号门软件版本。 the Software Version of Door1 | X.Y格式，前8位为X，后8位为Y，16 进制，例如：0x0110表示V1.16 | 0x0000 | UNSIGNED16 | 0x09D | 592-593 | 16-17 | ALL
DDU_CuiDor2SWVersion_2 | 2号门软件版本 the Software Version of Door2 | X.Y格式，前8位为X，后8位为Y，16 进制 | 0x0000 | UNSIGNED16 | 0x09D | 594-595 | 18-19 | ALL
DDU_CuiDor3SWVersion_2 | 3号门软件版本 the Software Version of Door3 | X.Y格式，前8位为X，后8位为Y，16 进制 | 0x0000 | UNSIGNED16 | 0x09D | 596-597 | 20-21 | ALL
DDU_CuiDor4SWVersion_2 | 4号门软件版本 the Software Version of Door4 | X.Y格式，前8位为X，后8位为Y，16 进制 | 0x0000 | UNSIGNED16 | 0x09D | 598-599 | 22-23 | ALL
DDU_CuiDor5SWVersion_2 | 5号门软件版本 the Software Version of Door5 | X.Y格式，前8位为X，后8位为Y，16 进制 | 0x0000 | UNSIGNED16 | 0x09D | 600-601 | 24-25 | ALL
DDU_CuiDor6SWVersion_2 | 6号门软件版本 the Software Version of Door6 | X.Y格式，前8位为X，后8位为Y，16 进制 | 0x0000 | UNSIGNED16 | 0x09D | 602-603 | 26-27 | ALL
DDU_CuiDor7SWVersion_2 | 7号门软件版本 the Software Version of Door 7 | X.Y格式，前8位为X，后8位为Y，16 进制 | 0x0000 | UNSIGNED16 | 0x09D | 604-605 | 28-29 | ALL
DDU_CuiDor8SWVersion_2 | 8号门软件版本 the Software Version of Door8 | X.Y格式，前8位为X，后8位为Y，16 进制 | 0x0000 | UNSIGNED16 | 0x09D | 606-607 | 30-31 | ALL
DDU_CuiDor1SWVersion_3 | 1号门软件版本。 the Software Version of Door1 | X.Y格式，前8位为X，后8位为Y，16 进制，例如：0x0110表示V1.16 | 0x0000 | UNSIGNED16 | 0x09E | 608-609 | 0-1 | ALL
DDU_CuiDor2SWVersion_3 | 2号门软件版本 the Software Version of Door2 | X.Y格式，前8位为X，后8位为Y，16 进制 | 0x0000 | UNSIGNED16 | 0x09E | 610-611 | 2-3 | ALL
DDU_CuiDor3SWVersion_3 | 3号门软件版本 the Software Version of Door3 | X.Y格式，前8位为X，后8位为Y，16 进制 | 0x0000 | UNSIGNED16 | 0x09E | 612-613 | 4-5 | ALL
DDU_CuiDor4SWVersion_3 | 4号门软件版本 the Software Version of Door4 | X.Y格式，前8位为X，后8位为Y，16 进制 | 0x0000 | UNSIGNED16 | 0x09E | 614-615 | 6-7 | ALL
DDU_CuiDor5SWVersion_3 | 5号门软件版本 the Software Version of Door5 | X.Y格式，前8位为X，后8位为Y，16 进制 | 0x0000 | UNSIGNED16 | 0x09E | 616-617 | 8-9 | ALL
DDU_CuiDor6SWVersion_3 | 6号门软件版本 the Software Version of Door6 | X.Y格式，前8位为X，后8位为Y，16 进制 | 0x0000 | UNSIGNED16 | 0x09E | 618-619 | 10-11 | ALL
DDU_CuiDor7SWVersion_3 | 7号门软件版本 the Software Version of Door 7 | X.Y格式，前8位为X，后8位为Y，16 进制 | 0x0000 | UNSIGNED16 | 0x09E | 620-621 | 12-13 | ALL
DDU_CuiDor8SWVersion_3 | 8号门软件版本 the Software Version of Door8 | X.Y格式，前8位为X，后8位为Y，16 进制 | 0x0000 | UNSIGNED16 | 0x09E | 622-623 | 14-15 | ALL
DDU_CuiDor1SWVersion_4 | 1号门软件版本。 the Software Version of Door1 | X.Y格式，前8位为X，后8位为Y，16 进制，例如：0x0110表示V1.16 | 0x0000 | UNSIGNED16 | 0x09E | 624-625 | 16-17 | ALL
DDU_CuiDor2SWVersion_4 | 2号门软件版本 the Software Version of Door2 | X.Y格式，前8位为X，后8位为Y，16 进制 | 0x0000 | UNSIGNED16 | 0x09E | 626-627 | 18-19 | ALL
DDU_CuiDor3SWVersion_4 | 3号门软件版本 the Software Version of Door3 | X.Y格式，前8位为X，后8位为Y，16 进制 | 0x0000 | UNSIGNED16 | 0x09E | 628-629 | 20-21 | ALL
DDU_CuiDor4SWVersion_4 | 4号门软件版本 the Software Version of Door4 | X.Y格式，前8位为X，后8位为Y，16 进制 | 0x0000 | UNSIGNED16 | 0x09E | 630-631 | 22-23 | ALL
DDU_CuiDor5SWVersion_4 | 5号门软件版本 the Software Version of Door5 | X.Y格式，前8位为X，后8位为Y，16 进制 | 0x0000 | UNSIGNED16 | 0x09E | 632-633 | 24-25 | ALL
DDU_CuiDor6SWVersion_4 | 6号门软件版本 the Software Version of Door6 | X.Y格式，前8位为X，后8位为Y，16 进制 | 0x0000 | UNSIGNED16 | 0x09E | 634-635 | 26-27 | ALL
DDU_CuiDor7SWVersion_4 | 7号门软件版本 the Software Version of Door 7 | X.Y格式，前8位为X，后8位为Y，16 进制 | 0x0000 | UNSIGNED16 | 0x09E | 636-637 | 28-29 | ALL
DDU_CuiDor8SWVersion_4 | 8号门软件版本 the Software Version of Door8 | X.Y格式，前8位为X，后8位为Y，16 进制 | 0x0000 | UNSIGNED16 | 0x09E | 638-639 | 30-31 | ALL
DDU_CuiDor1SWVersion_5 | 1号门软件版本。 the Software Version of Door1 | X.Y格式，前8位为X，后8位为Y，16 进制，例如：0x0110表示V1.16 | 0x0000 | UNSIGNED16 | 0x09F | 640-641 | 0-1 | ALL
DDU_CuiDor2SWVersion_5 | 2号门软件版本 the Software Version of Door2 | X.Y格式，前8位为X，后8位为Y，16 进制 | 0x0000 | UNSIGNED16 | 0x09F | 642-643 | 2-3 | ALL
DDU_CuiDor3SWVersion_5 | 3号门软件版本 the Software Version of Door3 | X.Y格式，前8位为X，后8位为Y，16 进制 | 0x0000 | UNSIGNED16 | 0x09F | 644-645 | 4-5 | ALL
DDU_CuiDor4SWVersion_5 | 4号门软件版本 the Software Version of Door4 | X.Y格式，前8位为X，后8位为Y，16 进制 | 0x0000 | UNSIGNED16 | 0x09F | 646-647 | 6-7 | ALL
DDU_CuiDor5SWVersion_5 | 5号门软件版本 the Software Version of Door5 | X.Y格式，前8位为X，后8位为Y，16 进制 | 0x0000 | UNSIGNED16 | 0x09F | 648-649 | 8-9 | ALL
DDU_CuiDor6SWVersion_5 | 6号门软件版本 the Software Version of Door6 | X.Y格式，前8位为X，后8位为Y，16 进制 | 0x0000 | UNSIGNED16 | 0x09F | 650-651 | 10-11 | ALL
DDU_CuiDor7SWVersion_5 | 7号门软件版本 the Software Version of Door 7 | X.Y格式，前8位为X，后8位为Y，16 进制 | 0x0000 | UNSIGNED16 | 0x09F | 652-653 | 12-13 | ALL
DDU_CuiDor8SWVersion_5 | 8号门软件版本 the Software Version of Door8 | X.Y格式，前8位为X，后8位为Y，16 进制 | 0x0000 | UNSIGNED16 | 0x09F | 654-655 | 14-15 | ALL
DDU_CuiDor1SWVersion_6 | 1号门软件版本。 the Software Version of Door1 | X.Y格式，前8位为X，后8位为Y，16 进制，例如：0x0110表示V1.16 | 0x0000 | UNSIGNED16 | 0x09F | 656-657 | 16-17 | ALL
DDU_CuiDor2SWVersion_6 | 2号门软件版本 the Software Version of Door2 | X.Y格式，前8位为X，后8位为Y，16 进制 | 0x0000 | UNSIGNED16 | 0x09F | 658-659 | 18-19 | ALL
DDU_CuiDor3SWVersion_6 | 3号门软件版本 the Software Version of Door3 | X.Y格式，前8位为X，后8位为Y，16 进制 | 0x0000 | UNSIGNED16 | 0x09F | 660-661 | 20-21 | ALL
DDU_CuiDor4SWVersion_6 | 4号门软件版本 the Software Version of Door4 | X.Y格式，前8位为X，后8位为Y，16 进制 | 0x0000 | UNSIGNED16 | 0x09F | 662-663 | 22-23 | ALL
DDU_CuiDor5SWVersion_6 | 5号门软件版本 the Software Version of Door5 | X.Y格式，前8位为X，后8位为Y，16 进制 | 0x0000 | UNSIGNED16 | 0x09F | 664-665 | 24-25 | ALL
DDU_CuiDor6SWVersion_6 | 6号门软件版本 the Software Version of Door6 | X.Y格式，前8位为X，后8位为Y，16 进制 | 0x0000 | UNSIGNED16 | 0x09F | 666-667 | 26-27 | ALL
DDU_CuiDor7SWVersion_6 | 7号门软件版本 the Software Version of Door 7 | X.Y格式，前8位为X，后8位为Y，16 进制 | 0x0000 | UNSIGNED16 | 0x09F | 668-669 | 28-29 | ALL
DDU_CuiDor8SWVersion_6 | 8号门软件版本 the Software Version of Door8 | X.Y格式，前8位为X，后8位为Y，16 进制 | 0x0000 | UNSIGNED16 | 0x09F | 670-671 | 30-31 | ALL
<DDU1>_IuiDDUAlive | DDU心跳 | DDU应用程序对计数器进行周期性累加 | 0x0000 | UNSIGNED16 | 0x18c | 672-673 | 0-1 | ALL | 0 | 0
<DDU1>_IxACESelftestCmd | 请求ACE自检 | 1=请求自检，维持5s的脉冲 | 0 | BOOLEAN | 0x18c | 674 | 2 | 0 | 510 | 1
<DDU1>_IxPCESelftestCmd | 请求PCE自检 | 1=请求自检，维持5s的脉冲 | 0 | BOOLEAN | 0x18c | 674 |  | 1
<DDU1>_IxBCESelftestCmd | 请求BCE自检 | 1=请求自检，维持5s的脉冲 | 0 | BOOLEAN | 0x18c | 674 |  | 2
<DDU1>_IxDateTimeValid | 设置时钟有效 | 1=设置时钟有效，维持2s的脉冲 | 0 | BOOLEAN | 0x18c | 674 |  | 3
<DDU1>_IxAlarmReset | 火灾报警复位按钮 | 1=激活 | 0 | BOOLEAN | 0x18c | 674 |  | 4
<DDU1>_IxCancleSound | 火灾报警故障消音按钮 | 1=激活 | 0 | BOOLEAN | 0x18c | 674 |  | 5
<DDU1>_IxEDBCut_2 | 切除2车电制动 | 1=切除（电平信号，再次按下复位） | 0 | BOOLEAN | 0x18c | 674 |  | 6
<DDU1>_IxEDBCut_3 | 切除3车电制动 | 1=切除（电平信号，再次按下复位） | 0 | BOOLEAN | 0x18c | 674 |  | 7
<DDU1>_IxEDBCut_4 | 切除4车电制动 | 1=切除（电平信号，再次按下复位） | 0 | BOOLEAN | 0x18c | 675 | 3 | 0
<DDU1>_IxEDBCut_5 | 切除5车电制动 | 1=切除（电平信号，再次按下复位） | 0 | BOOLEAN | 0x18c | 675 |  | 1
<DDU1>_IxResFan_2 | 强制2车制动电阻风机启动 | 1=强制启动（电平信号，再次按下复位） | 0 | BOOLEAN | 0x18c | 675 |  | 2
<DDU1>_IxResFan_3 | 强制3车制动电阻风机启动 | 1=强制启动（电平信号，再次按下复位） | 0 | BOOLEAN | 0x18c | 675 |  | 3
<DDU1>_IxResFan_4 | 强制4车制动电阻风机启动 | 1=强制启动（电平信号，再次按下复位） | 0 | BOOLEAN | 0x18c | 675 |  | 4
<DDU1>_IxResFan_5 | 强制5车制动电阻风机启动 | 1=强制启动（电平信号，再次按下复位） | 0 | BOOLEAN | 0x18c | 675 |  | 5
Spare | 备用 | 备用 | 0 | BOOLEAN | 0x18c | 675 |  | 6
Spare | 备用 | 备用 | 0 | BOOLEAN | 0x18c | 675 |  | 7
<DDU1>_IusDateYear | DDU发送给所有设备的日期和时间（年）Date and Time Provided by the DDU to All Equipments(Year) | 表示年：00-99，其他值无效 | 0xFF | UNSIGNED8 | 0x18c | 676 | 4 | ALL
<DDU1>_IusDateMonth | DDU发送给所有设备的日期和时间（月）Date and Time Provided by the DDU to All Equipments(Month) | 表示月：01-12，其他值无效 | 0xFF | UNSIGNED8 | 0x18c | 677 | 5 | ALL
<DDU1>_IusDateDay | DDU发送给所有设备的日期和时间（日）Date and Time Provided by the DDU to All Equipments(Day) | 表示日：01-31，其他值无效 | 0xFF | UNSIGNED8 | 0x18c | 678 | 6 | ALL
<DDU1>_IusTimeHour | DDU发送给所有设备的日期和时间（时）Date and Time Provided by the DDU to All Equipments(Hour) | 表示时：00-23， 其他值无效 | 0xFF | UNSIGNED8 | 0x18c | 679 | 7 | ALL
<DDU1>_IusTimeMinute | DDU发送给所有设备的日期和时间（分）Date and Time Provided by the DDU to All Equipments(Minute) | 表示分：00-59其他值无效 | 0xFF | UNSIGNED8 | 0x18c | 680 | 8 | ALL
<DDU1>_IusTimeSecond | DDU发送给所有设备的日期和时间（秒）Date and Time Provided by the DDU to All Equipments(Second) | 表示秒：00-59，其他值无效 | 0xFF | UNSIGNED8 | 0x18c | 681 | 9 | ALL
<DDU1>_IxModeAuto | 自动报站模式 | 1=自动报站模式激活 | 0 | BOOLEAN | 0x18c | 682 | 10 | 0
<DDU1>_IxModeSemiAuto | 半自动报站模式 | 1=半自动报站模式激活 | 0 | BOOLEAN | 0x18c | 682 |  | 1
<DDU1>_IxModeMan | 手动报站模式 | 1=手动报站模式激活 | 0 | BOOLEAN | 0x18c | 682 |  | 2
<DDU1>_IxDepart | 发车 | 1=激活，脉冲持续1s 适用于半自动及手动模式 | 0 | BOOLEAN | 0x18c | 682 |  | 3
<DDU1>_IxPBNextStat | 离站触发 | 1=广播下一站信息，持续3S的脉冲 适用于手动模式下，在DDU上次触发下一站广播（适用于手动模式） | 0 | BOOLEAN | 0x18c | 682 |  | 4
<DDU1>_IxPBAppStat | 到站触发 | 1=触发，脉冲持续3S 适用于手动模式下，在DDU上次触发进站广播（适用于手动模式） | 0 | BOOLEAN | 0x18c | 682 |  | 5
<DDU1>_IxOnce | 特殊信息单次播放 | 1=单次播放激活，脉冲3s（适用于所有模式） | 0 | BOOLEAN | 0x18c | 682 |  | 6
<DDU1>_IxLoop | 特殊信息循环播放 | 1=循环播放激活（适用于所有模式） | 0 | BOOLEAN | 0x18c | 682 |  | 7
<DDU1>_IusLineNumb | 线路号 | 用于半自动和手动模式 | 0x00 | UNSIGNED8 | 0x18c | 683 | 11 | ALL
<DDU1>_IuiStartStationID | 起点站 | 用于半自动和手动模式 | 0x0000 | UNSIGNED16 | 0x18c | 684-685 | 12-13 | ALL
<DDU1>_IuiEndStationID | 终点站 | 用于半自动和手动模式 | 0x0000 | UNSIGNED16 | 0x18c | 686-687 | 14-15 | ALL
<DDU1>_IuiCurrentStationID | 当前站 | 用于手动模式 | 0x0000 | UNSIGNED16 | 0x18c | 688-689 | 16-17 | ALL
<DDU1>_IuiEmcAnnouncementID | 特殊信息ID | 基于通过TCMS显示器的司机输入（1-30，0=无紧急，其他值表示无效）由司机改变时更新（适用于所有模式） | 0x0000 | UNSIGNED16 | 0x18c | 690-691 | 18-19 | ALL
Spare | 备用 | 备用 | 0 | BOOLEAN | 0x18c | 692 | 20 | 0
Spare | 备用 | 备用 | 0 | BOOLEAN | 0x18c | 692 |  | 1
Spare | 备用 | 备用 | 0 | BOOLEAN | 0x18c | 692 |  | 2
Spare | 备用 | 备用 | 0 | BOOLEAN | 0x18c | 692 |  | 3
Spare | 备用 | 备用 | 0 | BOOLEAN | 0x18c | 692 |  | 4
<DDU1>_IxBoardA_LCU1 | 强制1车A路板卡工作 | 1=强制A路板卡工作 | 0 | BOOLEAN | 0x18c | 692 |  | 5
<DDU1>_IxBoardB_LCU1 | 强制1车B路板卡工作 | 1=强制B路板卡工作 | 0 | BOOLEAN | 0x18c | 692 |  | 6
<DDU1>_IxBoardA_LCU6 | 强制6车A路板卡工作 | 1=强制A路板卡工作 | 0 | BOOLEAN | 0x18c | 692 |  | 7
<DDU1>_IxBoardB_LCU6 | 强制6车B路板卡工作 | 1=强制B路板卡工作 | 0 | BOOLEAN | 0x18c | 693 | 21 | 0
Spare | 备用 | 备用 | 0 | BOOLEAN | 0x18c | 693 |  | 1
Spare | 备用 | 备用 | 0 | BOOLEAN | 0x18c | 693 |  | 2
Spare | 备用 | 备用 | 0 | BOOLEAN | 0x18c | 693 |  | 3
Spare | 备用 | 备用 | 0 | BOOLEAN | 0x18c | 693 |  | 4
Spare | 备用 | 备用 | 0 | BOOLEAN | 0x18c | 693 |  | 5
Spare | 备用 | 备用 | 0 | BOOLEAN | 0x18c | 693 |  | 6
Spare | 备用 | 备用 | 0 | BOOLEAN | 0x18c | 693 |  | 7
<DDU1>_IxRD1A_1 | 断路器复位 | 1=请求复位，维持5s的脉冲 | 0 | BOOLEAN | 0x18c | 694 | 22 | 0
<DDU1>_IxRD2A_1 | 断路器复位 | 1=请求复位，维持5s的脉冲 | 0 | BOOLEAN | 0x18c | 694 |  | 1
<DDU1>_IxRD3A_1 | 断路器复位 | 1=请求复位，维持5s的脉冲 | 0 | BOOLEAN | 0x18c | 694 |  | 2
<DDU1>_IxRD4A_1 | 断路器复位 | 1=请求复位，维持5s的脉冲 | 0 | BOOLEAN | 0x18c | 694 |  | 3
<DDU1>_IxRD5A_1 | 断路器复位 | 1=请求复位，维持5s的脉冲 | 0 | BOOLEAN | 0x18c | 694 |  | 4
<DDU1>_IxRD6A_1 | 断路器复位 | 1=请求复位，维持5s的脉冲 | 0 | BOOLEAN | 0x18c | 694 |  | 5
<DDU1>_IxRD7A_1 | 断路器复位 | 1=请求复位，维持5s的脉冲 | 0 | BOOLEAN | 0x18c | 694 |  | 6
<DDU1>_IxRD8A_1 | 断路器复位 | 1=请求复位，维持5s的脉冲 | 0 | BOOLEAN | 0x18c | 694 |  | 7
<DDU1>_IxRD9A_1 | 断路器复位 | 1=请求复位，维持5s的脉冲 | 0 | BOOLEAN | 0x18c | 695 | 23 | 0
<DDU1>_IxRD10A_1 | 断路器复位 | 1=请求复位，维持5s的脉冲 | 0 | BOOLEAN | 0x18c | 695 |  | 1
<DDU1>_IxRD11A_1 | 断路器复位 | 1=请求复位，维持5s的脉冲 | 0 | BOOLEAN | 0x18c | 695 |  | 2
<DDU1>_IxRD12A_1 | 断路器复位 | 1=请求复位，维持5s的脉冲 | 0 | BOOLEAN | 0x18c | 695 |  | 3
<DDU1>_IxRD13A_1 | 断路器复位 | 1=请求复位，维持5s的脉冲 | 0 | BOOLEAN | 0x18c | 695 |  | 4
<DDU1>_IxRD14A_1 | 断路器复位 | 1=请求复位，维持5s的脉冲 | 0 | BOOLEAN | 0x18c | 695 |  | 5
<DDU1>_IxRD15A_1 | 断路器复位 | 1=请求复位，维持5s的脉冲 | 0 | BOOLEAN | 0x18c | 695 |  | 6
<DDU1>_IxRD16A_1 | 断路器复位 | 1=请求复位，维持5s的脉冲 | 0 | BOOLEAN | 0x18c | 695 |  | 7
<DDU1>_IxRD17A_2 | 断路器复位 | 1=请求复位，维持5s的脉冲 | 0 | BOOLEAN | 0x18c | 696 | 24 | 0
<DDU1>_IxRD18A_2 | 断路器复位 | 1=请求复位，维持5s的脉冲 | 0 | BOOLEAN | 0x18c | 696 |  | 1
<DDU1>_IxRD19A_2 | 断路器复位 | 1=请求复位，维持5s的脉冲 | 0 | BOOLEAN | 0x18c | 696 |  | 2
<DDU1>_IxRD20A_2 | 断路器复位 | 1=请求复位，维持5s的脉冲 | 0 | BOOLEAN | 0x18c | 696 |  | 3
<DDU1>_IxRD21A_2 | 断路器复位 | 1=请求复位，维持5s的脉冲 | 0 | BOOLEAN | 0x18c | 696 |  | 4
<DDU1>_IxRD22A_3 | 断路器复位 | 1=请求复位，维持5s的脉冲 | 0 | BOOLEAN | 0x18c | 696 |  | 5
<DDU1>_IxRD23A_3 | 断路器复位 | 1=请求复位，维持5s的脉冲 | 0 | BOOLEAN | 0x18c | 696 |  | 6
<DDU1>_IxRD24A_3 | 断路器复位 | 1=请求复位，维持5s的脉冲 | 0 | BOOLEAN | 0x18c | 696 |  | 7
<DDU1>_IxRD25A_3 | 断路器复位 | 1=请求复位，维持5s的脉冲 | 0 | BOOLEAN | 0x18c | 697 | 25 | 0
<DDU1>_IxRD26A_2 | 断路器复位 | 1=请求复位，维持5s的脉冲 | 0 | BOOLEAN | 0x18c | 697 |  | 1
<DDU1>_IxRD27A_2 | 断路器复位 | 1=请求复位，维持5s的脉冲 | 0 | BOOLEAN | 0x18c | 697 |  | 2
<DDU1>_IxRD28A_3 | 断路器复位 | 1=请求复位，维持5s的脉冲 | 0 | BOOLEAN | 0x18c | 697 |  | 3
<DDU1>_IxRD1A_6 | 断路器复位 | 1=请求复位，维持5s的脉冲 | 0 | BOOLEAN | 0x18c | 697 |  | 4
<DDU1>_IxRD2A_6 | 断路器复位 | 1=请求复位，维持5s的脉冲 | 0 | BOOLEAN | 0x18c | 697 |  | 5
<DDU1>_IxRD3A_6 | 断路器复位 | 1=请求复位，维持5s的脉冲 | 0 | BOOLEAN | 0x18c | 697 |  | 6
<DDU1>_IxRD4A_6 | 断路器复位 | 1=请求复位，维持5s的脉冲 | 0 | BOOLEAN | 0x18c | 697 |  | 7
<DDU1>_IxRD5A_6 | 断路器复位 | 1=请求复位，维持5s的脉冲 | 0 | BOOLEAN | 0x18c | 698 | 26 | 0
<DDU1>_IxRD6A_6 | 断路器复位 | 1=请求复位，维持5s的脉冲 | 0 | BOOLEAN | 0x18c | 698 |  | 1
<DDU1>_IxRD7A_6 | 断路器复位 | 1=请求复位，维持5s的脉冲 | 0 | BOOLEAN | 0x18c | 698 |  | 2
<DDU1>_IxRD8A_6 | 断路器复位 | 1=请求复位，维持5s的脉冲 | 0 | BOOLEAN | 0x18c | 698 |  | 3
<DDU1>_IxRD9A_6 | 断路器复位 | 1=请求复位，维持5s的脉冲 | 0 | BOOLEAN | 0x18c | 698 |  | 4
<DDU1>_IxRD10A_6 | 断路器复位 | 1=请求复位，维持5s的脉冲 | 0 | BOOLEAN | 0x18c | 698 |  | 5
<DDU1>_IxRD11A_6 | 断路器复位 | 1=请求复位，维持5s的脉冲 | 0 | BOOLEAN | 0x18c | 698 |  | 6
<DDU1>_IxRD12A_6 | 断路器复位 | 1=请求复位，维持5s的脉冲 | 0 | BOOLEAN | 0x18c | 698 |  | 7
<DDU1>_IxRD13A_6 | 断路器复位 | 1=请求复位，维持5s的脉冲 | 0 | BOOLEAN | 0x18c | 699 | 27 | 0
<DDU1>_IxRD14A_6 | 断路器复位 | 1=请求复位，维持5s的脉冲 | 0 | BOOLEAN | 0x18c | 699 |  | 1
<DDU1>_IxRD15A_6 | 断路器复位 | 1=请求复位，维持5s的脉冲 | 0 | BOOLEAN | 0x18c | 699 |  | 2
<DDU1>_IxRD16A_6 | 断路器复位 | 1=请求复位，维持5s的脉冲 | 0 | BOOLEAN | 0x18c | 699 |  | 3
<DDU1>_IxRD17A_5 | 断路器复位 | 1=请求复位，维持5s的脉冲 | 0 | BOOLEAN | 0x18c | 699 |  | 4
<DDU1>_IxRD18A_5 | 断路器复位 | 1=请求复位，维持5s的脉冲 | 0 | BOOLEAN | 0x18c | 699 |  | 5
<DDU1>_IxRD19A_5 | 断路器复位 | 1=请求复位，维持5s的脉冲 | 0 | BOOLEAN | 0x18c | 699 |  | 6
<DDU1>_IxRD20A_5 | 断路器复位 | 1=请求复位，维持5s的脉冲 | 0 | BOOLEAN | 0x18c | 699 |  | 7
<DDU1>_IxRD21A_5 | 断路器复位 | 1=请求复位，维持5s的脉冲 | 0 | BOOLEAN | 0x18c | 700 | 28 | 0
<DDU1>_IxRD22A_4 | 断路器复位 | 1=请求复位，维持5s的脉冲 | 0 | BOOLEAN | 0x18c | 700 |  | 1
<DDU1>_IxRD23A_4 | 断路器复位 | 1=请求复位，维持5s的脉冲 | 0 | BOOLEAN | 0x18c | 700 |  | 2
<DDU1>_IxRD24A_4 | 断路器复位 | 1=请求复位，维持5s的脉冲 | 0 | BOOLEAN | 0x18c | 700 |  | 3
<DDU1>_IxRD25A_4 | 断路器复位 | 1=请求复位，维持5s的脉冲 | 0 | BOOLEAN | 0x18c | 700 |  | 4
<DDU1>_IxRD26A_5 | 断路器复位 | 1=请求复位，维持5s的脉冲 | 0 | BOOLEAN | 0x18c | 700 |  | 5
<DDU1>_IxRD27A_5 | 断路器复位 | 1=请求复位，维持5s的脉冲 | 0 | BOOLEAN | 0x18c | 700 |  | 6
<DDU1>_IxRD28A_4 | 断路器复位 | 1=请求复位，维持5s的脉冲 | 0 | BOOLEAN | 0x18c | 700 |  | 7
Spare | 备用 | 备用 | 0 | BOOLEAN | 0x18c | 701 | 29 | 0
Spare | 备用 | 备用 | 0 | BOOLEAN | 0x18c | 701 |  | 1
Spare | 备用 | 备用 | 0 | BOOLEAN | 0x18c | 701 |  | 2
Spare | 备用 | 备用 | 0 | BOOLEAN | 0x18c | 701 |  | 3
Spare | 备用 | 备用 | 0 | BOOLEAN | 0x18c | 701 |  | 4
Spare | 备用 | 备用 | 0 | BOOLEAN | 0x18c | 701 |  | 5
Spare | 备用 | 备用 | 0 | BOOLEAN | 0x18c | 701 |  | 6
Spare | 备用 | 备用 | 0 | BOOLEAN | 0x18c | 701 |  | 7
<DDU1>_IuiDDUSWVersion | DDU软件版本 | 软件版本- 高字节表示高版本号，低字节表示低版本号，如：0x1223表示该软件版本为18.35 | 0x0000 | UNSIGNED16 | 0x18c | 702-703 | 30-31 | ALL
<DDU6>_IuiDDUAlive | DDU心跳 | DDU应用程序对计数器进行周期性累加 | 0x0000 | UNSIGNED16 | 0x68c | 704-705 | 0-1 | ALL
<DDU6>_IxACESelftestCmd | 请求ACE自检 | 1=请求自检，维持5s的脉冲 | 0 | BOOLEAN | 0x68c | 706 | 2 | 0
<DDU6>_IxPCESelftestCmd | 请求PCE自检 | 1=请求自检，维持5s的脉冲 | 0 | BOOLEAN | 0x68c | 706 |  | 1
<DDU6>_IxBCESelftestCmd | 请求BCE自检 | 1=请求自检，维持5s的脉冲 | 0 | BOOLEAN | 0x68c | 706 |  | 2
<DDU6>_IxDateTimeValid | 设置时钟有效 | 1=设置时钟有效，维持2s的脉冲 | 0 | BOOLEAN | 0x68c | 706 |  | 3
<DDU6>_IxAlarmReset | 火灾报警复位按钮 | 1=激活 | 0 | BOOLEAN | 0x68c | 706 |  | 4
<DDU6>_IxCancleSound | 火灾报警故障消音按钮 | 1=激活 | 0 | BOOLEAN | 0x68c | 706 |  | 5
<DDU6>_IxEDBCut_2 | 切除2车电制动 | 1=切除（电平信号，再次按下复位） | 0 | BOOLEAN | 0x68c | 706 |  | 6
<DDU6>_IxEDBCut_3 | 切除3车电制动 | 1=切除（电平信号，再次按下复位） | 0 | BOOLEAN | 0x68c | 706 |  | 7
<DDU6>_IxEDBCut_4 | 切除4车电制动 | 1=切除（电平信号，再次按下复位） | 0 | BOOLEAN | 0x68c | 707 | 3 | 0
<DDU6>_IxEDBCut_5 | 切除5车电制动 | 1=切除（电平信号，再次按下复位） | 0 | BOOLEAN | 0x68c | 707 |  | 1
<DDU6>_IxResFan_2 | 强制2车制动电阻风机启动 | 1=强制启动（电平信号，再次按下复位） | 0 | BOOLEAN | 0x68c | 707 |  | 2
<DDU6>_IxResFan_3 | 强制3车制动电阻风机启动 | 1=强制启动（电平信号，再次按下复位） | 0 | BOOLEAN | 0x68c | 707 |  | 3
<DDU6>_IxResFan_4 | 强制4车制动电阻风机启动 | 1=强制启动（电平信号，再次按下复位） | 0 | BOOLEAN | 0x68c | 707 |  | 4
<DDU6>_IxResFan_5 | 强制5车制动电阻风机启动 | 1=强制启动（电平信号，再次按下复位） | 0 | BOOLEAN | 0x68c | 707 |  | 5
Spare | 备用 | 备用 | 0 | BOOLEAN | 0x68c | 707 |  | 6
Spare | 备用 | 备用 | 0 | BOOLEAN | 0x68c | 707 |  | 7
<DDU6>_IusDateYear | DDU发送给所有设备的日期和时间（年）Date and Time Provided by the DDU to All Equipments(Year) | 表示年：00-99，其他值无效 | 0xFF | UNSIGNED8 | 0x68c | 708 | 4 | ALL
<DDU6>_IusDateMonth | DDU发送给所有设备的日期和时间（月）Date and Time Provided by the DDU to All Equipments(Month) | 表示月：01-12，其他值无效 | 0xFF | UNSIGNED8 | 0x68c | 709 | 5 | ALL
<DDU6>_IusDateDay | DDU发送给所有设备的日期和时间（日）Date and Time Provided by the DDU to All Equipments(Day) | 表示日：01-31，其他值无效 | 0xFF | UNSIGNED8 | 0x68c | 710 | 6 | ALL
<DDU6>_IusTimeHour | DDU发送给所有设备的日期和时间（时）Date and Time Provided by the DDU to All Equipments(Hour) | 表示时：00-23， 其他值无效 | 0xFF | UNSIGNED8 | 0x68c | 711 | 7 | ALL
<DDU6>_IusTimeMinute | DDU发送给所有设备的日期和时间（分）Date and Time Provided by the DDU to All Equipments(Minute) | 表示分：00-59其他值无效 | 0xFF | UNSIGNED8 | 0x68c | 712 | 8 | ALL
<DDU6>_IusTimeSecond | DDU发送给所有设备的日期和时间（秒）Date and Time Provided by the DDU to All Equipments(Second) | 表示秒：00-59，其他值无效 | 0xFF | UNSIGNED8 | 0x68c | 713 | 9 | ALL
<DDU6>_IxModeAuto | 自动报站模式 | 1=自动报站模式激活 | 0 | BOOLEAN | 0x68c | 714 | 10 | 0
<DDU6>_IxModeSemiAuto | 半自动报站模式 | 1=半自动报站模式激活 | 0 | BOOLEAN | 0x68c | 714 |  | 1
<DDU6>_IxModeMan | 手动报站模式 | 1=手动报站模式激活 | 0 | BOOLEAN | 0x68c | 714 |  | 2
<DDU6>_IxDepart | 发车 | 1=激活，脉冲持续1s 适用于半自动及手动模式 | 0 | BOOLEAN | 0x68c | 714 |  | 3
<DDU6>_IxPBNextStat | 离站触发 | 1=广播下一站信息，持续3S的脉冲 适用于手动模式下，在DDU上次触发下一站广播（适用于手动模式） | 0 | BOOLEAN | 0x68c | 714 |  | 4
<DDU6>_IxPBAppStat | 到站触发 | 1=触发，脉冲持续3S 适用于手动模式下，在DDU上次触发进站广播（适用于手动模式） | 0 | BOOLEAN | 0x68c | 714 |  | 5
<DDU6>_IxOnce | 特殊信息单次播放 | 1=单次播放激活，脉冲3s（适用于所有模式） | 0 | BOOLEAN | 0x68c | 714 |  | 6
<DDU6>_IxLoop | 特殊信息循环播放 | 1=循环播放激活（适用于所有模式） | 0 | BOOLEAN | 0x68c | 714 |  | 7
<DDU6>_IusLineNumb | 线路号 | 用于半自动和手动模式 | 0x00 | UNSIGNED8 | 0x68c | 715 | 11 | ALL
<DDU6>_IuiStartStationID | 起点站 | 用于半自动和手动模式 | 0x0000 | UNSIGNED16 | 0x68c | 716-717 | 12-13 | ALL
<DDU6>_IuiEndStationID | 终点站 | 用于半自动和手动模式 | 0x0000 | UNSIGNED16 | 0x68c | 718-719 | 14-15 | ALL
<DDU6>_IuiCurrentStationID | 当前站 | 用于手动模式 | 0x0000 | UNSIGNED16 | 0x68c | 720-721 | 16-17 | ALL
<DDU6>_IuiEmcAnnouncementID | 特殊信息ID | 基于通过TCMS显示器的司机输入（1-30，0=无紧急，其他值表示无效）由司机改变时更新（适用于所有模式） | 0x0000 | UNSIGNED16 | 0x68c | 722-723 | 18-19 | ALL
Spare | 备用 | 备用 | 0 | BOOLEAN | 0x68c | 724 | 20 | 0
Spare | 备用 | 备用 | 0 | BOOLEAN | 0x68c | 724 |  | 1
Spare | 备用 | 备用 | 0 | BOOLEAN | 0x68c | 724 |  | 2
Spare | 备用 | 备用 | 0 | BOOLEAN | 0x68c | 724 |  | 3
Spare | 备用 | 备用 | 0 | BOOLEAN | 0x68c | 724 |  | 4
<DDU6>_IxBoardA_LCU1 | 强制1车A路板卡工作 | 1=强制A路板卡工作 | 0 | BOOLEAN | 0x68c | 724 |  | 5
<DDU6>_IxBoardB_LCU1 | 强制1车B路板卡工作 | 1=强制B路板卡工作 | 0 | BOOLEAN | 0x68c | 724 |  | 6
<DDU6>_IxBoardA_LCU6 | 强制6车A路板卡工作 | 1=强制A路板卡工作 | 0 | BOOLEAN | 0x68c | 724 |  | 7
<DDU6>_IxBoardB_LCU6 | 强制6车B路板卡工作 | 1=强制B路板卡工作 | 0 | BOOLEAN | 0x68c | 725 | 21 | 0
Spare | 备用 | 备用 | 0 | BOOLEAN | 0x68c | 725 |  | 1
Spare | 备用 | 备用 | 0 | BOOLEAN | 0x68c | 725 |  | 2
Spare | 备用 | 备用 | 0 | BOOLEAN | 0x68c | 725 |  | 3
Spare | 备用 | 备用 | 0 | BOOLEAN | 0x68c | 725 |  | 4
Spare | 备用 | 备用 | 0 | BOOLEAN | 0x68c | 725 |  | 5
Spare | 备用 | 备用 | 0 | BOOLEAN | 0x68c | 725 |  | 6
Spare | 备用 | 备用 | 0 | BOOLEAN | 0x68c | 725 |  | 7
<DDU6>_IxRD1A_1 | 断路器复位 | 1=请求复位，维持5s的脉冲 | 0 | BOOLEAN | 0x68c | 726 | 22 | 0
<DDU6>_IxRD2A_1 | 断路器复位 | 1=请求复位，维持5s的脉冲 | 0 | BOOLEAN | 0x68c | 726 |  | 1
<DDU6>_IxRD3A_1 | 断路器复位 | 1=请求复位，维持5s的脉冲 | 0 | BOOLEAN | 0x68c | 726 |  | 2
<DDU6>_IxRD4A_1 | 断路器复位 | 1=请求复位，维持5s的脉冲 | 0 | BOOLEAN | 0x68c | 726 |  | 3
<DDU6>_IxRD5A_1 | 断路器复位 | 1=请求复位，维持5s的脉冲 | 0 | BOOLEAN | 0x68c | 726 |  | 4
<DDU6>_IxRD6A_1 | 断路器复位 | 1=请求复位，维持5s的脉冲 | 0 | BOOLEAN | 0x68c | 726 |  | 5
<DDU6>_IxRD7A_1 | 断路器复位 | 1=请求复位，维持5s的脉冲 | 0 | BOOLEAN | 0x68c | 726 |  | 6
<DDU6>_IxRD8A_1 | 断路器复位 | 1=请求复位，维持5s的脉冲 | 0 | BOOLEAN | 0x68c | 726 |  | 7
<DDU6>_IxRD9A_1 | 断路器复位 | 1=请求复位，维持5s的脉冲 | 0 | BOOLEAN | 0x68c | 727 | 23 | 0
<DDU6>_IxRD10A_1 | 断路器复位 | 1=请求复位，维持5s的脉冲 | 0 | BOOLEAN | 0x68c | 727 |  | 1
<DDU6>_IxRD11A_1 | 断路器复位 | 1=请求复位，维持5s的脉冲 | 0 | BOOLEAN | 0x68c | 727 |  | 2
<DDU6>_IxRD12A_1 | 断路器复位 | 1=请求复位，维持5s的脉冲 | 0 | BOOLEAN | 0x68c | 727 |  | 3
<DDU6>_IxRD13A_1 | 断路器复位 | 1=请求复位，维持5s的脉冲 | 0 | BOOLEAN | 0x68c | 727 |  | 4
<DDU6>_IxRD14A_1 | 断路器复位 | 1=请求复位，维持5s的脉冲 | 0 | BOOLEAN | 0x68c | 727 |  | 5
<DDU6>_IxRD15A_1 | 断路器复位 | 1=请求复位，维持5s的脉冲 | 0 | BOOLEAN | 0x68c | 727 |  | 6
<DDU6>_IxRD16A_1 | 断路器复位 | 1=请求复位，维持5s的脉冲 | 0 | BOOLEAN | 0x68c | 727 |  | 7
<DDU6>_IxRD17A_2 | 断路器复位 | 1=请求复位，维持5s的脉冲 | 0 | BOOLEAN | 0x68c | 728 | 24 | 0
<DDU6>_IxRD18A_2 | 断路器复位 | 1=请求复位，维持5s的脉冲 | 0 | BOOLEAN | 0x68c | 728 |  | 1
<DDU6>_IxRD19A_2 | 断路器复位 | 1=请求复位，维持5s的脉冲 | 0 | BOOLEAN | 0x68c | 728 |  | 2
<DDU6>_IxRD20A_2 | 断路器复位 | 1=请求复位，维持5s的脉冲 | 0 | BOOLEAN | 0x68c | 728 |  | 3
<DDU6>_IxRD21A_2 | 断路器复位 | 1=请求复位，维持5s的脉冲 | 0 | BOOLEAN | 0x68c | 728 |  | 4
<DDU6>_IxRD22A_3 | 断路器复位 | 1=请求复位，维持5s的脉冲 | 0 | BOOLEAN | 0x68c | 728 |  | 5
<DDU6>_IxRD23A_3 | 断路器复位 | 1=请求复位，维持5s的脉冲 | 0 | BOOLEAN | 0x68c | 728 |  | 6
<DDU6>_IxRD24A_3 | 断路器复位 | 1=请求复位，维持5s的脉冲 | 0 | BOOLEAN | 0x68c | 728 |  | 7
<DDU6>_IxRD25A_3 | 断路器复位 | 1=请求复位，维持5s的脉冲 | 0 | BOOLEAN | 0x68c | 729 | 25 | 0
<DDU6>_IxRD26A_2 | 断路器复位 | 1=请求复位，维持5s的脉冲 | 0 | BOOLEAN | 0x68c | 729 |  | 1
<DDU6>_IxRD27A_2 | 断路器复位 | 1=请求复位，维持5s的脉冲 | 0 | BOOLEAN | 0x68c | 729 |  | 2
<DDU6>_IxRD28A_3 | 断路器复位 | 1=请求复位，维持5s的脉冲 | 0 | BOOLEAN | 0x68c | 729 |  | 3
<DDU6>_IxRD1A_6 | 断路器复位 | 1=请求复位，维持5s的脉冲 | 0 | BOOLEAN | 0x68c | 729 |  | 4
<DDU6>_IxRD2A_6 | 断路器复位 | 1=请求复位，维持5s的脉冲 | 0 | BOOLEAN | 0x68c | 729 |  | 5
<DDU6>_IxRD3A_6 | 断路器复位 | 1=请求复位，维持5s的脉冲 | 0 | BOOLEAN | 0x68c | 729 |  | 6
<DDU6>_IxRD4A_6 | 断路器复位 | 1=请求复位，维持5s的脉冲 | 0 | BOOLEAN | 0x68c | 729 |  | 7
<DDU6>_IxRD5A_6 | 断路器复位 | 1=请求复位，维持5s的脉冲 | 0 | BOOLEAN | 0x68c | 730 | 26 | 0
<DDU6>_IxRD6A_6 | 断路器复位 | 1=请求复位，维持5s的脉冲 | 0 | BOOLEAN | 0x68c | 730 |  | 1
<DDU6>_IxRD7A_6 | 断路器复位 | 1=请求复位，维持5s的脉冲 | 0 | BOOLEAN | 0x68c | 730 |  | 2
<DDU6>_IxRD8A_6 | 断路器复位 | 1=请求复位，维持5s的脉冲 | 0 | BOOLEAN | 0x68c | 730 |  | 3
<DDU6>_IxRD9A_6 | 断路器复位 | 1=请求复位，维持5s的脉冲 | 0 | BOOLEAN | 0x68c | 730 |  | 4
<DDU6>_IxRD10A_6 | 断路器复位 | 1=请求复位，维持5s的脉冲 | 0 | BOOLEAN | 0x68c | 730 |  | 5
<DDU6>_IxRD11A_6 | 断路器复位 | 1=请求复位，维持5s的脉冲 | 0 | BOOLEAN | 0x68c | 730 |  | 6
<DDU6>_IxRD12A_6 | 断路器复位 | 1=请求复位，维持5s的脉冲 | 0 | BOOLEAN | 0x68c | 730 |  | 7
<DDU6>_IxRD13A_6 | 断路器复位 | 1=请求复位，维持5s的脉冲 | 0 | BOOLEAN | 0x68c | 731 | 27 | 0
<DDU6>_IxRD14A_6 | 断路器复位 | 1=请求复位，维持5s的脉冲 | 0 | BOOLEAN | 0x68c | 731 |  | 1
<DDU6>_IxRD15A_6 | 断路器复位 | 1=请求复位，维持5s的脉冲 | 0 | BOOLEAN | 0x68c | 731 |  | 2
<DDU6>_IxRD16A_6 | 断路器复位 | 1=请求复位，维持5s的脉冲 | 0 | BOOLEAN | 0x68c | 731 |  | 3
<DDU6>_IxRD17A_5 | 断路器复位 | 1=请求复位，维持5s的脉冲 | 0 | BOOLEAN | 0x68c | 731 |  | 4
<DDU6>_IxRD18A_5 | 断路器复位 | 1=请求复位，维持5s的脉冲 | 0 | BOOLEAN | 0x68c | 731 |  | 5
<DDU6>_IxRD19A_5 | 断路器复位 | 1=请求复位，维持5s的脉冲 | 0 | BOOLEAN | 0x68c | 731 |  | 6
<DDU6>_IxRD20A_5 | 断路器复位 | 1=请求复位，维持5s的脉冲 | 0 | BOOLEAN | 0x68c | 731 |  | 7
<DDU6>_IxRD21A_5 | 断路器复位 | 1=请求复位，维持5s的脉冲 | 0 | BOOLEAN | 0x68c | 732 | 28 | 0
<DDU6>_IxRD22A_4 | 断路器复位 | 1=请求复位，维持5s的脉冲 | 0 | BOOLEAN | 0x68c | 732 |  | 1
<DDU6>_IxRD23A_4 | 断路器复位 | 1=请求复位，维持5s的脉冲 | 0 | BOOLEAN | 0x68c | 732 |  | 2
<DDU6>_IxRD24A_4 | 断路器复位 | 1=请求复位，维持5s的脉冲 | 0 | BOOLEAN | 0x68c | 732 |  | 3
<DDU6>_IxRD25A_4 | 断路器复位 | 1=请求复位，维持5s的脉冲 | 0 | BOOLEAN | 0x68c | 732 |  | 4
<DDU6>_IxRD26A_5 | 断路器复位 | 1=请求复位，维持5s的脉冲 | 0 | BOOLEAN | 0x68c | 732 |  | 5
<DDU6>_IxRD27A_5 | 断路器复位 | 1=请求复位，维持5s的脉冲 | 0 | BOOLEAN | 0x68c | 732 |  | 6
<DDU6>_IxRD28A_4 | 断路器复位 | 1=请求复位，维持5s的脉冲 | 0 | BOOLEAN | 0x68c | 732 |  | 7
Spare | 备用 | 备用 | 0 | BOOLEAN | 0x68c | 733 | 29 | 0
Spare | 备用 | 备用 | 0 | BOOLEAN | 0x68c | 733 |  | 1
Spare | 备用 | 备用 | 0 | BOOLEAN | 0x68c | 733 |  | 2
Spare | 备用 | 备用 | 0 | BOOLEAN | 0x68c | 733 |  | 3
Spare | 备用 | 备用 | 0 | BOOLEAN | 0x68c | 733 |  | 4
Spare | 备用 | 备用 | 0 | BOOLEAN | 0x68c | 733 |  | 5
Spare | 备用 | 备用 | 0 | BOOLEAN | 0x68c | 733 |  | 6
Spare | 备用 | 备用 | 0 | BOOLEAN | 0x68c | 733 |  | 7
<DDU6>_IuiDDUSWVersion | DDU软件版本 | 软件版本- 高字节表示高版本号，低字节表示低版本号，如：0x1223表示该软件版本为18.35 | 0x0000 | UNSIGNED16 | 0x68c | 734-735 | 30-31 | ALL
<DDU1>_IxHVACAuto | 空调自动模式 | 1=自动模式激活 | 0 | BOOLEAN | 0x18D | 736 | 0 | 0
<DDU1>_IxHVACManual | 空调手动模式 | 1=手动模式激活 | 0 | BOOLEAN | 0x18D | 736 |  | 1
<DDU1>_IxHVACVent | 空调通风模式 | 1=通风模式激活 | 0 | BOOLEAN | 0x18D | 736 |  | 2
<DDU1>_IxHVACStop | 空调停止模式 | 1=停止模式激活 | 0 | BOOLEAN | 0x18D | 736 |  | 3
<DDU1>_IxCloseNADamper | 空调新风门开关 | 1=新风门关闭 | 0 | BOOLEAN | 0x18D | 736 |  | 4
Spare | 备用 | 备用 | 0 | BOOLEAN | 0x18D | 736 |  | 5
Spare | 备用 | 备用 | 0 | BOOLEAN | 0x18D | 736 |  | 6
Spare | 备用 | 备用 | 0 | BOOLEAN | 0x18D | 736 |  | 7
<DDU1>_IusHVACTemp_1 | 目标温度 | 22℃到28℃，精度1=1℃ | 0xFF | UNSIGNED8 | 0x18D | 737 | 1 | ALL
<DDU1>_IusHVACTemp_2 | 目标温度 | 22℃到28℃，精度1=1℃ | 0xFF | UNSIGNED8 | 0x18D | 738 | 2 | ALL
<DDU1>_IusHVACTemp_3 | 目标温度 | 22℃到28℃，精度1=1℃ | 0xFF | UNSIGNED8 | 0x18D | 739 | 3 | ALL
<DDU1>_IusHVACTemp_4 | 目标温度 | 22℃到28℃，精度1=1℃ | 0xFF | UNSIGNED8 | 0x18D | 740 | 4 | ALL
<DDU1>_IusHVACTemp_5 | 目标温度 | 22℃到28℃，精度1=1℃ | 0xFF | UNSIGNED8 | 0x18D | 741 | 5 | ALL
<DDU1>_IusHVACTemp_6 | 目标温度 | 22℃到28℃，精度1=1℃ | 0xFF | UNSIGNED8 | 0x18D | 742 | 6 | ALL
<DDU6>_IxHVACAuto | 空调自动模式 | 1=自动模式激活 | 0 | BOOLEAN | 0x68D | 768 | 0 | 0
<DDU6>_IxHVACManual | 空调手动模式 | 1=手动模式激活 | 0 | BOOLEAN | 0x68D | 768 |  | 1
<DDU6>_IxHVACVent | 空调通风模式 | 1=通风模式激活 | 0 | BOOLEAN | 0x68D | 768 |  | 2
<DDU6>_IxHVACStop | 空调停止模式 | 1=停止模式激活 | 0 | BOOLEAN | 0x68D | 768 |  | 3
<DDU6>_IxCloseNADamper | 空调新风门开关 | 1=新风门关闭 | 0 | BOOLEAN | 0x68D | 768 |  | 4
Spare | 备用 | 备用 | 0 | BOOLEAN | 0x68D | 768 |  | 5
Spare | 备用 | 备用 | 0 | BOOLEAN | 0x68D | 768 |  | 6
Spare | 备用 | 备用 | 0 | BOOLEAN | 0x68D | 768 |  | 7
<DDU6>_IusHVACTemp_1 | 目标温度 | 22℃到28℃，精度1=1℃ | 0xFF | UNSIGNED8 | 0x68D | 769 | 1 | ALL
<DDU6>_IusHVACTemp_2 | 目标温度 | 22℃到28℃，精度1=1℃ | 0xFF | UNSIGNED8 | 0x68D | 770 | 2 | ALL
<DDU6>_IusHVACTemp_3 | 目标温度 | 22℃到28℃，精度1=1℃ | 0xFF | UNSIGNED8 | 0x68D | 771 | 3 | ALL
<DDU6>_IusHVACTemp_4 | 目标温度 | 22℃到28℃，精度1=1℃ | 0xFF | UNSIGNED8 | 0x68D | 772 | 4 | ALL
<DDU6>_IusHVACTemp_5 | 目标温度 | 22℃到28℃，精度1=1℃ | 0xFF | UNSIGNED8 | 0x68D | 773 | 5 | ALL
<DDU6>_IusHVACTemp_6 | 目标温度 | 22℃到28℃，精度1=1℃ | 0xFF | UNSIGNED8 | 0x68D | 774 | 6 | ALL
ATC_CxDorLockA1 | A侧车门1关锁到位 Side A door1 close and lock | 1=门关好并锁好； | 0 | BOOLEAN1 | 0x067 | 800 | 0 | 0
ATC_CxDorLockA2 | A侧车门2关锁到位 Side A door2 close and lock | 1=门关好并锁好； | 0 | BOOLEAN1 | 0x067 | 800 |  | 1
ATC_CxDorLockA3 | A侧车门3关锁到位 Side A door3 close and lock | 1=门关好并锁好； | 0 | BOOLEAN1 | 0x067 | 800 |  | 2
ATC_CxDorLockA4 | A侧车门4关锁到位 Side A door4 close and lock | 1=门关好并锁好； | 0 | BOOLEAN1 | 0x067 | 800 |  | 3
ATC_CxDorLockA5 | A侧车门5关锁到位 Side A door5 close and lock | 1=门关好并锁好； | 0 | BOOLEAN1 | 0x067 | 800 |  | 4
ATC_CxDorLockA6 | A侧车门6关锁到位 Side A door6 close and lock | 1=门关好并锁好； | 0 | BOOLEAN1 | 0x067 | 800 |  | 5
ATC_CxDorLockA7 | A侧车门7关锁到位 Side A door7 close and lock | 1=门关好并锁好； | 0 | BOOLEAN1 | 0x067 | 800 |  | 6
ATC_CxDorLockA8 | A侧车门8关锁到位 Side A door8 close and lock | 1=门关好并锁好； | 0 | BOOLEAN1 | 0x067 | 800 |  | 7
ATC_CxDorLockA9 | A侧车门9关锁到位 Side A door9 close and lock | 1=门关好并锁好； | 0 | BOOLEAN1 | 0x067 | 801 | 1 | 0
ATC_CxDorLockA10 | A侧车门10关锁到位 Side A door10 close and lock | 1=门关好并锁好； | 0 | BOOLEAN1 | 0x067 | 801 |  | 1
ATC_CxDorLockA11 | A侧车门11关锁到位 Side A door11 close and lock | 1=门关好并锁好； | 0 | BOOLEAN1 | 0x067 | 801 |  | 2
ATC_CxDorLockA12 | A侧车门12关锁到位 Side A door12 close and lock | 1=门关好并锁好； | 0 | BOOLEAN1 | 0x067 | 801 |  | 3
ATC_CxDorLockA13 | A侧车门13关锁到位 Side A door13 close and lock | 1=门关好并锁好； | 0 | BOOLEAN1 | 0x067 | 801 |  | 4
ATC_CxDorLockA14 | A侧车门14关锁到位 Side A door14 close and lock | 1=门关好并锁好； | 0 | BOOLEAN1 | 0x067 | 801 |  | 5
ATC_CxDorLockA15 | A侧车门15关锁到位 Side A door15 close and lock | 1=门关好并锁好； | 0 | BOOLEAN1 | 0x067 | 801 |  | 6
ATC_CxDorLockA16 | A侧车门16关锁到位 Side A door16 close and lock | 1=门关好并锁好； | 0 | BOOLEAN1 | 0x067 | 801 |  | 7
ATC_CxDorLockA17 | A侧车门17关锁到位 Side A door17 close and lock | 1=门关好并锁好； | 0 | BOOLEAN1 | 0x067 | 802 | 2 | 0
ATC_CxDorLockA18 | A侧车门18关锁到位 Side A door18 close and lock | 1=门关好并锁好； | 0 | BOOLEAN1 | 0x067 | 802 |  | 1
ATC_CxDorLockA19 | A侧车门19关锁到位 Side A door19 close and lock | 1=门关好并锁好； | 0 | BOOLEAN1 | 0x067 | 802 |  | 2
ATC_CxDorLockA20 | A侧车门20关锁到位 Side A door20 close and lock | 1=门关好并锁好； | 0 | BOOLEAN1 | 0x067 | 802 |  | 3
ATC_CxDorLockA21 | A侧车门21关锁到位 Side A door21 close and lock | 1=门关好并锁好； | 0 | BOOLEAN1 | 0x067 | 802 |  | 4
ATC_CxDorLockA22 | A侧车门22关锁到位 Side A door22 close and lock | 1=门关好并锁好； | 0 | BOOLEAN1 | 0x067 | 802 |  | 5
ATC_CxDorLockA23 | A侧车门23关锁到位 Side A door23 close and lock | 1=门关好并锁好； | 0 | BOOLEAN1 | 0x067 | 802 |  | 6
ATC_CxDorLockA24 | A侧车门24关锁到位 Side A door24 close and lock | 1=门关好并锁好； | 0 | BOOLEAN1 | 0x067 | 802 |  | 7
ATC_CxDorLockB1 | B侧车门1关锁到位 Side B door1 close and lock | 1=门关好并锁好； | 0 | BOOLEAN1 | 0x067 | 803 | 3 | 0
ATC_CxDorLockB2 | B侧车门2关锁到位 Side B door2 close and lock | 1=门关好并锁好； | 0 | BOOLEAN1 | 0x067 | 803 |  | 1
ATC_CxDorLockB3 | B侧车门3关锁到位 Side B door3 close and lock | 1=门关好并锁好； | 0 | BOOLEAN1 | 0x067 | 803 |  | 2
ATC_CxDorLockB4 | B侧车门4关锁到位 Side B door4 close and lock | 1=门关好并锁好； | 0 | BOOLEAN1 | 0x067 | 803 |  | 3
ATC_CxDorLockB5 | B侧车门5关锁到位 Side B door5 close and lock | 1=门关好并锁好； | 0 | BOOLEAN1 | 0x067 | 803 |  | 4
ATC_CxDorLockB6 | B侧车门6关锁到位 Side B door6 close and lock | 1=门关好并锁好； | 0 | BOOLEAN1 | 0x067 | 803 |  | 5
ATC_CxDorLockB7 | B侧车门7关锁到位 Side B door7 close and lock | 1=门关好并锁好； | 0 | BOOLEAN1 | 0x067 | 803 |  | 6
ATC_CxDorLockB8 | B侧车门8关锁到位 Side B door8 close and lock | 1=门关好并锁好； | 0 | BOOLEAN1 | 0x067 | 803 |  | 7
ATC_CxDorLockB9 | B侧车门9关锁到位 Side B door9 close and lock | 1=门关好并锁好； | 0 | BOOLEAN1 | 0x067 | 804 | 4 | 0
ATC_CxDorLockB10 | B侧车门10关锁到位 Side B door10 close and lock | 1=门关好并锁好； | 0 | BOOLEAN1 | 0x067 | 804 |  | 1
ATC_CxDorLockB11 | B侧车门11关锁到位 Side B door11 close and lock | 1=门关好并锁好； | 0 | BOOLEAN1 | 0x067 | 804 |  | 2
ATC_CxDorLockB12 | B侧车门12关锁到位 Side B door12 close and lock | 1=门关好并锁好； | 0 | BOOLEAN1 | 0x067 | 804 |  | 3
ATC_CxDorLockB13 | B侧车门13关锁到位 Side B door13 close and lock | 1=门关好并锁好； | 0 | BOOLEAN1 | 0x067 | 804 |  | 4
ATC_CxDorLockB14 | B侧车门14关锁到位 Side B door14 close and lock | 1=门关好并锁好； | 0 | BOOLEAN1 | 0x067 | 804 |  | 5
ATC_CxDorLockB15 | B侧车门15关锁到位 Side B door15 close and lock | 1=门关好并锁好； | 0 | BOOLEAN1 | 0x067 | 804 |  | 6
ATC_CxDorLockB16 | B侧车门16关锁到位 Side B door16 close and lock | 1=门关好并锁好； | 0 | BOOLEAN1 | 0x067 | 804 |  | 7
ATC_CxDorLockB17 | B侧车门17关锁到位 Side B door17 close and lock | 1=门关好并锁好； | 0 | BOOLEAN1 | 0x067 | 805 | 5 | 0
ATC_CxDorLockB18 | B侧车门18关锁到位 Side B door18 close and lock | 1=门关好并锁好； | 0 | BOOLEAN1 | 0x067 | 805 |  | 1
ATC_CxDorLockB19 | B侧车门19关锁到位 Side B door19 close and lock | 1=门关好并锁好； | 0 | BOOLEAN1 | 0x067 | 805 |  | 2
ATC_CxDorLockB20 | B侧车门20关锁到位 Side B door20 close and lock | 1=门关好并锁好； | 0 | BOOLEAN1 | 0x067 | 805 |  | 3
ATC_CxDorLockB21 | B侧车门21关锁到位 Side B door21 close and lock | 1=门关好并锁好； | 0 | BOOLEAN1 | 0x067 | 805 |  | 4
ATC_CxDorLockB22 | B侧车门22关锁到位 Side B door22 close and lock | 1=门关好并锁好； | 0 | BOOLEAN1 | 0x067 | 805 |  | 5
ATC_CxDorLockB23 | B侧车门23关锁到位 Side B door23 close and lock | 1=门关好并锁好； | 0 | BOOLEAN1 | 0x067 | 805 |  | 6
ATC_CxDorLockB24 | B侧车门24关锁到位 Side B door24 close and lock | 1=门关好并锁好； | 0 | BOOLEAN1 | 0x067 | 805 |  | 7
ATC_CxDSKLS1 | 1车司机台盖板被打开 Cab desk cover is open in car1 | 1=被打开 | 0 | BOOLEAN1 | 0x067 | 806 | 6 | 0
ATC_CxDSKLS6 | 6车司机台盖板被打开 Cab desk cover is open in car6 | 1=被打开 | 0 | BOOLEAN1 | 0x067 | 806 |  | 1
ATC_CxSEC2RLS1 | 1车客室二位端右侧电气柜门被打开 Right side SEC2 cover is open in car1 | 1=被打开 | 0 | BOOLEAN1 | 0x067 | 806 |  | 2
ATC_CxSEC2LLS1 | 车客室二位端左侧电气柜门被打开 L1eft side SEC2 cover is open in car1 | 1=被打开 | 0 | BOOLEAN1 | 0x067 | 806 |  | 3
ATC_CxSEC2RLS2 | 2车客室二位端右侧电气柜门被打开 Right side SEC2 cover is open in car2 | 1=被打开 | 0 | BOOLEAN1 | 0x067 | 806 |  | 4
ATC_CxSEC2LLS2 | 2车客室二位端左侧电气柜门被打开 Left side SEC2 cover is open in car2 | 1=被打开 | 0 | BOOLEAN1 | 0x067 | 806 |  | 5
ATC_CxSEC2RLS3 | 3车客室二位端右侧电气柜门被打开 Right side SEC2 cover is open in car3 | 1=被打开 | 0 | BOOLEAN1 | 0x067 | 806 |  | 6
ATC_CxSEC2LLS3 | 3车客室二位端左侧电气柜门被打开 Left side SEC2 cover is open in car3 | 1=被打开 | 0 | BOOLEAN1 | 0x067 | 806 |  | 7
ATC_CxSEC2RLS4 | 4车客室二位端右侧电气柜门被打开 Right side SEC2 cover is open in car4 | 1=被打开 | 0 | BOOLEAN1 | 0x067 | 807 | 7 | 0
ATC_CxSEC2LLS4 | 4车客室二位端左侧电气柜门被打开 Left side SEC2 cover is open in car4 | 1=被打开 | 0 | BOOLEAN1 | 0x067 | 807 |  | 1
ATC_CxSEC2RLS5 | 5车客室二位端右侧电气柜门被打开 Right side SEC2 cover is open in car5 | 1=被打开 | 0 | BOOLEAN1 | 0x067 | 807 |  | 2
ATC_CxSEC2LLS5 | 5车客室二位端左侧电气柜门被打开 Left side SEC2 cover is open in car5 | 1=被打开 | 0 | BOOLEAN1 | 0x067 | 807 |  | 3
ATC_CxSEC2RLS6 | 6车客室二位端右侧电气柜门被打开 Right side SEC2 cover is open in car6 | 1=被打开 | 0 | BOOLEAN1 | 0x067 | 807 |  | 4
ATC_CxSEC2LLS6 | 6车客室二位端左侧电气柜门被打开 Left side SEC2 cover is open in car6 | 1=被打开 | 0 | BOOLEAN1 | 0x067 | 807 |  | 5
Spare | 备用 | 备用 | 0 | BOOLEAN1 | 0x067 | 807 |  | 6
Spare | 备用 | 备用 | 0 | BOOLEAN1 | 0x067 | 807 |  | 7
ATC_CxSHD1_Alarm_1 | 1车司机室烟火报警 SHD1 Alarm in Car1 | 1=报警 | 0 | BOOLEAN1 | 0x067 | 808 | 8 | 0
ATC_CxSHD2_Alarm_1 | 1车客室一位端烟火报警 SHD2 Alarm in Car1 | 1=报警 | 0 | BOOLEAN1 | 0x067 | 808 |  | 1
ATC_CxSHD3_Alarm_1 | 1车客室二位端烟火报警 SHD3 Alarm in Car 1 | 1=报警 | 0 | BOOLEAN1 | 0x067 | 808 |  | 2
ATC_CxSHD4_Alarm_1 | 1车客室二位端左侧电气柜烟火报警 SHD4 Alarm in Car 1 | 1=报警 | 0 | BOOLEAN1 | 0x067 | 808 |  | 3
ATC_CxSHD1_Alarm_2 | 2车客室二位端左侧电气柜烟火报警 SHD1 Alarm in Car 2 | 1=报警 | 0 | BOOLEAN1 | 0x067 | 808 |  | 4
ATC_CxSHD2_Alarm_2 | 2车客室一位端烟火报警 SHD2 Alarm in Car 2 | 1=报警 | 0 | BOOLEAN1 | 0x067 | 808 |  | 5
ATC_CxSHD3_Alarm_2 | 2车客室二位端烟火报警 SHD3 Alarm in Car 2 | 1=报警 | 0 | BOOLEAN1 | 0x067 | 808 |  | 6
ATC_CxSHD4_Alarm_2 | 2车客室二位端右侧电气柜烟火报警 SHD4 Alarm in Car 2 | 1=报警 | 0 | BOOLEAN1 | 0x067 | 808 |  | 7
ATC_CxSHD1_Alarm_3 | 3车客室二位端左侧电气柜烟火报警 SHD1 Alarm in Car 3 | 1=报警 | 0 | BOOLEAN1 | 0x067 | 809 | 9 | 0
ATC_CxSHD2_Alarm_3 | 3车客室一位端烟火报警 SHD2 Alarm in Car 3 | 1=报警 | 0 | BOOLEAN1 | 0x067 | 809 |  | 1
ATC_CxSHD3_Alarm_3 | 3车客室二位端烟火报警 SHD3 Alarm in Car 3 | 1=报警 | 0 | BOOLEAN1 | 0x067 | 809 |  | 2
ATC_CxSHD1_Alarm_4 | 4车客室二位端左侧电气柜烟火报警 SHD1 Alarm in Car 4 | 1=报警 | 0 | BOOLEAN1 | 0x067 | 809 |  | 3
ATC_CxSHD2_Alarm_4 | 4车客室一位端烟火报警 SHD2 Alarm in Car 4 | 1=报警 | 0 | BOOLEAN1 | 0x067 | 809 |  | 4
ATC_CxSHD3_Alarm_4 | 4车客室二位端烟火报警 SHD3 Alarm in Car 4 | 1=报警 | 0 | BOOLEAN1 | 0x067 | 809 |  | 5
ATC_CxSHD1_Alarm_5 | 5车客室二位端左侧电气柜烟火报警 SHD1 Alarm in Car 5 | 1=报警 | 0 | BOOLEAN1 | 0x067 | 809 |  | 6
ATC_CxSHD2_Alarm_5 | 5车客室一位端烟火报警 SHD2 Alarm in Car 5 | 1=报警 | 0 | BOOLEAN1 | 0x067 | 809 |  | 7
ATC_CxSHD3_Alarm_5 | 5车客室二位端烟火报警 SHD3 Alarm in Car 5 | 1=报警 | 0 | BOOLEAN1 | 0x067 | 810 | 10 | 0
ATC_CxSHD4_Alarm_5 | 5车客室二位端右侧电气柜烟火报警 SHD4 Alarm in Car 5 | 1=报警 | 0 | BOOLEAN1 | 0x067 | 810 |  | 1
ATC_CxSHD1_Alarm_6 | 6车司机室烟火报警 SHD1 Alarm in Car6 | 1=报警 | 0 | BOOLEAN1 | 0x067 | 810 |  | 2
ATC_CxSHD2_Alarm_6 | 6车客室一位端烟火报警 SHD2 Alarm in Car6 | 1=报警 | 0 | BOOLEAN1 | 0x067 | 810 |  | 3
ATC_CxSHD3_Alarm_6 | 6车客室二位端烟火报警 SHD3 Alarm in Car 6 | 1=报警 | 0 | BOOLEAN1 | 0x067 | 810 |  | 4
ATC_CxSHD4_Alarm_6 | 6车客室二位端左侧电气柜烟火报警 SHD4 Alarm in Car 6 | 1=报警 | 0 | BOOLEAN1 | 0x067 | 810 |  | 5
Spare | 备用 | 备用 | 0 | BOOLEAN1 | 0x067 | 810 |  | 6
Spare | 备用 | 备用 | 0 | BOOLEAN1 | 0x067 | 810 |  | 7
ATC_CxLHD1_Alarm_1 | 1车感温电缆报警 LHD1 alarm in car1 | 1=报警 | 0 | BOOLEAN1 | 0x067 | 811 | 11 | 0
ATC_CxLHD2_Alarm_1 | 1车感温电缆报警 LHD2 alarm in car1 | 1=报警 | 0 | BOOLEAN1 | 0x067 | 811 |  | 1
ATC_CxLHD3_Alarm_1 | 1车感温电缆报警 LHD3 alarm in car1 | 1=报警 | 0 | BOOLEAN1 | 0x067 | 811 |  | 2
ATC_CxLHD4_Alarm_1 | 1车感温电缆报警 LHD4 alarm in car1 | 1=报警 | 0 | BOOLEAN1 | 0x067 | 811 |  | 3
ATC_CxLHD1_Alarm_2 | 2车感温电缆报警 LHD1 alarm in car2 | 1=报警 | 0 | BOOLEAN1 | 0x067 | 811 |  | 4
ATC_CxLHD2_Alarm_2 | 2车感温电缆报警 LHD2 alarm in car2 | 1=报警 | 0 | BOOLEAN1 | 0x067 | 811 |  | 5
ATC_CxLHD3_Alarm_2 | 2车感温电缆报警 LHD3 alarm in car2 | 1=报警 | 0 | BOOLEAN1 | 0x067 | 811 |  | 6
ATC_CxLHD4_Alarm_2 | 2车感温电缆报警 LHD4 alarm in car2 | 1=报警 | 0 | BOOLEAN1 | 0x067 | 811 |  | 7
ATC_CxLHD1_Alarm_3 | 3车感温电缆报警 LHD1 alarm in car3 | 1=报警 | 0 | BOOLEAN1 | 0x067 | 812 | 12 | 0
ATC_CxLHD2_Alarm_3 | 3车感温电缆报警 LHD2 alarm in car3 | 1=报警 | 0 | BOOLEAN1 | 0x067 | 812 |  | 1
ATC_CxLHD3_Alarm_3 | 3车感温电缆报警 LHD3 alarm in car3 | 1=报警 | 0 | BOOLEAN1 | 0x067 | 812 |  | 2
ATC_CxLHD1_Alarm_4 | 4车感温电缆报警 LHD1 alarm in car4 | 1=报警 | 0 | BOOLEAN1 | 0x067 | 812 |  | 3
ATC_CxLHD2_Alarm_4 | 4车感温电缆报警 LHD2 alarm in car4 | 1=报警 | 0 | BOOLEAN1 | 0x067 | 812 |  | 4
ATC_CxLHD3_Alarm_4 | 4车感温电缆报警 LHD3 alarm in car4 | 1=报警 | 0 | BOOLEAN1 | 0x067 | 812 |  | 5
ATC_CxLHD1_Alarm_5 | 5车感温电缆报警 LHD1 alarm in car5 | 1=报警 | 0 | BOOLEAN1 | 0x067 | 812 |  | 6
ATC_CxLHD2_Alarm_5 | 5车感温电缆报警 LHD2 alarm in car5 | 1=报警 | 0 | BOOLEAN1 | 0x067 | 812 |  | 7
ATC_CxLHD3_Alarm_5 | 5车感温电缆报警 LHD3 alarm in car5 | 1=报警 | 0 | BOOLEAN1 | 0x067 | 813 | 13 | 0
ATC_CxLHD4_Alarm_5 | 5车感温电缆报警 LHD4 alarm in car5 | 1=报警 | 0 | BOOLEAN1 | 0x067 | 813 |  | 1
ATC_CxLHD1_Alarm_6 | 6车感温电缆报警 LHD1 alarm in car6 | 1=报警 | 0 | BOOLEAN1 | 0x067 | 813 |  | 2
ATC_CxLHD2_Alarm_6 | 6车感温电缆报警 LHD2 alarm in car6 | 1=报警 | 0 | BOOLEAN1 | 0x067 | 813 |  | 3
ATC_CxLHD3_Alarm_6 | 6车感温电缆报警 LHD3 alarm in car6 | 1=报警 | 0 | BOOLEAN1 | 0x067 | 813 |  | 4
ATC_CxLHD4_Alarm_6 | 6车感温电缆报警 LHD4 alarm in car6 | 1=报警 | 0 | BOOLEAN1 | 0x067 | 813 |  | 5
Spare | 备用 | 备用 | 0 | BOOLEAN1 | 0x067 | 813 |  | 6
Spare | 备用 | 备用 | 0 | BOOLEAN1 | 0x067 | 813 |  | 7
ATC_CxFireExt11 | 1车司机室灭火器移动 Cab fire extinguisher moved in car1 | 1=移动 | 0 | BOOLEAN1 | 0x067 | 814 | 14 | 0
ATC_CxFireExt12 | 1车客室灭火器移动 Saloon fire extinguisher moved in car1 | 1=移动 | 0 | BOOLEAN1 | 0x067 | 814 |  | 1
ATC_CxFireExt2 | 2车客室灭火器移动 Saloon fire extinguisher moved in car2 | 1=移动 | 0 | BOOLEAN1 | 0x067 | 814 |  | 2
ATC_CxFireExt3 | 3车客室灭火器移动 Saloon fire extinguisher moved in car3 | 1=移动 | 0 | BOOLEAN1 | 0x067 | 814 |  | 3
ATC_CxFireExt4 | 4车客室灭火器移动 Saloon fire extinguisher moved in car4 | 1=移动 | 0 | BOOLEAN1 | 0x067 | 814 |  | 4
ATC_CxFireExt5 | 5车客室灭火器移动 Saloon fire extinguisher moved in car5 | 1=移动 | 0 | BOOLEAN1 | 0x067 | 814 |  | 5
ATC_CxFireExt61 | 6车司机室灭火器移动 Cab fire extinguisher moved in car6 | 1=移动 | 0 | BOOLEAN1 | 0x067 | 814 |  | 6
ATC_CxFireExt62 | 6车客室灭火器移动 Saloon fire extinguisher moved in car6 | 1=移动 | 0 | BOOLEAN1 | 0x067 | 814 |  | 7
ATC_CxSelfTestAOK | 车辆上电自检成功（A类） Type A Self test OK | 1=上电自检成功 | 0 | BOOLEAN1 | 0x068 | 832 | 0 | 0
ATC_CxSelfTestAFlt | 车辆上电自检失败（A类） Type A Self test Fault | 1=上电自检失败 | 0 | BOOLEAN1 | 0x068 | 832 |  | 1
ATC_CxSelfTestBOK | 车辆上电自检成功（B类） Type B Self test OK | 1=上电自检成功 | 0 | BOOLEAN1 | 0x068 | 832 |  | 2
ATC_CxSelfTestBFlt | 车辆上电自检失败（B类） Type B Self test Fault | 1=上电自检失败 | 0 | BOOLEAN1 | 0x068 | 832 |  | 3
ATC_CxBrkTestAvb | 可执行制动自检 Brake test is available | 1=可执行制动自检 | 0 | BOOLEAN1 | 0x068 | 832 |  | 4
ATC_CxBrkTestProg | 正在执行制动自检 Brake SelfTest in progress | 1=正在执行制动自检 | 0 | BOOLEAN1 | 0x068 | 832 |  | 5
ATC_CxBrkTestOK | 制动自检成功 Brake SelfTest OK | 1=制动自检成功 | 0 | BOOLEAN1 | 0x068 | 832 |  | 6
ATC_CxBrkTestAbd | 制动自检中断 Brake SelfTest aborted | 1=制动自检中断 | 0 | BOOLEAN1 | 0x068 | 832 |  | 7
ATC_CxBrkTestFlt | 制动自检失败 Brake SelfTest fault | 1=制动自检失败 | 0 | BOOLEAN1 | 0x068 | 833 | 1 | 0
ATC_CxSlpreject | 不具备休眠条件 Train PreSleep rejected | 1=不具备休眠条件 | 0 | BOOLEAN1 | 0x068 | 833 |  | 1
ATC_CxSlpResdy | 预休眠完成确认 Train PreSleep ready | 1=预休眠完成确认 | 0 | BOOLEAN1 | 0x068 | 833 |  | 2
ATC_CxSldSlp | 空转滑行激活 Slip or slide | 1=空转或滑行 | 0 | BOOLEAN1 | 0x068 | 833 |  | 3
ATC_CxDriving | 列车牵引中 Train in driving | 1=列车牵引中 | 0 | BOOLEAN1 | 0x068 | 833 |  | 4
ATC_CxBraking | 列车制动中 Train in braking | 1=列车制动中 | 0 | BOOLEAN1 | 0x068 | 833 |  | 5
ATC_CxAllBrkON | 所有气制动施加 All brake applied | 1=所有气制动已施加 | 0 | BOOLEAN1 | 0x068 | 833 |  | 6
ATC_CxFireAlarm | 列车火灾检测告警 Fire alarm | 1=列车火灾检测告警 | 0 | BOOLEAN1 | 0x068 | 833 |  | 7
ATC_CxDorClosedA | A侧客室车门全部关闭 All Door closed sideA | 1=A侧车门全关闭 | 0 | BOOLEAN1 | 0x068 | 834 | 2 | 0
ATC_CxDorClosedB | B侧客室车门全部关闭 All Door closed sideB | 1=B侧车门全关闭 | 0 | BOOLEAN1 | 0x068 | 834 |  | 1
ATC_CxDorOpenA | A侧客室车门全部打开 All Door open sideA | 1=A侧车门全打开 | 0 | BOOLEAN1 | 0x068 | 834 |  | 2
ATC_CxDorOpenB | B侧客室车门全部打开 All Door open sideB | 1=B侧车门全打开 | 0 | BOOLEAN1 | 0x068 | 834 |  | 3
ATC_CxDBPS1 | 1车DBPS打在旁路位 DBPS bypass active in car1 | 1=打在旁路位 | 0 | BOOLEAN1 | 0x068 | 834 |  | 4
ATC_CxDBPS6 | 6车DBPS打在旁路位 DBPS bypass active in car6 | 1=打在旁路位 | 0 | BOOLEAN1 | 0x068 | 834 |  | 5
Spare | 备用 | 备用 | 0 | BOOLEAN1 | 0x068 | 834 |  | 6
spare | 备用 | 备用 | 0 | BOOLEAN1 | 0x068 | 834 |  | 7
ATC_CxTc1AClosPB | Tc1端A侧关门按钮按压 PB Door close A1 | 1=Tc1端A侧关门按钮按压 | 0 | BOOLEAN1 | 0x068 | 835 | 3 | 0
ATC_CxTc1BClosPB | Tc1端B侧关门按钮按压 PB Door close B1 | 1=Tc1端B侧关门按钮按压 | 0 | BOOLEAN1 | 0x068 | 835 |  | 1
ATC_CxTc1AOpenPB | Tc1端A侧开门按钮按压 PB Door open A1 | 1=Tc1端A侧开门按钮按压 | 0 | BOOLEAN1 | 0x068 | 835 |  | 2
ATC_CxTc1BOpenPB | Tc1端B侧开门按钮按压 PB Door open B1 | 1=Tc1端B侧开门按钮按压 | 0 | BOOLEAN1 | 0x068 | 835 |  | 3
ATC_CxTc2AClosPB | Tc2端A侧关门按钮按压 PB Door close A2 | 1=Tc2端A侧关门按钮按压 | 0 | BOOLEAN1 | 0x068 | 835 |  | 4
ATC_CxTc2BClosPB | Tc2端B侧关门按钮按压 PB Door close B2 | 1=Tc2端B侧关门按钮按压 | 0 | BOOLEAN1 | 0x068 | 835 |  | 5
ATC_CxTc2AOpenPB | Tc2端A侧开门按钮按压 PB Door open A2 | 1=Tc2端A侧开门按钮按压 | 0 | BOOLEAN1 | 0x068 | 835 |  | 6
ATC_CxTc2BOpenPB | Tc2端B侧开门按钮按压 PB Door open B2 | 1=Tc2端B侧开门按钮按压 | 0 | BOOLEAN1 | 0x068 | 835 |  | 7
ATC_CxDerail | 脱轨检测激活 Derail detection Tc1 | 1=列车脱轨 | 0 | BOOLEAN1 | 0x068 | 836 | 4 | 0
Spare | 备用 | 备用 | 0 | BOOLEAN1 | 0x068 | 836 |  | 1
ATC_CxObstacle1 | 障碍物检测Tc1 Obstacle detection Tc1 | 1=检测到障碍物 | 0 | BOOLEAN1 | 0x068 | 836 |  | 2
ATC_CxObstacle6 | 障碍物检测Tc2 Obstacle detection Tc2 | 1=检测到障碍物 | 0 | BOOLEAN1 | 0x068 | 836 |  | 3
ATC_CxCabAct1 | Tc1车司机室激活 CabActTc1 | 1=1端司机室激活 | 0 | BOOLEAN1 | 0x068 | 836 |  | 4
ATC_CxCabAct6 | Tc2车司机室激活 CabActTc2 | 1=2端司机室激活 | 0 | BOOLEAN1 | 0x068 | 836 |  | 5
ATC_CxOverSpd | 制动系统超速 Brake system active over speed | 1=超速 | 0 | BOOLEAN1 | 0x068 | 836 |  | 6
ATC_CxTotalLoaValid | 整车负载有效 Total load weight is valid | 1=有效 | 0 | BOOLEAN1 | 0x068 | 836 |  | 7
ATC_CusEPAvailNum | 气制动单元可用数 EP available number | 0x00-0x0C，其他值无效 | 0x00 | UNSIGNED8 | 0x068 | 837 | 5 | ALL
ATC_CiEffDmdSndb | 牵引制动级位反馈 Feedback of traction\brake effort | -100%~100% -100%~0：制动 0~100%：牵引 -200%～+200%对应-32768～32767 | 0x0000 | INTEGER16 | 0x068 | 838-839 | 6-7 | ALL
ATC_CuiTotalLoadWght | 整车负载（包含转动惯量） Total load weight | 载荷重量范围：0–300吨，0x0000-0x7530，0.01ton/bit | 0x0000 | UNSIGNED16 | 0x068 | 840-841 | 8-9 | ALL
ATC_CxVentTestPrc | 空调通风机启动自检执行中 Ventilator test in process | 1=自检进行种 | 0 | BOOLEAN1 | 0x068 | 842 | 10 | 0
ATC_CxVentTestFlt | 空调通风机启动自检结果 Ventilator test result | 1=自检故障 | 0 | BOOLEAN1 | 0x068 | 842 |  | 1
ATC_CxVentTestComp | 空调通风机启动自检完成 Ventilator test complete | 1=自检完成 | 0 | BOOLEAN1 | 0x068 | 842 |  | 2
ATC_CxAirCmpPrc | 空压机运转检测执行中 Air compressor test in process | 1=运转检测执行中 | 0 | BOOLEAN1 | 0x068 | 842 |  | 3
ATC_CxAirCmpTestFlt | 空压机运转检测结果 Air compressor test result | 1=失败 | 0 | BOOLEAN1 | 0x068 | 842 |  | 4
ATC_CxAirCmpComp | 空压机运转检测完成 Air compressor test complete | 1=完成 | 0 | BOOLEAN1 | 0x068 | 842 |  | 5
ATC_CxBrkNotR | 制动无法缓解故障 Brake cannot release | 1=制动无法缓解故障 | 0 | BOOLEAN1 | 0x068 | 842 |  | 6
ATC_CxPBrkNotR | 停放制动无法缓解故障 Park Brake cannot release | 1=停放制动无法缓解故障 | 0 | BOOLEAN1 | 0x068 | 842 |  | 7
ATC_CxTrcFlt2 | 2车牵引逆变器故障 Traction equipment fault in car2 | 1=故障 | 0 | BOOLEAN1 | 0x068 | 843 | 11 | 0
ATC_CxTrcFlt3 | 3车牵引逆变器故障 Traction equipment fault in car3 | 1=故障 | 0 | BOOLEAN1 | 0x068 | 843 |  | 1
ATC_CxTrcFlt4 | 4车牵引逆变器故障 Traction equipment fault in car4 | 1=故障 | 0 | BOOLEAN1 | 0x068 | 843 |  | 2
ATC_CxTrcFlt5 | 5车牵引逆变器故障 Traction equipment fault in car5 | 1=故障 | 0 | BOOLEAN1 | 0x068 | 843 |  | 3
Spare | 备用 | 备用 | 0 | BOOLEAN1 | 0x068 | 843 |  | 4
Spare | 备用 | 备用 | 0 | BOOLEAN1 | 0x068 | 843 |  | 5
Spare | 备用 | 备用 | 0 | BOOLEAN1 | 0x068 | 843 |  | 6
Spare | 备用 | 备用 | 0 | BOOLEAN1 | 0x068 | 843 |  | 7
ATC_CxTrcIso2 | 2车牵引逆变器隔离故障 Traction equipment isolate in car2 | 1=隔离 | 0 | BOOLEAN1 | 0x068 | 844 | 12 | 0
ATC_CxTrcIso3 | 3车牵引逆变器隔离故障 Traction equipment isolate in car3 | 1=隔离 | 0 | BOOLEAN1 | 0x068 | 844 |  | 1
ATC_CxTrcIso4 | 4车牵引逆变器隔离故障 Traction equipment isolate in car4 | 1=隔离 | 0 | BOOLEAN1 | 0x068 | 844 |  | 2
ATC_CxTrcIso5 | 5车牵引逆变器隔离故障 Traction equipment isolate in car5 | 1=隔离 | 0 | BOOLEAN1 | 0x068 | 844 |  | 3
Spare | 备用 | 备用 | 0 | BOOLEAN1 | 0x068 | 844 |  | 4
Spare | 备用 | 备用 | 0 | BOOLEAN1 | 0x068 | 844 |  | 5
Spare | 备用 | 备用 | 0 | BOOLEAN1 | 0x068 | 844 |  | 6
Spare | 备用 | 备用 | 0 | BOOLEAN1 | 0x068 | 844 |  | 7
ATC_CxAuxFlt1 | 1车辅助逆变器故障 Auxiliary equipment fault in car1 | 1=故障 | 0 | BOOLEAN1 | 0x068 | 845 | 13 | 0
ATC_CxAuxFlt6 | 6车辅助逆变器故障 Auxiliary equipment fault in car6 | 1=故障 | 0 | BOOLEAN1 | 0x068 | 845 |  | 1
ATC_CxBatChargFlt1 | 1车蓄电池充电机故障 Battery fault in car 1 | 1=故障 | 0 | BOOLEAN1 | 0x068 | 845 |  | 2
ATC_CxBatChargFlt6 | 6车蓄电池充电机故障 Battery fault in car 6 | 1=故障 | 0 | BOOLEAN1 | 0x068 | 845 |  | 3
Spare | 备用 | 备用 | 0 | BOOLEAN1 | 0x068 | 845 |  | 4
Spare | 备用 | 备用 | 0 | BOOLEAN1 | 0x068 | 845 |  | 5
Spare | 备用 | 备用 | 0 | BOOLEAN1 | 0x068 | 845 |  | 6
Spare | 备用 | 备用 | 0 | BOOLEAN1 | 0x068 | 845 |  | 7
ATC_CxAirCmpFlt1 | 1车空压机故障 Air compressor fault state in car1 | 1=故障 | 0 | BOOLEAN1 | 0x068 | 846 | 14 | 0
ATC_CxAirCmpFlt6 | 6车空压机故障 Air compressor fault state in car6 | 1=故障 | 0 | BOOLEAN1 | 0x068 | 846 |  | 1
Spare | 备用 | 备用 | 0 | BOOLEAN1 | 0x068 | 846 |  | 2
Spare | 备用 | 备用 | 0 | BOOLEAN1 | 0x068 | 846 |  | 3
Spare | 备用 | 备用 | 0 | BOOLEAN1 | 0x068 | 846 |  | 4
Spare | 备用 | 备用 | 0 | BOOLEAN1 | 0x068 | 846 |  | 5
Spare | 备用 | 备用 | 0 | BOOLEAN1 | 0x068 | 846 |  | 6
Spare | 备用 | 备用 | 0 | BOOLEAN1 | 0x068 | 846 |  | 7
ATC_CxACFlt | 正线空调故障 Air conditioner fault in Mainline | 1=正线运行时空调系统发生故障 | 0 | BOOLEAN1 | 0x068 | 847 | 15 | 0
ATC_CxRIOM101Off | TC1车RIOM10离线 RIOM10 offline in Tc1 | 1=离线 | 0 | BOOLEAN1 | 0x068 | 847 |  | 1
ATC_CxRIOM111Off | TC1车RIOM11离线 RIOM11 offline in Tc1 | 1=离线 | 0 | BOOLEAN1 | 0x068 | 847 |  | 2
ATC_CxRIOM106Off | TC2车RIOM10离线 RIOM10 offline in Tc2 | 1=离线 | 0 | BOOLEAN1 | 0x068 | 847 |  | 3
ATC_CxRIOM116Off | TC2车RIOM11离线 RIOM11 offline in Tc2 | 1=离线 | 0 | BOOLEAN1 | 0x068 | 847 |  | 4
ATC_CxMainAir1 | TC1车主风压力低 Main air press low Tc1 | 1=主风压力低 | 0 | BOOLEAN1 | 0x068 | 847 |  | 5
ATC_CxMainAir6 | TC2车主风压力低 Main air press low Tc2 | 1=主风压力低 | 0 | BOOLEAN1 | 0x068 | 847 |  | 6
ATC_CxExtinguisher | 灭火器移动告警 Move Extinguisher alarm | 1=灭火器移动 | 0 | BOOLEAN1 | 0x068 | 847 |  | 7
ATC_CxPECUAct11 | 1车紧急对讲PECU1激活 PECU1 active in Car1 | 1=激活 | 0 | BOOLEAN1 | 0x068 | 848 | 16 | 0
ATC_CxPECUAct12 | 1车紧急对讲PECU2激活 PECU2 active in Car1 | 1=激活 | 0 | BOOLEAN1 | 0x068 | 848 |  | 1
ATC_CxPECUAct13 | 1车紧急对讲PECU3激活 PECU3 active in Car1 | 1=激活 | 0 | BOOLEAN1 | 0x068 | 848 |  | 2
ATC_CxPECUAct14 | 1车紧急对讲PECU4激活 PECU4 active in Car1 | 1=激活 | 0 | BOOLEAN1 | 0x068 | 848 |  | 3
ATC_CxPECUAct15 | 1车紧急对讲PECU5激活 PECU5 active in Car1 | 1=激活 | 0 | BOOLEAN1 | 0x068 | 848 |  | 4
ATC_CxPECUAct21 | 2车紧急对讲PECU1激活 PECU1 active in Car2 | 1=激活 | 0 | BOOLEAN1 | 0x068 | 848 |  | 5
ATC_CxPECUAct22 | 2车紧急对讲PECU2激活 PECU2 active in Car2 | 1=激活 | 0 | BOOLEAN1 | 0x068 | 848 |  | 6
ATC_CxPECUAct23 | 2车紧急对讲PECU3激活 PECU3 active in Car2 | 1=激活 | 0 | BOOLEAN1 | 0x068 | 848 |  | 7
ATC_CxPECUAct24 | 2车紧急对讲PECU4激活 PECU4 active in Car2 | 1=激活 | 0 | BOOLEAN1 | 0x068 | 849 | 17 | 0
ATC_CxPECUAct31 | 3车紧急对讲PECU1激活 PECU1 active in Car3 | 1=激活 | 0 | BOOLEAN1 | 0x068 | 849 |  | 1
ATC_CxPECUAct32 | 3车紧急对讲PECU2激活 PECU2 active in Car3 | 1=激活 | 0 | BOOLEAN1 | 0x068 | 849 |  | 2
ATC_CxPECUAct33 | 3车紧急对讲PECU3激活 PECU3 active in Car3 | 1=激活 | 0 | BOOLEAN1 | 0x068 | 849 |  | 3
ATC_CxPECUAct34 | 3车紧急对讲PECU4激活 PECU4 active in Car3 | 1=激活 | 0 | BOOLEAN1 | 0x068 | 849 |  | 4
ATC_CxPECUAct41 | 4车紧急对讲PECU1激活 PECU1 active in Car4 | 1=激活 | 0 | BOOLEAN1 | 0x068 | 849 |  | 5
ATC_CxPECUAct42 | 4车紧急对讲PECU2激活 PECU2 active in Car4 | 1=激活 | 0 | BOOLEAN1 | 0x068 | 849 |  | 6
ATC_CxPECUAct43 | 4车紧急对讲PECU3激活 PECU3 active in Car4 | 1=激活 | 0 | BOOLEAN1 | 0x068 | 849 |  | 7
ATC_CxPECUAct44 | 4车紧急对讲PECU4激活 PECU4 active in Car4 | 1=激活 | 0 | BOOLEAN1 | 0x068 | 850 | 18 | 0
ATC_CxPECUAct51 | 5车紧急对讲PECU1激活 PECU1 active in Car5 | 1=激活 | 0 | BOOLEAN1 | 0x068 | 850 |  | 1
ATC_CxPECUAct52 | 5车紧急对讲PECU2激活 PECU2 active in Car5 | 1=激活 | 0 | BOOLEAN1 | 0x068 | 850 |  | 2
ATC_CxPECUAct53 | 5车紧急对讲PECU3激活 PECU3 active in Car5 | 1=激活 | 0 | BOOLEAN1 | 0x068 | 850 |  | 3
ATC_CxPECUAct54 | 5车紧急对讲PECU4激活 PECU4 active in Car5 | 1=激活 | 0 | BOOLEAN1 | 0x068 | 850 |  | 4
ATC_CxPECUAct61 | 6车紧急对讲PECU1激活 PECU1 active in Car6 | 1=激活 | 0 | BOOLEAN1 | 0x068 | 850 |  | 5
ATC_CxPECUAct62 | 6车紧急对讲PECU2激活 PECU2 active in Car6 | 1=激活 | 0 | BOOLEAN1 | 0x068 | 850 |  | 6
ATC_CxPECUAct63 | 6车紧急对讲PECU3激活 PECU3 active in Car6 | 1=激活 | 0 | BOOLEAN1 | 0x068 | 850 |  | 7
ATC_CxPECUAct64 | 6车紧急对讲PECU4激活 PECU4 active in Car6 | 1=激活 | 0 | BOOLEAN1 | 0x068 | 851 | 19 | 0
ATC_CxPECUAct65 | 6车紧急对讲PECU5激活 PECU5 active in Car6 | 1=激活 | 0 | BOOLEAN1 | 0x068 | 851 |  | 1
Spare | 备用 |  | 0 | BOOLEAN1 | 0x068 | 851 |  | 2
Spare | 备用 |  | 0 | BOOLEAN1 | 0x068 | 851 |  | 3
Spare | 备用 |  | 0 | BOOLEAN1 | 0x068 | 851 |  | 4
Spare | 备用 |  | 0 | BOOLEAN1 | 0x068 | 851 |  | 5
Spare | 备用 |  | 0 | BOOLEAN1 | 0x068 | 851 |  | 6
Spare | 备用 |  | 0 | BOOLEAN1 | 0x068 | 851 |  | 7
ATC_CuiLoadWght1 | 1车车辆净载重 Load weight Car1 | 0.01ton/bit | 0x0000 | UNSIGNED16 | 0x068 | 852-853 | 20 | ALL
ATC_CuiLoadWght2 | 2车车辆净载重 Load weight Car2 | 0.01ton/bit | 0x0000 | UNSIGNED16 | 0x068 | 854-855 | 22 | ALL
ATC_CuiLoadWght3 | 3车车辆净载重 Load weight Car3 | 0.01ton/bit | 0x0000 | UNSIGNED16 | 0x068 | 856-857 | 24 | ALL
ATC_CuiLoadWght4 | 4车车辆净载重 Load weight Car4 | 0.01ton/bit | 0x0000 | UNSIGNED16 | 0x068 | 858-859 | 26 | ALL
ATC_CuiLoadWght5 | 5车车辆净载重 Load weight Car5 | 0.01ton/bit | 0x0000 | UNSIGNED16 | 0x068 | 860-861 | 28 | ALL
ATC_CuiLoadWght6 | 6车车辆净载重 Load weight Car6 | 0.01ton/bit | 0x0000 | UNSIGNED16 | 0x068 | 862-863 | 30 | ALL
ATC_CxDorEmgUnlA1 | A侧车门1紧急解锁状态 Side A door1 emergcy unlock state | 1=门紧急解锁激活； | 0 | BOOLEAN1 | 0x069 | 864 | 0 | 0
ATC_CxDorEmgUnlA2 | A侧车门2紧急解锁状态 Side A door2 emergcy unlock state | 1=门紧急解锁激活； | 0 | BOOLEAN1 | 0x069 | 864 |  | 1
ATC_CxDorEmgUnlA3 | A侧车门3紧急解锁状态 Side A door3 emergcy unlock state | 1=门紧急解锁激活； | 0 | BOOLEAN1 | 0x069 | 864 |  | 2
ATC_CxDorEmgUnlA4 | A侧车门4紧急解锁状态 Side A door4 emergcy unlock state | 1=门紧急解锁激活； | 0 | BOOLEAN1 | 0x069 | 864 |  | 3
ATC_CxDorEmgUnlA5 | A侧车门5紧急解锁状态 Side A door5 emergcy unlock state | 1=门紧急解锁激活； | 0 | BOOLEAN1 | 0x069 | 864 |  | 4
ATC_CxDorEmgUnlA6 | A侧车门6紧急解锁状态 Side A door6 emergcy unlock state | 1=门紧急解锁激活； | 0 | BOOLEAN1 | 0x069 | 864 |  | 5
ATC_CxDorEmgUnlA7 | A侧车门7紧急解锁状态 Side A door7 emergcy unlock state | 1=门紧急解锁激活； | 0 | BOOLEAN1 | 0x069 | 864 |  | 6
ATC_CxDorEmgUnlA8 | A侧车门8紧急解锁状态 Side A door8 emergcy unlock state | 1=门紧急解锁激活； | 0 | BOOLEAN1 | 0x069 | 864 |  | 7
ATC_CxDorEmgUnlA9 | A侧车门9紧急解锁状态 Side A door9 emergcy unlock state | 1=门紧急解锁激活； | 0 | BOOLEAN1 | 0x069 | 865 | 1 | 0
ATC_CxDorEmgUnlA10 | A侧车门10紧急解锁状态 Side A door10 emergcy unlock state | 1=门紧急解锁激活； | 0 | BOOLEAN1 | 0x069 | 865 |  | 1
ATC_CxDorEmgUnlA11 | A侧车门11紧急解锁状态 Side A door11 emergcy unlock state | 1=门紧急解锁激活； | 0 | BOOLEAN1 | 0x069 | 865 |  | 2
ATC_CxDorEmgUnlA12 | A侧车门12紧急解锁状态 Side A door12 emergcy unlock state | 1=门紧急解锁激活； | 0 | BOOLEAN1 | 0x069 | 865 |  | 3
ATC_CxDorEmgUnlA13 | A侧车门13紧急解锁状态 Side A door13 emergcy unlock state | 1=门紧急解锁激活； | 0 | BOOLEAN1 | 0x069 | 865 |  | 4
ATC_CxDorEmgUnlA14 | A侧车门14紧急解锁状态 Side A door14 emergcy unlock state | 1=门紧急解锁激活； | 0 | BOOLEAN1 | 0x069 | 865 |  | 5
ATC_CxDorEmgUnlA15 | A侧车门15紧急解锁状态 Side A door15 emergcy unlock state | 1=门紧急解锁激活； | 0 | BOOLEAN1 | 0x069 | 865 |  | 6
ATC_CxDorEmgUnlA16 | A侧车门16紧急解锁状态 Side A door16 emergcy unlock state | 1=门紧急解锁激活； | 0 | BOOLEAN1 | 0x069 | 865 |  | 7
ATC_CxDorEmgUnlA17 | A侧车门17紧急解锁状态 Side A door17 emergcy unlock state | 1=门紧急解锁激活； | 0 | BOOLEAN1 | 0x069 | 866 | 2 | 0
ATC_CxDorEmgUnlA18 | A侧车门18紧急解锁状态 Side A door18 emergcy unlock state | 1=门紧急解锁激活； | 0 | BOOLEAN1 | 0x069 | 866 |  | 1
ATC_CxDorEmgUnlA19 | A侧车门19紧急解锁状态 Side A door19 emergcy unlock state | 1=门紧急解锁激活； | 0 | BOOLEAN1 | 0x069 | 866 |  | 2
ATC_CxDorEmgUnlA20 | A侧车门20紧急解锁状态 Side A door20 emergcy unlock state | 1=门紧急解锁激活； | 0 | BOOLEAN1 | 0x069 | 866 |  | 3
ATC_CxDorEmgUnlA21 | A侧车门21紧急解锁状态 Side A door21 emergcy unlock state | 1=门紧急解锁激活； | 0 | BOOLEAN1 | 0x069 | 866 |  | 4
ATC_CxDorEmgUnlA22 | A侧车门22紧急解锁状态 Side A door22 emergcy unlock state | 1=门紧急解锁激活； | 0 | BOOLEAN1 | 0x069 | 866 |  | 5
ATC_CxDorEmgUnlA23 | A侧车门23紧急解锁状态 Side A door23 emergcy unlock state | 1=门紧急解锁激活； | 0 | BOOLEAN1 | 0x069 | 866 |  | 6
ATC_CxDorEmgUnlA24 | A侧车门24紧急解锁状态 Side A door24 emergcy unlock state | 1=门紧急解锁激活； | 0 | BOOLEAN1 | 0x069 | 866 |  | 7
ATC_CxDorEmgUnlB1 | B侧车门1紧急解锁状态 Side B door1 emergcy unlock state | 1=门紧急解锁激活； | 0 | BOOLEAN1 | 0x069 | 867 | 3 | 0
ATC_CxDorEmgUnlB2 | B侧车门2紧急解锁状态 Side B door2 emergcy unlock state | 1=门紧急解锁激活； | 0 | BOOLEAN1 | 0x069 | 867 |  | 1
ATC_CxDorEmgUnlB3 | B侧车门3紧急解锁状态 Side B door3 emergcy unlock state | 1=门紧急解锁激活； | 0 | BOOLEAN1 | 0x069 | 867 |  | 2
ATC_CxDorEmgUnlB4 | B侧车门4紧急解锁状态 Side B door4 emergcy unlock state | 1=门紧急解锁激活； | 0 | BOOLEAN1 | 0x069 | 867 |  | 3
ATC_CxDorEmgUnlB5 | B侧车门5紧急解锁状态 Side B door5 emergcy unlock state | 1=门紧急解锁激活； | 0 | BOOLEAN1 | 0x069 | 867 |  | 4
ATC_CxDorEmgUnlB6 | B侧车门6紧急解锁状态 Side B door6 emergcy unlock state | 1=门紧急解锁激活； | 0 | BOOLEAN1 | 0x069 | 867 |  | 5
ATC_CxDorEmgUnlB7 | B侧车门7紧急解锁状态 Side B door7 emergcy unlock state | 1=门紧急解锁激活； | 0 | BOOLEAN1 | 0x069 | 867 |  | 6
ATC_CxDorEmgUnlB8 | B侧车门8紧急解锁状态 Side B door8 emergcy unlock state | 1=门紧急解锁激活； | 0 | BOOLEAN1 | 0x069 | 867 |  | 7
ATC_CxDorEmgUnlB9 | B侧车门9紧急解锁状态 Side B door9 emergcy unlock state | 1=门紧急解锁激活； | 0 | BOOLEAN1 | 0x069 | 868 | 4 | 0
ATC_CxDorEmgUnlB10 | B侧车门10紧急解锁状态 Side B door10 emergcy unlock state | 1=门紧急解锁激活； | 0 | BOOLEAN1 | 0x069 | 868 |  | 1
ATC_CxDorEmgUnlB11 | B侧车门11紧急解锁状态 Side B door11 emergcy unlock state | 1=门紧急解锁激活； | 0 | BOOLEAN1 | 0x069 | 868 |  | 2
ATC_CxDorEmgUnlB12 | B侧车门12紧急解锁状态 Side B door12 emergcy unlock state | 1=门紧急解锁激活； | 0 | BOOLEAN1 | 0x069 | 868 |  | 3
ATC_CxDorEmgUnlB13 | B侧车门13紧急解锁状态 Side B door13 emergcy unlock state | 1=门紧急解锁激活； | 0 | BOOLEAN1 | 0x069 | 868 |  | 4
ATC_CxDorEmgUnlB14 | B侧车门14紧急解锁状态 Side B door14 emergcy unlock state | 1=门紧急解锁激活； | 0 | BOOLEAN1 | 0x069 | 868 |  | 5
ATC_CxDorEmgUnlB15 | B侧车门15紧急解锁状态 Side B door15 emergcy unlock state | 1=门紧急解锁激活； | 0 | BOOLEAN1 | 0x069 | 868 |  | 6
ATC_CxDorEmgUnlB16 | B侧车门16紧急解锁状态 Side B door16 emergcy unlock state | 1=门紧急解锁激活； | 0 | BOOLEAN1 | 0x069 | 868 |  | 7
ATC_CxDorEmgUnlB17 | B侧车门17紧急解锁状态 Side B door17 emergcy unlock state | 1=门紧急解锁激活； | 0 | BOOLEAN1 | 0x069 | 869 | 5 | 0
ATC_CxDorEmgUnlB18 | B侧车门18紧急解锁状态 Side B door18 emergcy unlock state | 1=门紧急解锁激活； | 0 | BOOLEAN1 | 0x069 | 869 |  | 1
ATC_CxDorEmgUnlB19 | B侧车门19紧急解锁状态 Side B door19 emergcy unlock state | 1=门紧急解锁激活； | 0 | BOOLEAN1 | 0x069 | 869 |  | 2
ATC_CxDorEmgUnlB20 | B侧车门20紧急解锁状态 Side B door20 emergcy unlock state | 1=门紧急解锁激活； | 0 | BOOLEAN1 | 0x069 | 869 |  | 3
ATC_CxDorEmgUnlB21 | B侧车门21紧急解锁状态 Side B door21 emergcy unlock state | 1=门紧急解锁激活； | 0 | BOOLEAN1 | 0x069 | 869 |  | 4
ATC_CxDorEmgUnlB22 | B侧车门22紧急解锁状态 Side B door22 emergcy unlock state | 1=门紧急解锁激活； | 0 | BOOLEAN1 | 0x069 | 869 |  | 5
ATC_CxDorEmgUnlB23 | B侧车门23紧急解锁状态 Side B door23 emergcy unlock state | 1=门紧急解锁激活； | 0 | BOOLEAN1 | 0x069 | 869 |  | 6
ATC_CxDorEmgUnlB24 | B侧车门24紧急解锁状态 Side B door24 emergcy unlock state | 1=门紧急解锁激活； | 0 | BOOLEAN1 | 0x069 | 869 |  | 7
ATC_CxDorObsA1 | A侧车门1检测到障碍物 Side A door1 detection Obstacle | 1=门检测到障碍物； | 0 | BOOLEAN1 | 0x069 | 870 | 6 | 0
ATC_CxDorObsA2 | A侧车门2检测到障碍物 Side A door2 detection Obstacle | 1=门检测到障碍物； | 0 | BOOLEAN1 | 0x069 | 870 |  | 1
ATC_CxDorObsA3 | A侧车门3检测到障碍物 Side A door3 detection Obstacle | 1=门检测到障碍物； | 0 | BOOLEAN1 | 0x069 | 870 |  | 2
ATC_CxDorObsA4 | A侧车门4检测到障碍物 Side A door4 detection Obstacle | 1=门检测到障碍物； | 0 | BOOLEAN1 | 0x069 | 870 |  | 3
ATC_CxDorObsA5 | A侧车门5检测到障碍物 Side A door5 detection Obstacle | 1=门检测到障碍物； | 0 | BOOLEAN1 | 0x069 | 870 |  | 4
ATC_CxDorObsA6 | A侧车门6检测到障碍物 Side A door6 detection Obstacle | 1=门检测到障碍物； | 0 | BOOLEAN1 | 0x069 | 870 |  | 5
ATC_CxDorObsA7 | A侧车门7检测到障碍物 Side A door7 detection Obstacle | 1=门检测到障碍物； | 0 | BOOLEAN1 | 0x069 | 870 |  | 6
ATC_CxDorObsA8 | A侧车门8检测到障碍物 Side A door8 detection Obstacle | 1=门检测到障碍物； | 0 | BOOLEAN1 | 0x069 | 870 |  | 7
ATC_CxDorObsA9 | A侧车门9检测到障碍物 Side A door9 detection Obstacle | 1=门检测到障碍物； | 0 | BOOLEAN1 | 0x069 | 871 | 7 | 0
ATC_CxDorObsA10 | A侧车门10检测到障碍物 Side A door10 detection Obstacle | 1=门检测到障碍物； | 0 | BOOLEAN1 | 0x069 | 871 |  | 1
ATC_CxDorObsA11 | A侧车门11检测到障碍物 Side A door11 detection Obstacle | 1=门检测到障碍物； | 0 | BOOLEAN1 | 0x069 | 871 |  | 2
ATC_CxDorObsA12 | A侧车门12检测到障碍物 Side A door12 detection Obstacle | 1=门检测到障碍物； | 0 | BOOLEAN1 | 0x069 | 871 |  | 3
ATC_CxDorObsA13 | A侧车门13检测到障碍物 Side A door13 detection Obstacle | 1=门检测到障碍物； | 0 | BOOLEAN1 | 0x069 | 871 |  | 4
ATC_CxDorObsA14 | A侧车门14检测到障碍物 Side A door14 detection Obstacle | 1=门检测到障碍物； | 0 | BOOLEAN1 | 0x069 | 871 |  | 5
ATC_CxDorObsA15 | A侧车门15检测到障碍物 Side A door15 detection Obstacle | 1=门检测到障碍物； | 0 | BOOLEAN1 | 0x069 | 871 |  | 6
ATC_CxDorObsA16 | A侧车门16检测到障碍物 Side A door16 detection Obstacle | 1=门检测到障碍物； | 0 | BOOLEAN1 | 0x069 | 871 |  | 7
ATC_CxDorObsA17 | A侧车门17检测到障碍物 Side A door17 detection Obstacle | 1=门检测到障碍物； | 0 | BOOLEAN1 | 0x069 | 872 | 8 | 0
ATC_CxDorObsA18 | A侧车门18检测到障碍物 Side A door18 detection Obstacle | 1=门检测到障碍物； | 0 | BOOLEAN1 | 0x069 | 872 |  | 1
ATC_CxDorObsA19 | A侧车门19检测到障碍物 Side A door19 detection Obstacle | 1=门检测到障碍物； | 0 | BOOLEAN1 | 0x069 | 872 |  | 2
ATC_CxDorObsA20 | A侧车门20检测到障碍物 Side A door20 detection Obstacle | 1=门检测到障碍物； | 0 | BOOLEAN1 | 0x069 | 872 |  | 3
ATC_CxDorObsA21 | A侧车门21检测到障碍物 Side A door21 detection Obstacle | 1=门检测到障碍物； | 0 | BOOLEAN1 | 0x069 | 872 |  | 4
ATC_CxDorObsA22 | A侧车门22检测到障碍物 Side A door22 detection Obstacle | 1=门检测到障碍物； | 0 | BOOLEAN1 | 0x069 | 872 |  | 5
ATC_CxDorObsA23 | A侧车门23检测到障碍物 Side A door23 detection Obstacle | 1=门检测到障碍物； | 0 | BOOLEAN1 | 0x069 | 872 |  | 6
ATC_CxDorObsA24 | A侧车门24检测到障碍物 Side A door24 detection Obstacle | 1=门检测到障碍物； | 0 | BOOLEAN1 | 0x069 | 872 |  | 7
ATC_CxDorObsB1 | B侧车门1检测到障碍物 Side B door1 detection Obstacle | 1=门检测到障碍物； | 0 | BOOLEAN1 | 0x069 | 873 | 9 | 0
ATC_CxDorObsB2 | B侧车门2检测到障碍物 Side B door2 detection Obstacle | 1=门检测到障碍物； | 0 | BOOLEAN1 | 0x069 | 873 |  | 1
ATC_CxDorObsB3 | B侧车门3检测到障碍物 Side B door3 detection Obstacle | 1=门检测到障碍物； | 0 | BOOLEAN1 | 0x069 | 873 |  | 2
ATC_CxDorObsB4 | B侧车门4检测到障碍物 Side B door4 detection Obstacle | 1=门检测到障碍物； | 0 | BOOLEAN1 | 0x069 | 873 |  | 3
ATC_CxDorObsB5 | B侧车门5检测到障碍物 Side B door5 detection Obstacle | 1=门检测到障碍物； | 0 | BOOLEAN1 | 0x069 | 873 |  | 4
ATC_CxDorObsB6 | B侧车门6检测到障碍物 Side B door6 detection Obstacle | 1=门检测到障碍物； | 0 | BOOLEAN1 | 0x069 | 873 |  | 5
ATC_CxDorObsB7 | B侧车门7检测到障碍物 Side B door7 detection Obstacle | 1=门检测到障碍物； | 0 | BOOLEAN1 | 0x069 | 873 |  | 6
ATC_CxDorObsB8 | B侧车门8检测到障碍物 Side B door8 detection Obstacle | 1=门检测到障碍物； | 0 | BOOLEAN1 | 0x069 | 873 |  | 7
ATC_CxDorObsB9 | B侧车门9检测到障碍物 Side B door9 detection Obstacle | 1=门检测到障碍物； | 0 | BOOLEAN1 | 0x069 | 874 | 10 | 0
ATC_CxDorObsB10 | B侧车门10检测到障碍物 Side B door10 detection Obstacle | 1=门检测到障碍物； | 0 | BOOLEAN1 | 0x069 | 874 |  | 1
ATC_CxDorObsB11 | B侧车门11检测到障碍物 Side B door11 detection Obstacle | 1=门检测到障碍物； | 0 | BOOLEAN1 | 0x069 | 874 |  | 2
ATC_CxDorObsB12 | B侧车门12检测到障碍物 Side B door12 detection Obstacle | 1=门检测到障碍物； | 0 | BOOLEAN1 | 0x069 | 874 |  | 3
ATC_CxDorObsB13 | B侧车门13检测到障碍物 Side B door13 detection Obstacle | 1=门检测到障碍物； | 0 | BOOLEAN1 | 0x069 | 874 |  | 4
ATC_CxDorObsB14 | B侧车门14检测到障碍物 Side B door14 detection Obstacle | 1=门检测到障碍物； | 0 | BOOLEAN1 | 0x069 | 874 |  | 5
ATC_CxDorObsB15 | B侧车门15检测到障碍物 Side B door15 detection Obstacle | 1=门检测到障碍物； | 0 | BOOLEAN1 | 0x069 | 874 |  | 6
ATC_CxDorObsB16 | B侧车门16检测到障碍物 Side B door16 detection Obstacle | 1=门检测到障碍物； | 0 | BOOLEAN1 | 0x069 | 874 |  | 7
ATC_CxDorObsB17 | B侧车门17检测到障碍物 Side B door17 detection Obstacle | 1=门检测到障碍物； | 0 | BOOLEAN1 | 0x069 | 875 | 11 | 0
ATC_CxDorObsB18 | B侧车门18检测到障碍物 Side B door18 detection Obstacle | 1=门检测到障碍物； | 0 | BOOLEAN1 | 0x069 | 875 |  | 1
ATC_CxDorObsB19 | B侧车门19检测到障碍物 Side B door19 detection Obstacle | 1=门检测到障碍物； | 0 | BOOLEAN1 | 0x069 | 875 |  | 2
ATC_CxDorObsB20 | B侧车门20检测到障碍物 Side B door20 detection Obstacle | 1=门检测到障碍物； | 0 | BOOLEAN1 | 0x069 | 875 |  | 3
ATC_CxDorObsB21 | B侧车门21检测到障碍物 Side B door21 detection Obstacle | 1=门检测到障碍物； | 0 | BOOLEAN1 | 0x069 | 875 |  | 4
ATC_CxDorObsB22 | B侧车门22检测到障碍物 Side B door22 detection Obstacle | 1=门检测到障碍物； | 0 | BOOLEAN1 | 0x069 | 875 |  | 5
ATC_CxDorObsB23 | B侧车门23检测到障碍物 Side B door23 detection Obstacle | 1=门检测到障碍物； | 0 | BOOLEAN1 | 0x069 | 875 |  | 6
ATC_CxDorObsB24 | B侧车门24检测到障碍物 Side B door24 detection Obstacle | 1=门检测到障碍物； | 0 | BOOLEAN1 | 0x069 | 875 |  | 7
ATC_CxShDorIsoA1 | A侧屏蔽门1隔离指令 Isolate shield door1 in side A | 1=屏蔽门隔离指令； | 0 | BOOLEAN1 | 0x069 | 876 | 12 | 0
ATC_CxShDorIsoA2 | A侧屏蔽门2隔离指令 Isolate shield door2 in side A | 1=屏蔽门隔离指令； | 0 | BOOLEAN1 | 0x069 | 876 |  | 1
ATC_CxShDorIsoA3 | A侧屏蔽门3隔离指令 Isolate shield door3 in side A | 1=屏蔽门隔离指令； | 0 | BOOLEAN1 | 0x069 | 876 |  | 2
ATC_CxShDorIsoA4 | A侧屏蔽门4隔离指令 Isolate shield door4 in side A | 1=屏蔽门隔离指令； | 0 | BOOLEAN1 | 0x069 | 876 |  | 3
ATC_CxShDorIsoA5 | A侧屏蔽门5隔离指令 Isolate shield door5 in side A | 1=屏蔽门隔离指令； | 0 | BOOLEAN1 | 0x069 | 876 |  | 4
ATC_CxShDorIsoA6 | A侧屏蔽门6隔离指令 Isolate shield door6 in side A | 1=屏蔽门隔离指令； | 0 | BOOLEAN1 | 0x069 | 876 |  | 5
ATC_CxShDorIsoA7 | A侧屏蔽门7隔离指令 Isolate shield door7 in side A | 1=屏蔽门隔离指令； | 0 | BOOLEAN1 | 0x069 | 876 |  | 6
ATC_CxShDorIsoA8 | A侧屏蔽门8隔离指令 Isolate shield door8 in side A | 1=屏蔽门隔离指令； | 0 | BOOLEAN1 | 0x069 | 876 |  | 7
ATC_CxShDorIsoA9 | A侧屏蔽门9隔离指令 Isolate shield door9 in side A | 1=屏蔽门隔离指令； | 0 | BOOLEAN1 | 0x069 | 877 | 13 | 0
ATC_CxShDorIsoA10 | A侧屏蔽门10隔离指令 Isolate shield door10 in side A | 1=屏蔽门隔离指令； | 0 | BOOLEAN1 | 0x069 | 877 |  | 1
ATC_CxShDorIsoA11 | A侧屏蔽门11隔离指令 Isolate shield door11 in side A | 1=屏蔽门隔离指令； | 0 | BOOLEAN1 | 0x069 | 877 |  | 2
ATC_CxShDorIsoA12 | A侧屏蔽门12隔离指令 Isolate shield door12 in side A | 1=屏蔽门隔离指令； | 0 | BOOLEAN1 | 0x069 | 877 |  | 3
ATC_CxShDorIsoA13 | A侧屏蔽门13隔离指令 Isolate shield door13 in side A | 1=屏蔽门隔离指令； | 0 | BOOLEAN1 | 0x069 | 877 |  | 4
ATC_CxShDorIsoA14 | A侧屏蔽门14隔离指令 Isolate shield door14 in side A | 1=屏蔽门隔离指令； | 0 | BOOLEAN1 | 0x069 | 877 |  | 5
ATC_CxShDorIsoA15 | A侧屏蔽门15隔离指令 Isolate shield door15 in side A | 1=屏蔽门隔离指令； | 0 | BOOLEAN1 | 0x069 | 877 |  | 6
ATC_CxShDorIsoA16 | A侧屏蔽门16隔离指令 Isolate shield door16 in side A | 1=屏蔽门隔离指令； | 0 | BOOLEAN1 | 0x069 | 877 |  | 7
ATC_CxShDorIsoA17 | A侧屏蔽门17隔离指令 Isolate shield door17 in side A | 1=屏蔽门隔离指令； | 0 | BOOLEAN1 | 0x069 | 878 | 14 | 0
ATC_CxShDorIsoA18 | A侧屏蔽门18隔离指令 Isolate shield door18 in side A | 1=屏蔽门隔离指令； | 0 | BOOLEAN1 | 0x069 | 878 |  | 1
ATC_CxShDorIsoA19 | A侧屏蔽门19隔离指令 Isolate shield door19 in side A | 1=屏蔽门隔离指令； | 0 | BOOLEAN1 | 0x069 | 878 |  | 2
ATC_CxShDorIsoA20 | A侧屏蔽门20隔离指令 Isolate shield door20 in side A | 1=屏蔽门隔离指令； | 0 | BOOLEAN1 | 0x069 | 878 |  | 3
ATC_CxShDorIsoA21 | A侧屏蔽门21隔离指令 Isolate shield door21 in side A | 1=屏蔽门隔离指令； | 0 | BOOLEAN1 | 0x069 | 878 |  | 4
ATC_CxShDorIsoA22 | A侧屏蔽门22隔离指令 Isolate shield door22 in side A | 1=屏蔽门隔离指令； | 0 | BOOLEAN1 | 0x069 | 878 |  | 5
ATC_CxShDorIsoA23 | A侧屏蔽门23隔离指令 Isolate shield door23 in side A | 1=屏蔽门隔离指令； | 0 | BOOLEAN1 | 0x069 | 878 |  | 6
ATC_CxShDorIsoA24 | A侧屏蔽门24隔离指令 Isolate shield door24 in side A | 1=屏蔽门隔离指令； | 0 | BOOLEAN1 | 0x069 | 878 |  | 7
ATC_CxShDorIsoB1 | B侧屏蔽门1隔离指令 Isolate shield door1 in side B | 1=屏蔽门隔离指令； | 0 | BOOLEAN1 | 0x069 | 879 | 15 | 0
ATC_CxShDorIsoB2 | B侧屏蔽门2隔离指令 Isolate shield door2 in side B | 1=屏蔽门隔离指令； | 0 | BOOLEAN1 | 0x069 | 879 |  | 1
ATC_CxShDorIsoB3 | B侧屏蔽门3隔离指令 Isolate shield door3 in side B | 1=屏蔽门隔离指令； | 0 | BOOLEAN1 | 0x069 | 879 |  | 2
ATC_CxShDorIsoB4 | B侧屏蔽门4隔离指令 Isolate shield door4 in side B | 1=屏蔽门隔离指令； | 0 | BOOLEAN1 | 0x069 | 879 |  | 3
ATC_CxShDorIsoB5 | B侧屏蔽门5隔离指令 Isolate shield door5 in side B | 1=屏蔽门隔离指令； | 0 | BOOLEAN1 | 0x069 | 879 |  | 4
ATC_CxShDorIsoB6 | B侧屏蔽门6隔离指令 Isolate shield door6 in side B | 1=屏蔽门隔离指令； | 0 | BOOLEAN1 | 0x069 | 879 |  | 5
ATC_CxShDorIsoB7 | B侧屏蔽门7隔离指令 Isolate shield door7 in side B | 1=屏蔽门隔离指令； | 0 | BOOLEAN1 | 0x069 | 879 |  | 6
ATC_CxShDorIsoB8 | B侧屏蔽门8隔离指令 Isolate shield door8 in side B | 1=屏蔽门隔离指令； | 0 | BOOLEAN1 | 0x069 | 879 |  | 7
ATC_CxShDorIsoB9 | B侧屏蔽门9隔离指令 Isolate shield door9 in side B | 1=屏蔽门隔离指令； | 0 | BOOLEAN1 | 0x069 | 880 | 16 | 0
ATC_CxShDorIsoB10 | B侧屏蔽门10隔离指令 Isolate shield door10 in side B | 1=屏蔽门隔离指令； | 0 | BOOLEAN1 | 0x069 | 880 |  | 1
ATC_CxShDorIsoB11 | B侧屏蔽门11隔离指令 Isolate shield door11 in side B | 1=屏蔽门隔离指令； | 0 | BOOLEAN1 | 0x069 | 880 |  | 2
ATC_CxShDorIsoB12 | B侧屏蔽门12隔离指令 Isolate shield door12 in side B | 1=屏蔽门隔离指令； | 0 | BOOLEAN1 | 0x069 | 880 |  | 3
ATC_CxShDorIsoB13 | B侧屏蔽门13隔离指令 Isolate shield door13 in side B | 1=屏蔽门隔离指令； | 0 | BOOLEAN1 | 0x069 | 880 |  | 4
ATC_CxShDorIsoB14 | B侧屏蔽门14隔离指令 Isolate shield door14 in side B | 1=屏蔽门隔离指令； | 0 | BOOLEAN1 | 0x069 | 880 |  | 5
ATC_CxShDorIsoB15 | B侧屏蔽门15隔离指令 Isolate shield door15 in side B | 1=屏蔽门隔离指令； | 0 | BOOLEAN1 | 0x069 | 880 |  | 6
ATC_CxShDorIsoB16 | B侧屏蔽门16隔离指令 Isolate shield door16 in side B | 1=屏蔽门隔离指令； | 0 | BOOLEAN1 | 0x069 | 880 |  | 7
ATC_CxShDorIsoB17 | B侧屏蔽门17隔离指令 Isolate shield door17 in side B | 1=屏蔽门隔离指令； | 0 | BOOLEAN1 | 0x069 | 881 | 17 | 0
ATC_CxShDorIsoB18 | B侧屏蔽门18隔离指令 Isolate shield door18 in side B | 1=屏蔽门隔离指令； | 0 | BOOLEAN1 | 0x069 | 881 |  | 1
ATC_CxShDorIsoB19 | B侧屏蔽门19隔离指令 Isolate shield door19 in side B | 1=屏蔽门隔离指令； | 0 | BOOLEAN1 | 0x069 | 881 |  | 2
ATC_CxShDorIsoB20 | B侧屏蔽门20隔离指令 Isolate shield door20 in side B | 1=屏蔽门隔离指令； | 0 | BOOLEAN1 | 0x069 | 881 |  | 3
ATC_CxShDorIsoB21 | B侧屏蔽门21隔离指令 Isolate shield door21 in side B | 1=屏蔽门隔离指令； | 0 | BOOLEAN1 | 0x069 | 881 |  | 4
ATC_CxShDorIsoB22 | B侧屏蔽门22隔离指令 Isolate shield door22 in side B | 1=屏蔽门隔离指令； | 0 | BOOLEAN1 | 0x069 | 881 |  | 5
ATC_CxShDorIsoB23 | B侧屏蔽门23隔离指令 Isolate shield door23 in side B | 1=屏蔽门隔离指令； | 0 | BOOLEAN1 | 0x069 | 881 |  | 6
ATC_CxShDorIsoB24 | B侧屏蔽门24隔离指令 Isolate shield door24 in side B | 1=屏蔽门隔离指令； | 0 | BOOLEAN1 | 0x069 | 881 |  | 7
ATC_CxDorEmgUnlReqA1 | A侧车门1紧急解锁请求状态 Side A door1 emergcy unlock request state | 1=门紧急解锁请求激活； | 0 | BOOLEAN1 | 0x069 | 882 | 18 | 0
ATC_CxDorEmgUnlReqA2 | A侧车门2紧急解锁请求状态 Side A door2 emergcy unlock request state | 1=门紧急解锁请求激活； | 0 | BOOLEAN1 | 0x069 | 882 |  | 1
ATC_CxDorEmgUnlReqA3 | A侧车门3紧急解锁请求状态 Side A door3 emergcy unlock request state | 1=门紧急解锁请求激活； | 0 | BOOLEAN1 | 0x069 | 882 |  | 2
ATC_CxDorEmgUnlReqA4 | A侧车门4紧急解锁请求状态 Side A door4 emergcy unlock request state | 1=门紧急解锁请求激活； | 0 | BOOLEAN1 | 0x069 | 882 |  | 3
ATC_CxDorEmgUnlReqA5 | A侧车门5紧急解锁请求状态 Side A door5 emergcy unlock request state | 1=门紧急解锁请求激活； | 0 | BOOLEAN1 | 0x069 | 882 |  | 4
ATC_CxDorEmgUnlReqA6 | A侧车门6紧急解锁请求状态 Side A door6 emergcy unlock request state | 1=门紧急解锁请求激活； | 0 | BOOLEAN1 | 0x069 | 882 |  | 5
ATC_CxDorEmgUnlReqA7 | A侧车门7紧急解锁请求状态 Side A door7 emergcy unlock request state | 1=门紧急解锁请求激活； | 0 | BOOLEAN1 | 0x069 | 882 |  | 6
ATC_CxDorEmgUnlReqA8 | A侧车门8紧急解锁请求状态 Side A door8 emergcy unlock request state | 1=门紧急解锁请求激活； | 0 | BOOLEAN1 | 0x069 | 882 |  | 7
ATC_CxDorEmgUnlReqA9 | A侧车门9紧急解锁请求状态 Side A door9 emergcy unlock request state | 1=门紧急解锁请求激活； | 0 | BOOLEAN1 | 0x069 | 883 | 19 | 0
ATC_CxDorEmgUnlReqA10 | A侧车门10紧急解锁请求状态 Side A door10 emergcy unlock request state | 1=门紧急解锁请求激活； | 0 | BOOLEAN1 | 0x069 | 883 |  | 1
ATC_CxDorEmgUnlReqA11 | A侧车门11紧急解锁请求状态 Side A door11 emergcy unlock request state | 1=门紧急解锁请求激活； | 0 | BOOLEAN1 | 0x069 | 883 |  | 2
ATC_CxDorEmgUnlReqA12 | A侧车门12紧急解锁请求状态 Side A door12 emergcy unlock request state | 1=门紧急解锁请求激活； | 0 | BOOLEAN1 | 0x069 | 883 |  | 3
ATC_CxDorEmgUnlReqA13 | A侧车门13紧急解锁请求状态 Side A door13 emergcy unlock request state | 1=门紧急解锁请求激活； | 0 | BOOLEAN1 | 0x069 | 883 |  | 4
ATC_CxDorEmgUnlReqA14 | A侧车门14紧急解锁请求状态 Side A door14 emergcy unlock request state | 1=门紧急解锁请求激活； | 0 | BOOLEAN1 | 0x069 | 883 |  | 5
ATC_CxDorEmgUnlReqA15 | A侧车门15紧急解锁请求状态 Side A door15 emergcy unlock request state | 1=门紧急解锁请求激活； | 0 | BOOLEAN1 | 0x069 | 883 |  | 6
ATC_CxDorEmgUnlReqA16 | A侧车门16紧急解锁请求状态 Side A door16 emergcy unlock request state | 1=门紧急解锁请求激活； | 0 | BOOLEAN1 | 0x069 | 883 |  | 7
ATC_CxDorEmgUnlReqA17 | A侧车门17紧急解锁请求状态 Side A door17 emergcy unlock request state | 1=门紧急解锁请求激活； | 0 | BOOLEAN1 | 0x069 | 884 | 20 | 0
ATC_CxDorEmgUnlReqA18 | A侧车门18紧急解锁请求状态 Side A door18 emergcy unlock request state | 1=门紧急解锁请求激活； | 0 | BOOLEAN1 | 0x069 | 884 |  | 1
ATC_CxDorEmgUnlReqA19 | A侧车门19紧急解锁请求状态 Side A door19 emergcy unlock request state | 1=门紧急解锁请求激活； | 0 | BOOLEAN1 | 0x069 | 884 |  | 2
ATC_CxDorEmgUnlReqA20 | A侧车门20紧急解锁请求状态 Side A door20 emergcy unlock request state | 1=门紧急解锁请求激活； | 0 | BOOLEAN1 | 0x069 | 884 |  | 3
ATC_CxDorEmgUnlReqA21 | A侧车门21紧急解锁请求状态 Side A door21 emergcy unlock request state | 1=门紧急解锁请求激活； | 0 | BOOLEAN1 | 0x069 | 884 |  | 4
ATC_CxDorEmgUnlReqA22 | A侧车门22紧急解锁请求状态 Side A door22 emergcy unlock request state | 1=门紧急解锁请求激活； | 0 | BOOLEAN1 | 0x069 | 884 |  | 5
ATC_CxDorEmgUnlReqA23 | A侧车门23紧急解锁请求状态 Side A door23 emergcy unlock request state | 1=门紧急解锁请求激活； | 0 | BOOLEAN1 | 0x069 | 884 |  | 6
ATC_CxDorEmgUnlReqA24 | A侧车门24紧急解锁请求状态 Side A door24 emergcy unlock request state | 1=门紧急解锁请求激活； | 0 | BOOLEAN1 | 0x069 | 884 |  | 7
ATC_CxDorEmgUnlReqB1 | B侧车门1紧急解锁请求状态 Side B door1 emergcy unlock request state | 1=门紧急解锁请求激活； | 0 | BOOLEAN1 | 0x069 | 885 | 21 | 0
ATC_CxDorEmgUnlReqB2 | B侧车门2紧急解锁请求状态 Side B door2 emergcy unlock request state | 1=门紧急解锁请求激活； | 0 | BOOLEAN1 | 0x069 | 885 |  | 1
ATC_CxDorEmgUnlReqB3 | B侧车门3紧急解锁请求状态 Side B door3 emergcy unlock request state | 1=门紧急解锁请求激活； | 0 | BOOLEAN1 | 0x069 | 885 |  | 2
ATC_CxDorEmgUnlReqB4 | B侧车门4紧急解锁请求状态 Side B door4 emergcy unlock request state | 1=门紧急解锁请求激活； | 0 | BOOLEAN1 | 0x069 | 885 |  | 3
ATC_CxDorEmgUnlReqB5 | B侧车门5紧急解锁请求状态 Side B door5 emergcy unlock request state | 1=门紧急解锁请求激活； | 0 | BOOLEAN1 | 0x069 | 885 |  | 4
ATC_CxDorEmgUnlReqB6 | B侧车门6紧急解锁请求状态 Side B door6 emergcy unlock request state | 1=门紧急解锁请求激活； | 0 | BOOLEAN1 | 0x069 | 885 |  | 5
ATC_CxDorEmgUnlReqB7 | B侧车门7紧急解锁请求状态 Side B door7 emergcy unlock request state | 1=门紧急解锁请求激活； | 0 | BOOLEAN1 | 0x069 | 885 |  | 6
ATC_CxDorEmgUnlReqB8 | B侧车门8紧急解锁请求状态 Side B door8 emergcy unlock request state | 1=门紧急解锁请求激活； | 0 | BOOLEAN1 | 0x069 | 885 |  | 7
ATC_CxDorEmgUnlReqB9 | B侧车门9紧急解锁请求状态 Side B door9 emergcy unlock request state | 1=门紧急解锁请求激活； | 0 | BOOLEAN1 | 0x069 | 886 | 22 | 0
ATC_CxDorEmgUnlReqB10 | B侧车门10紧急解锁请求状态 Side B door10 emergcy unlock request state | 1=门紧急解锁请求激活； | 0 | BOOLEAN1 | 0x069 | 886 |  | 1
ATC_CxDorEmgUnlReqB11 | B侧车门11紧急解锁请求状态 Side B door11 emergcy unlock request state | 1=门紧急解锁请求激活； | 0 | BOOLEAN1 | 0x069 | 886 |  | 2
ATC_CxDorEmgUnlReqB12 | B侧车门12紧急解锁请求状态 Side B door12 emergcy unlock request state | 1=门紧急解锁请求激活； | 0 | BOOLEAN1 | 0x069 | 886 |  | 3
ATC_CxDorEmgUnlReqB13 | B侧车门13紧急解锁请求状态 Side B door13 emergcy unlock request state | 1=门紧急解锁请求激活； | 0 | BOOLEAN1 | 0x069 | 886 |  | 4
ATC_CxDorEmgUnlReqB14 | B侧车门14紧急解锁请求状态 Side B door14 emergcy unlock request state | 1=门紧急解锁请求激活； | 0 | BOOLEAN1 | 0x069 | 886 |  | 5
ATC_CxDorEmgUnlReqB15 | B侧车门15紧急解锁请求状态 Side B door15 emergcy unlock request state | 1=门紧急解锁请求激活； | 0 | BOOLEAN1 | 0x069 | 886 |  | 6
ATC_CxDorEmgUnlReqB16 | B侧车门16紧急解锁请求状态 Side B door16 emergcy unlock request state | 1=门紧急解锁请求激活； | 0 | BOOLEAN1 | 0x069 | 886 |  | 7
ATC_CxDorEmgUnlReqB17 | B侧车门17紧急解锁请求状态 Side B door17 emergcy unlock request state | 1=门紧急解锁请求激活； | 0 | BOOLEAN1 | 0x069 | 887 | 23 | 0
ATC_CxDorEmgUnlReqB18 | B侧车门18紧急解锁请求状态 Side B door18 emergcy unlock request state | 1=门紧急解锁请求激活； | 0 | BOOLEAN1 | 0x069 | 887 |  | 1
ATC_CxDorEmgUnlReqB19 | B侧车门19紧急解锁请求状态 Side B door19 emergcy unlock request state | 1=门紧急解锁请求激活； | 0 | BOOLEAN1 | 0x069 | 887 |  | 2
ATC_CxDorEmgUnlReqB20 | B侧车门20紧急解锁请求状态 Side B door20 emergcy unlock request state | 1=门紧急解锁请求激活； | 0 | BOOLEAN1 | 0x069 | 887 |  | 3
ATC_CxDorEmgUnlReqB21 | B侧车门21紧急解锁请求状态 Side B door21 emergcy unlock request state | 1=门紧急解锁请求激活； | 0 | BOOLEAN1 | 0x069 | 887 |  | 4
ATC_CxDorEmgUnlReqB22 | B侧车门22紧急解锁请求状态 Side B door22 emergcy unlock request state | 1=门紧急解锁请求激活； | 0 | BOOLEAN1 | 0x069 | 887 |  | 5
ATC_CxDorEmgUnlReqB23 | B侧车门23紧急解锁请求状态 Side B door23 emergcy unlock request state | 1=门紧急解锁请求激活； | 0 | BOOLEAN1 | 0x069 | 887 |  | 6
ATC_CxDorEmgUnlReqB24 | B侧车门24紧急解锁请求状态 Side B door24 emergcy unlock request state | 1=门紧急解锁请求激活； | 0 | BOOLEAN1 | 0x069 | 887 |  | 7
ATC_CusEDDSts1 | 1车逃生门状态 Escape door state in car1 | 逃生门状态优先级为：未知<锁好<紧急解锁请求<未关好，具体如下： 0x00=未知， 0x01=逃生门锁好, 0x02=逃生门紧急解锁请求， 0x03=逃生门未关好 | 0x00 | UNSIGNED8 | 0x069 | 888 | 24 | ALL
ATC_CusEDDSts6 | 6车逃生门状态 Escape door state in car6 | 逃生门状态优先级为：未知<锁好<紧急解锁请求<未关好，具体如下： 0x00=未知， 0x01=逃生门锁好, 0x02=逃生门紧急解锁请求， 0x03=逃生门未关好 | 0x00 | UNSIGNED8 | 0x069 | 889 | 25 | ALL
Spare | 备用 | 备用 | 0x00 | UNSIGNED8 | 0x069 | 890 | 26 | ALL
ATC_CusOperatingFB | 列车运行工况反馈 Train Operating feedback | 0x00=未知； 0x01=场段运行/退出服务； 0x02=投入正线服务； 0x04=待命工况； 0x08=洗车工况； 0x10=清洁工况； 0x20=巡道工况； | 0x00 | UNSIGNED8 | 0x069 | 891 | 27 | ALL
ATC_CxMaintance | 检修模式 Maintance Mode | 1=检修模式 | 0 | BOOLEAN1 | 0x069 | 892 | 28 | 0
ATC_CxCAMReq | 蠕动请求 CAM request | 1=蠕动请求 | 0 | BOOLEAN1 | 0x069 | 892 |  | 1
Spare | 备用 | 备用 | 0 | BOOLEAN1 | 0x069 | 892 |  | 2
ATC_CxEBEMPB | 由紧急制动按钮触发的紧急制动 Train EB applied by EMPB | 1=激活 | 0 | BOOLEAN1 | 0x069 | 892 |  | 3
ATC_CxEBDMR | 由DMR失电触发的紧急制动 Train EB applied by DMR | 1=激活 | 0 | BOOLEAN1 | 0x069 | 892 |  | 4
ATC_CxEBLMRG | 由主风管压力低触发的紧急制动 Train EB applied by LMRG | 1=激活 | 0 | BOOLEAN1 | 0x069 | 892 |  | 5
ATC_CxEBEBCB | 由EBCB断开触发的紧急制动 Train EB applied by EBCB | 1=激活 | 0 | BOOLEAN1 | 0x069 | 892 |  | 6
ATC_CxEBATC | 由ATP触发的紧急制动 Train EB applied by ATP | 1=激活 | 0 | BOOLEAN1 | 0x069 | 892 |  | 7
ATC_CxEBBothCabAct | 由两端司机室同时激活触发的紧急制动 Train EB applied by both cab active | 1=激活 | 0 | BOOLEAN1 | 0x069 | 893 | 29 | 0
ATC_CxEBNoCabAct | 由无司机室触发的紧急制动 Train EB applied by no cab active | 1=激活 | 0 | BOOLEAN1 | 0x069 | 893 |  | 1
ATC_CxEBDCH | 由方向手柄改变触发的紧急制动 Train EB applied by DCH | 1=激活 | 0 | BOOLEAN1 | 0x069 | 893 |  | 2
ATC_CxEBObes | 由被动障碍物探测触发的紧急制动 Train EB applied by Obstacle | 1=激活 | 0 | BOOLEAN1 | 0x069 | 893 |  | 3
ATC_CxEBDerail | 由脱轨检测装置触发的紧急制动 Train EB applied by track derail | 1=激活 | 0 | BOOLEAN1 | 0x069 | 893 |  | 4
ATC_CxEBOverspeed | 由超速触发的紧急制动 Train EB applied by over speed | 1=激活 | 0 | BOOLEAN1 | 0x069 | 893 |  | 5
ATC_CxEBDDNClose | 由逃生门打开触发的紧急制动 Train EB applied by escape door | 1=激活 | 0 | BOOLEAN1 | 0x069 | 893 |  | 6
ATC_CxEBOther | 由不明原因触发的紧急制动 Train EB applied by other reason | 1=激活 | 0 | BOOLEAN1 | 0x069 | 893 |  | 7
ATC_CuiTrainSpeed | 列车速度 Train speed | 1bit=0.01kph | 0x0000 | UNSIGNED16 | 0x069 | 894 | 30 | ALL

## Package2（修改重复名称前） (hidden)
信号名称 | 信号描述 | 注释 | 默认值 | 数据类型 | 端口号 | UDP Byte Offset | Byte | bit | 备注 | 解析脚本 | result_type
DDU_CxPISCComFlt_1 | 乘客信息控制单元PIC通信故障 | 1=故障 | 0 | BOOLEAN1 | 0x090 | 0 | 0 | 0 | 当前故障清单
DDU_CxPISCComFlt_6 | 乘客信息控制单元PIC通信故障 | 1=故障 | 0 | BOOLEAN1 | 0x090 | 0 |  | 1 | 当前故障清单
COM_xOnePECUFlt_1 | 至少一个PECU故障 | 1=故障 | 0 | BOOLEAN1 | 0x090 | 0 |  | 2 | 当前故障清单
COM_xOnePECUFlt_2 | 至少一个PECU故障 | 1=故障 | 0 | BOOLEAN1 | 0x090 | 0 |  | 3 | 当前故障清单
COM_xOnePECUFlt_3 | 至少一个PECU故障 | 1=故障 | 0 | BOOLEAN1 | 0x090 | 0 |  | 4 | 当前故障清单
COM_xOnePECUFlt_4 | 至少一个PECU故障 | 1=故障 | 0 | BOOLEAN1 | 0x090 | 0 |  | 5 | 当前故障清单
COM_xOnePECUFlt_5 | 至少一个PECU故障 | 1=故障 | 0 | BOOLEAN1 | 0x090 | 0 |  | 6 | 当前故障清单
COM_xOnePECUFlt_6 | 至少一个PECU故障 | 1=故障 | 0 | BOOLEAN1 | 0x090 | 0 |  | 7 | 当前故障清单
COM_xIDU1Flt_1 | 一位端内部显示单元故障 | 1=故障 | 0 | BOOLEAN1 | 0x090 | 1 | 1 | 0 | 当前故障清单
COM_xIDU2Flt_1 | 二位端内部显示单元故障 | 1=故障 | 0 | BOOLEAN1 | 0x090 | 1 |  | 1 | 当前故障清单
COM_xIDU1Flt_2 | 一位端内部显示单元故障 | 1=故障 | 0 | BOOLEAN1 | 0x090 | 1 |  | 2 | 当前故障清单
COM_xIDU2Flt_2 | 二位端内部显示单元故障 | 1=故障 | 0 | BOOLEAN1 | 0x090 | 1 |  | 3 | 当前故障清单
COM_xIDU1Flt_3 | 一位端内部显示单元故障 | 1=故障 | 0 | BOOLEAN1 | 0x090 | 1 |  | 4 | 当前故障清单
COM_xIDU2Flt_3 | 二位端内部显示单元故障 | 1=故障 | 0 | BOOLEAN1 | 0x090 | 1 |  | 5 | 当前故障清单
COM_xIDU1Flt_4 | 一位端内部显示单元故障 | 1=故障 | 0 | BOOLEAN1 | 0x090 | 1 |  | 6 | 当前故障清单
COM_xIDU2Flt_4 | 二位端内部显示单元故障 | 1=故障 | 0 | BOOLEAN1 | 0x090 | 1 |  | 7 | 当前故障清单
COM_xIDU1Flt_5 | 一位端内部显示单元故障 | 1=故障 | 0 | BOOLEAN1 | 0x090 | 2 | 2 | 0 | 当前故障清单
COM_xIDU2Flt_5 | 二位端内部显示单元故障 | 1=故障 | 0 | BOOLEAN1 | 0x090 | 2 |  | 1 | 当前故障清单
COM_xIDU1Flt_6 | 一位端内部显示单元故障 | 1=故障 | 0 | BOOLEAN1 | 0x090 | 2 |  | 2 | 当前故障清单
COM_xIDU2Flt_6 | 二位端内部显示单元故障 | 1=故障 | 0 | BOOLEAN1 | 0x090 | 2 |  | 3 | 当前故障清单
COM_xOneMDUFlt_1 | 至少一个动态地图故障 | 1=故障 | 0 | BOOLEAN1 | 0x090 | 2 |  | 4 | 当前故障清单
COM_xOneMDUFlt_2 | 至少一个动态地图故障 | 1=故障 | 0 | BOOLEAN1 | 0x090 | 2 |  | 5 | 当前故障清单
COM_xOneMDUFlt_3 | 至少一个动态地图故障 | 1=故障 | 0 | BOOLEAN1 | 0x090 | 2 |  | 6 | 当前故障清单
COM_xOneMDUFlt_4 | 至少一个动态地图故障 | 1=故障 | 0 | BOOLEAN1 | 0x090 | 2 |  | 7 | 当前故障清单
COM_xOneMDUFlt_5 | 至少一个动态地图故障 | 1=故障 | 0 | BOOLEAN1 | 0x090 | 3 | 3 | 0 | 当前故障清单
COM_xOneMDUFlt_6 | 至少一个动态地图故障 | 1=故障 | 0 | BOOLEAN1 | 0x090 | 3 |  | 1 | 当前故障清单
COM_xCAMCabFlt_1 | 司机室摄像头故障 | 1=故障 | 0 | BOOLEAN1 | 0x090 | 3 |  | 2 | 当前故障清单
COM_xCAMCabFlt_6 | 司机室摄像头故障 | 1=故障 | 0 | BOOLEAN1 | 0x090 | 3 |  | 3 | 当前故障清单
COM_xCAM1Flt_1 | 客室室摄像头1故障 | 1=故障 | 0 | BOOLEAN1 | 0x090 | 3 |  | 4 | 当前故障清单
COM_xCAM2Flt_1 | 客室室摄像头2故障 | 1=故障 | 0 | BOOLEAN1 | 0x090 | 3 |  | 5 | 当前故障清单
COM_xCAM3Flt_1 | 客室室摄像头3故障 | 1=故障 | 0 | BOOLEAN1 | 0x090 | 3 |  | 6 | 当前故障清单
COM_xCAM1Flt_2 | 客室室摄像头1故障 | 1=故障 | 0 | BOOLEAN1 | 0x090 | 3 |  | 7 | 当前故障清单
COM_xCAM2Flt_2 | 客室室摄像头2故障 | 1=故障 | 0 | BOOLEAN1 | 0x090 | 4 | 4 | 0 | 当前故障清单
COM_xCAM3Flt_2 | 客室室摄像头3故障 | 1=故障 | 0 | BOOLEAN1 | 0x090 | 4 |  | 1 | 当前故障清单
COM_xCAM1Flt_3 | 客室室摄像头1故障 | 1=故障 | 0 | BOOLEAN1 | 0x090 | 4 |  | 2 | 当前故障清单
COM_xCAM2Flt_3 | 客室室摄像头2故障 | 1=故障 | 0 | BOOLEAN1 | 0x090 | 4 |  | 3 | 当前故障清单
COM_xCAM3Flt_3 | 客室室摄像头3故障 | 1=故障 | 0 | BOOLEAN1 | 0x090 | 4 |  | 4 | 当前故障清单
COM_xCAM1Flt_4 | 客室室摄像头1故障 | 1=故障 | 0 | BOOLEAN1 | 0x090 | 4 |  | 5 | 当前故障清单
COM_xCAM2Flt_4 | 客室室摄像头2故障 | 1=故障 | 0 | BOOLEAN1 | 0x090 | 4 |  | 6 | 当前故障清单
COM_xCAM3Flt_4 | 客室室摄像头3故障 | 1=故障 | 0 | BOOLEAN1 | 0x090 | 4 |  | 7 | 当前故障清单
COM_xCAM1Flt_5 | 客室室摄像头1故障 | 1=故障 | 0 | BOOLEAN1 | 0x090 | 5 | 5 | 0 | 当前故障清单
COM_xCAM2Flt_5 | 客室室摄像头2故障 | 1=故障 | 0 | BOOLEAN1 | 0x090 | 5 |  | 1 | 当前故障清单
COM_xCAM3Flt_5 | 客室室摄像头3故障 | 1=故障 | 0 | BOOLEAN1 | 0x090 | 5 |  | 2 | 当前故障清单
COM_xCAM1Flt_6 | 客室室摄像头1故障 | 1=故障 | 0 | BOOLEAN1 | 0x090 | 5 |  | 3 | 当前故障清单
COM_xCAM2Flt_6 | 客室室摄像头2故障 | 1=故障 | 0 | BOOLEAN1 | 0x090 | 5 |  | 4 | 当前故障清单
COM_xCAM3Flt_6 | 客室室摄像头3故障 | 1=故障 | 0 | BOOLEAN1 | 0x090 | 5 |  | 5 | 当前故障清单
DDU_CxPISCFlt_1 | 乘客信息控制单元PIC故障 | 1=故障 | 0 | BOOLEAN1 | 0x090 | 5 |  | 6 | 当前故障清单
DDU_CxDACUFlt_1 | 广播控制盒故障 | 1=故障 | 0 | BOOLEAN1 | 0x090 | 5 |  | 7 | 当前故障清单
DDU_CxCMCUFlt_1 | 司机室媒体控制器故障 | 1=故障 | 0 | BOOLEAN1 | 0x090 | 6 | 6 | 0 | 当前故障清单
DDU_CxFDUFlt_1 | 前端显示屏故障 | 1=故障 | 0 | BOOLEAN1 | 0x090 | 6 |  | 1 | 当前故障清单
DDU_CxSelfTestRes_1 | PIS上电自检故障 | 1=故障 | 0 | BOOLEAN1 | 0x090 | 6 |  | 2 | 当前故障清单
DDU_CxNVRFlt_ 1 | PIS网络硬盘录像机故障 | 1=故障 | 0 | BOOLEAN1 | 0x090 | 6 |  | 3 | 当前故障清单
DDU_CxVWDFlt_1 | PIS监控屏故障 | 1=故障 | 0 | BOOLEAN1 | 0x090 | 6 |  | 4 | 当前故障清单
DDU_CxPISCFlt_6 | 乘客信息控制单元PIC故障 | 1=故障 | 0 | BOOLEAN1 | 0x090 | 6 |  | 5 | 当前故障清单
DDU_CxDACUFlt_6 | 广播控制盒故障 | 1=故障 | 0 | BOOLEAN1 | 0x090 | 6 |  | 6 | 当前故障清单
DDU_CxCMCUFlt_6 | 司机室媒体控制器故障 | 1=故障 | 0 | BOOLEAN1 | 0x090 | 6 |  | 7 | 当前故障清单
DDU_CxFDUFlt_6 | 前端显示屏故障 | 1=故障 | 0 | BOOLEAN1 | 0x090 | 7 | 7 | 0 | 当前故障清单
DDU_CxSelfTestRes_6 | PIS上电自检故障 | 1=故障 | 0 | BOOLEAN1 | 0x090 | 7 |  | 1 | 当前故障清单
DDU_CxNVRFlt_6 | PIS网络硬盘录像机故障 | 1=故障 | 0 | BOOLEAN1 | 0x090 | 7 |  | 2 | 当前故障清单
DDU_CxVWDFlt_6 | PIS监控屏故障 | 1=故障 | 0 | BOOLEAN1 | 0x090 | 7 |  | 3 | 当前故障清单
DDU_CxSCUFlt_1 | 客室广播控制器故障 | 1=故障 | 0 | BOOLEAN1 | 0x090 | 7 |  | 4 | 当前故障清单
DDU_CxSMCUFlt_1 | 客室媒体控制器故障 | 1=故障 | 0 | BOOLEAN1 | 0x090 | 7 |  | 5 | 当前故障清单
DDU_CxCCTVFlt_ 1 | 影视播放模块故障 | 1=故障 | 0 | BOOLEAN1 | 0x090 | 7 |  | 6 | 当前故障清单
DDU_CxSCUFlt_2 | 客室媒体控制器故障 | 1=故障 | 0 | BOOLEAN1 | 0x090 | 7 |  | 7 | 当前故障清单
DDU_CxSMCUFlt_2 | 客室媒体控制器故障 | 1=故障 | 0 | BOOLEAN1 | 0x090 | 8 | 8 | 0 | 当前故障清单
DDU_CxCCTVFlt_ 2 | 影视播放模块故障 | 1=故障 | 0 | BOOLEAN1 | 0x090 | 8 |  | 1 | 当前故障清单
DDU_CxSCUFlt_3 | 客室广播控制器故障 | 1=故障 | 0 | BOOLEAN1 | 0x090 | 8 |  | 2 | 当前故障清单
DDU_CxSMCUFlt_3 | 客室媒体控制器故障 | 1=故障 | 0 | BOOLEAN1 | 0x090 | 8 |  | 3 | 当前故障清单
DDU_CxCCTVFlt_3 | 影视播放模块故障 | 1=故障 | 0 | BOOLEAN1 | 0x090 | 8 |  | 4 | 当前故障清单
DDU_CxSCUFlt_4 | 客室广播控制器故障 | 1=故障 | 0 | BOOLEAN1 | 0x090 | 8 |  | 5 | 当前故障清单
DDU_CxSMCUFlt_4 | 客室媒体控制器故障 | 1=故障 | 0 | BOOLEAN1 | 0x090 | 8 |  | 6 | 当前故障清单
DDU_CxCCTVFlt_4 | 影视播放模块故障 | 1=故障 | 0 | BOOLEAN1 | 0x090 | 8 |  | 7 | 当前故障清单
DDU_CxSCUFlt_5 | 客室广播控制器故障 | 1=故障 | 0 | BOOLEAN1 | 0x090 | 9 | 9 | 0 | 当前故障清单
DDU_CxSMCUFlt_5 | 客室媒体控制器故障 | 1=故障 | 0 | BOOLEAN1 | 0x090 | 9 |  | 1 | 当前故障清单
DDU_CxCCTVFlt_5 | 影视播放模块故障 | 1=故障 | 0 | BOOLEAN1 | 0x090 | 9 |  | 2 | 当前故障清单
DDU_CxSCUFlt_6 | 客室广播控制器故障 | 1=故障 | 0 | BOOLEAN1 | 0x090 | 9 |  | 3 | 当前故障清单
DDU_CxSMCUFlt_6 | 客室媒体控制器故障 | 1=故障 | 0 | BOOLEAN1 | 0x090 | 9 |  | 4 | 当前故障清单
DDU_CxCCTVFlt_6 | 影视播放模块故障 | 1=故障 | 0 | BOOLEAN1 | 0x090 | 9 |  | 5 | 当前故障清单
DDU_CxR_HOSTCBFlt_6 | 无线电车载台主机断路器R_HOST_CB断开 | 1=故障 | 0 | BOOLEAN1 | 0x090 | 9 |  | 6 | 当前故障清单
DDU_CxPISCCBFlt_1 | 司机室控制单元断路器PISC_CB断开 | 1=故障 | 0 | BOOLEAN1 | 0x090 | 9 |  | 7 | 当前故障清单
DDU_CxPISCCBFlt_6 | 司机室控制单元断路器PISC_CB断开 | 1=故障 | 0 | BOOLEAN1 | 0x090 | 10 | 10 | 0 | 当前故障清单
DDU_CxSCUCBFlt_1 | 客室控制单元断路器SCU_CB断开 | 1=故障 | 0 | BOOLEAN1 | 0x090 | 10 |  | 1 | 当前故障清单
DDU_CxSCUCBFlt_2 | 客室控制单元断路器SCU_CB断开 | 1=故障 | 0 | BOOLEAN1 | 0x090 | 10 |  | 2 | 当前故障清单
DDU_CxSCUCBFlt_3 | 客室控制单元断路器SCU_CB断开 | 1=故障 | 0 | BOOLEAN1 | 0x090 | 10 |  | 3 | 当前故障清单
DDU_CxSCUCBFlt_4 | 客室控制单元断路器SCU_CB断开 | 1=故障 | 0 | BOOLEAN1 | 0x090 | 10 |  | 4 | 当前故障清单
DDU_CxSCUCBFlt_5 | 客室控制单元断路器SCU_CB断开 | 1=故障 | 0 | BOOLEAN1 | 0x090 | 10 |  | 5 | 当前故障清单
DDU_CxSCUCBFlt_6 | 客室控制单元断路器SCU_CB断开 | 1=故障 | 0 | BOOLEAN1 | 0x090 | 10 |  | 6 | 当前故障清单
DDU_CxPISDrvSelfTestRes | PIS系统行车自检故障 | 1=故障 | 0 | BOOLEAN1 | 0x090 | 10 |  | 7 | 图标
DDU_CxPISCompSelfTestRes | PIS系统全面自检故障 | 1=故障 | 0 | BOOLEAN1 | 0x090 | 11 | 11 | 0 | 图标
DDU_CxRadioDrvSelfTestRes | 无线电系统行车自检故障 | 1=故障 | 0 | BOOLEAN1 | 0x090 | 11 |  | 1 | 当前故障清单
DDU_CxModeAuto | 自动模式 | 1=激活 | 0 | BOOLEAN1 | 0x090 | 11 |  | 2 | PIS界面
DDU_CxModeSemiAuto | 半自动模式 | 1=激活 | 0 | BOOLEAN1 | 0x090 | 11 |  | 3 | PIS界面
DDU_CxModeMan | 手动模式 | 1=激活 | 0 | BOOLEAN1 | 0x090 | 11 |  | 4 | PIS界面
DDU_CxR_HOSTCBFlt_1 | 无线电车载台主机断路器R_HOST_CB断开 | 1=故障 | 0 | BOOLEAN1 | 0x090 | 11 |  | 1 | 当前故障清单
Spare | 备用 | 备用 | 0 | BOOLEAN | 0x090 | 11 |  | 2
Spare | 备用 | 备用 | 1 | BOOLEAN | 0x090 | 11 |  | 3
DDU_CusPECU1Stat_1 | PECU1状态 | 0=无呼叫状态 1=呼叫请求状态 2=通话激活 3=故障状态 | 0 | UNSIGNED8 | 0x090 | 12 | 12 | ALL | 主界面
DDU_CusPECU2Stat_1 | PECU2状态 | 0=无呼叫状态 1=呼叫请求状态 2=通话激活 3=故障状态 | 0 | UNSIGNED8 | 0x090 | 13 | 13 | ALL | 主界面
DDU_CusPECU3Stat_1 | PECU3状态 | 0=无呼叫状态 1=呼叫请求状态 2=通话激活 3=故障状态 | 0 | UNSIGNED8 | 0x090 | 14 | 14 | ALL | 主界面
DDU_CusPECU4Stat_1 | PECU4状态 | 0=无呼叫状态 1=呼叫请求状态 2=通话激活 3=故障状态 | 0 | UNSIGNED8 | 0x090 | 15 | 15 | ALL | 主界面
DDU_CusPECU1Stat_2 | PECU1状态 | 0=无呼叫状态 1=呼叫请求状态 2=通话激活 3=故障状态 | 0 | UNSIGNED8 | 0x090 | 16 | 16 | ALL | 主界面
DDU_CusPECU2Stat_2 | PECU2状态 | 0=无呼叫状态 1=呼叫请求状态 2=通话激活 3=故障状态 | 0 | UNSIGNED8 | 0x090 | 17 | 17 | ALL | 主界面
DDU_CusPECU3Stat_2 | PECU3状态 | 0=无呼叫状态 1=呼叫请求状态 2=通话激活 3=故障状态 | 0 | UNSIGNED8 | 0x090 | 18 | 18 | ALL | 主界面
DDU_CusPECU4Stat_2 | PECU4状态 | 0=无呼叫状态 1=呼叫请求状态 2=通话激活 3=故障状态 | 0 | UNSIGNED8 | 0x090 | 19 | 19 | ALL | 主界面
DDU_CusPECU1Stat_3 | PECU1状态 | 0=无呼叫状态 1=呼叫请求状态 2=通话激活 3=故障状态 | 0 | UNSIGNED8 | 0x090 | 20 | 20 | ALL | 主界面
DDU_CusPECU2Stat_3 | PECU2状态 | 0=无呼叫状态 1=呼叫请求状态 2=通话激活 3=故障状态 | 0 | UNSIGNED8 | 0x090 | 21 | 21 | ALL | 主界面
DDU_CusPECU3Stat_3 | PECU3状态 | 0=无呼叫状态 1=呼叫请求状态 2=通话激活 3=故障状态 | 0 | UNSIGNED8 | 0x090 | 22 | 22 | ALL | 主界面
DDU_CusPECU4Stat_3 | PECU4状态 | 0=无呼叫状态 1=呼叫请求状态 2=通话激活 3=故障状态 | 0 | UNSIGNED8 | 0x090 | 23 | 23 | ALL | 主界面
DDU_CusPECU1Stat_4 | PECU1状态 | 0=无呼叫状态 1=呼叫请求状态 2=通话激活 3=故障状态 | 0 | UNSIGNED8 | 0x090 | 24 | 24 | ALL | 主界面
DDU_CusPECU2Stat_4 | PECU2状态 | 0=无呼叫状态 1=呼叫请求状态 2=通话激活 3=故障状态 | 0 | UNSIGNED8 | 0x090 | 25 | 25 | ALL | 主界面
DDU_CusPECU3Stat_4 | PECU3状态 | 0=无呼叫状态 1=呼叫请求状态 2=通话激活 3=故障状态 | 0 | UNSIGNED8 | 0x090 | 26 | 26 | ALL | 主界面
DDU_CusPECU4Stat_4 | PECU4状态 | 0=无呼叫状态 1=呼叫请求状态 2=通话激活 3=故障状态 | 0 | UNSIGNED8 | 0x090 | 27 | 27 | ALL | 主界面
DDU_CusPECU1Stat_5 | PECU1状态 | 0=无呼叫状态 1=呼叫请求状态 2=通话激活 3=故障状态 | 0 | UNSIGNED8 | 0x090 | 28 | 28 | ALL | 主界面
DDU_CusPECU2Stat_5 | PECU2状态 | 0=无呼叫状态 1=呼叫请求状态 2=通话激活 3=故障状态 | 0 | UNSIGNED8 | 0x090 | 29 | 29 | ALL | 主界面
DDU_CusPECU3Stat_5 | PECU3状态 | 0=无呼叫状态 1=呼叫请求状态 2=通话激活 3=故障状态 | 0 | UNSIGNED8 | 0x090 | 30 | 30 | ALL | 主界面
DDU_CusPECU4Stat_5 | PECU4状态 | 0=无呼叫状态 1=呼叫请求状态 2=通话激活 3=故障状态 | 0 | UNSIGNED8 | 0x090 | 31 | 31 | ALL | 主界面
DDU_CusPECU1Stat_6 | PECU1状态 | 0=无呼叫状态 1=呼叫请求状态 2=通话激活 3=故障状态 | 0 | UNSIGNED8 | 0x091 | 32 | 0 | ALL | 主界面
DDU_CusPECU2Stat_6 | PECU2状态 | 0=无呼叫状态 1=呼叫请求状态 2=通话激活 3=故障状态 | 0 | UNSIGNED8 | 0x091 | 33 | 1 | ALL | 主界面
DDU_CusPECU3Stat_6 | PECU3状态 | 0=无呼叫状态 1=呼叫请求状态 2=通话激活 3=故障状态 | 0 | UNSIGNED8 | 0x091 | 34 | 2 | ALL | 主界面
DDU_CusPECU4Stat_6 | PECU4状态 | 0=无呼叫状态 1=呼叫请求状态 2=通话激活 3=故障状态 | 0 | UNSIGNED8 | 0x091 | 35 | 3 | ALL | 主界面
DDU_CuiNextStationID | 下一站 |  | 0x0000 | UNSIGNED 16 | 0x091 | 36 | 4-5 | ALL | 主界面
DDU_CuiDestinationID | 终点站 |  | 0x0000 | UNSIGNED 16 | 0x091 | 38 | 6-7 | ALL | 主界面
DDU_CuiPICSWVersion_1 | PIC软件版本 | X.Y格式，前8位为X，后8位为Y，16 进制 例如：0x0110表示V1.16 | 0x0000 | UNSIGNED 16 | 0x091 | 40 | 8-9 | ALL | 维护界面-软件版本
DDU_CuiPICSWVersion_6 | PIC软件版本 | X.Y格式，前8位为X，后8位为Y，16 进制 例如：0x0110表示V1.16 | 0x0000 | UNSIGNED 16 | 0x091 | 42 | 10-11 | ALL | 维护界面-软件版本
DDU_CuiCCTVSWVersion_1 | CCTV软件版本 | X.Y格式，前8位为X，后8位为Y，16 进制 例如：0x0110表示V1.16 | 0x0000 | UNSIGNED 16 | 0x091 | 44 | 12-13 | ALL | 维护界面-软件版本
DDU_CuiCCTVSWVersion_6 | CCTV软件版本 | X.Y格式，前8位为X，后8位为Y，16 进制 例如：0x0110表示V1.16 | 0x0000 | UNSIGNED 16 | 0x091 | 46 | 14-15 | ALL | 维护界面-软件版本
DDU_CusDorStrategy | 在下一站的开门侧 | 用于全自动报站模式下，DDU界面显示 0x00=不打开任何车门 0x01=下一站左侧门将打开 0x02=下一站右侧门将打开 0x03=下一站左、右侧门将同时打开 其它值无效 | 0x0000 | UNSIGNED 8 | 0x091 | 48 | 16-17 | ALL | PIS界面
DDU_CusHVACTemp_1 | 1车空调目标温度 | 22℃到28℃，精度1℃/bit | 0x00 | UNSIGNED8 | 0x091 | 50 | 18 | ALL | 空调界面
DDU_CusHVACTemp_2 | 2车空调目标温度 | 22℃到28℃，精度1℃/bit | 0x00 | UNSIGNED8 | 0x091 | 51 | 19 | ALL | 空调界面
DDU_CusHVACTemp_3 | 3车空调目标温度 | 22℃到28℃，精度1℃/bit | 0x00 | UNSIGNED8 | 0x091 | 52 | 20 | ALL | 空调界面
DDU_CusHVACTemp_4 | 4车空调目标温度 | 22℃到28℃，精度1℃/bit | 0x00 | UNSIGNED8 | 0x091 | 53 | 21 | ALL | 空调界面
DDU_CusHVACTemp_5 | 5车空调目标温度 | 22℃到28℃，精度1℃/bit | 0x00 | UNSIGNED8 | 0x091 | 54 | 22 | ALL | 空调界面
DDU_CusHVACTemp_6 | 6车空调目标温度 | 22℃到28℃，精度1℃/bit | 0x00 | UNSIGNED8 | 0x091 | 55 | 23 | ALL | 空调界面
DDU_CusSpeedLmt | 列车限速XXkm/h | 1=1km/h | 0x00 | UNSIGNED8 | 0x092 | 64 | 0 | ALL | 故障清单
DDU_CxOODCB_1 | 被动障碍物检测系统断路器OODCB断开 | 1=断开 | 0 | BOOLEAN | 0x092 | 65 | 1 | 0 | 故障清单
DDU_CxOODCB_6 | 被动障碍物检测系统断路器OODCB断开 | 1=断开 | 0 | BOOLEAN | 0x092 | 65 |  | 1 | 故障清单
DDU_CxODDCB_1 | 脱轨检测系统断路器ODDCB断开 | 1=断开 | 0 | BOOLEAN | 0x092 | 65 |  | 2 | 故障清单
DDU_CxODDCB_2 | 脱轨检测系统断路器ODDCB断开 | 1=断开 | 0 | BOOLEAN | 0x092 | 65 |  | 3 | 故障清单
DDU_CxODDCB_3 | 脱轨检测系统断路器ODDCB断开 | 1=断开 | 0 | BOOLEAN | 0x092 | 65 |  | 4 | 故障清单
DDU_CxODDCB_4 | 脱轨检测系统断路器ODDCB断开 | 1=断开 | 0 | BOOLEAN | 0x092 | 65 |  | 5 | 故障清单
DDU_CxODDCB_5 | 脱轨检测系统断路器ODDCB断开 | 1=断开 | 0 | BOOLEAN | 0x092 | 65 |  | 6 | 故障清单
DDU_CxODDCB_6 | 脱轨检测系统断路器ODDCB断开 | 1=断开 | 0 | BOOLEAN | 0x092 | 65 |  | 7 | 故障清单
DDU_CxCORCB_1 | 司机室激活断路器CORCB断开 | 1=断开 | 0 | BOOLEAN | 0x092 | 66 | 2 | 0 | 故障清单
DDU_CxCORCB_6 | 司机室激活断路器CORCB断开 | 1=断开 | 0 | BOOLEAN | 0x092 | 66 |  | 1 | 故障清单
DDU_CxWUSLCB_1 | 唤醒睡眠回路断路器WUSLCB断开 | 1=断开 | 0 | BOOLEAN | 0x092 | 66 |  | 2 | 故障清单
DDU_CxWUSLCB_6 | 唤醒睡眠回路断路器WUSLCB断开 | 1=断开 | 0 | BOOLEAN | 0x092 | 66 |  | 3 | 故障清单
DDU_CxTSKFlt_1 | 列车供电接触器TSK故障 | 1=故障 | 0 | BOOLEAN | 0x092 | 66 |  | 4 | 故障清单
DDU_CxTSKFlt_6 | 列车供电接触器TSK故障 | 1=故障 | 0 | BOOLEAN | 0x092 | 66 |  | 5 | 故障清单
DDU_CxAllKeyON | 两端司机室钥匙都在ON位 | 1=激活 | 0 | BOOLEAN | 0x092 | 66 |  | 6 | 故障清单
DDU_CxRIOMLCUCORFlt_1 | RIOM与LCU采集司机室激活状态不一致 | 1=不一致 | 0 | BOOLEAN | 0x092 | 66 |  | 7 | 故障清单
DDU_CxRIOMLCUCORFlt_6 | RIOM与LCU采集司机室激活状态不一致 | 1=不一致 | 0 | BOOLEAN | 0x092 | 67 | 3 | 0 | 故障清单
DDU_CxBothCabAct | 两端司机室同时激活 | 1=故障 | 0 | BOOLEAN | 0x092 | 67 |  | 1 | 故障清单
DDU_CxDirSelecFlt | 向前和向后列车线同时被选择 | 1=故障 | 0 | BOOLEAN | 0x092 | 67 |  | 2 | 故障清单
DDU_CxDirTLFlt | 方向列车线故障 | 1=故障 | 0 | BOOLEAN | 0x092 | 67 |  | 3 | 故障清单
DDU_CxTrainReady | 列车准备就绪 | 1=激活 | 0 | BOOLEAN | 0x092 | 67 |  | 4 | 故障清单
DDU_CxTrainReadyMove | 列车准备移动 | 1=激活 | 0 | BOOLEAN | 0x092 | 67 |  | 5 | 故障清单
DDU_CxDRVDrvCompSelfTestRes | 驾驶系统行车/全面自检故障 | 1=故障 | 0 | BOOLEAN | 0x092 | 67 |  | 6 | 图标
DDU_CxATCSleepFlt | 自动休眠失败 | 1=失败 | 0 | BOOLEAN | 0x092 | 67 |  | 7 | 故障清单
DDU_CxSLRFlt | 休眠继电器状态不一致 | 1=不一致 | 0 | BOOLEAN | 0x092 | 68 | 4 | 0 | 故障清单
DDU_CxZVRTLFlt | 零速列车线状态不一致 | 1=故障 | 0 | BOOLEAN | 0x092 | 68 |  | 1 | 故障清单
DDU_CxHaul | 拖行模式激活 | 1=激活 | 0 | BOOLEAN | 0x092 | 68 |  | 2 | 故障清单
DDU_CxDBPSAct_1 | 门安全联锁旁路DBPS在旁路位 | 1=旁路位 | 0 | BOOLEAN | 0x092 | 68 |  | 3 | 故障清单
DDU_CxDBPSAct_6 | 门安全联锁旁路DBPS在旁路位 | 1=旁路位 | 0 | BOOLEAN | 0x092 | 68 |  | 4 | 故障清单
DDU_CxPBBSAct_1 | 所有停放制动缓解旁路PBBS在旁路位 | 1=旁路位 | 0 | BOOLEAN | 0x092 | 68 |  | 5 | 故障清单
DDU_CxPBBSAct_6 | 所有停放制动缓解旁路PBBS在旁路位 | 1=旁路位 | 0 | BOOLEAN | 0x092 | 68 |  | 6 | 故障清单
DDU_CxTDACASAct_1 | 二门防夹牵引授权旁路TDACAS在旁路位 | 1=旁路位 | 0 | BOOLEAN | 0x092 | 68 |  | 7 | 故障清单
DDU_CxTDACASAct_6 | 门防夹牵引授权旁路TDACAS在旁路位 | 1=旁路位 | 0 | BOOLEAN | 0x092 | 69 | 5 | 0 | 故障清单
DDU_CxOBSAct_1 | 障碍物检测旁路OBS在旁路位 | 1=旁路位 | 0 | BOOLEAN | 0x092 | 69 |  | 1 | 故障清单
DDU_CxOBSAct_6 | 障碍物检测旁路OBS在旁路位 | 1=旁路位 | 0 | BOOLEAN | 0x092 | 69 |  | 2 | 故障清单
DDU_CxDPSAct_1 | 脱轨检测旁路DPS在旁路位 | 1=旁路位 | 0 | BOOLEAN | 0x092 | 69 |  | 3 | 故障清单
DDU_CxDPSAct_6 | 脱轨检测旁路DPS在旁路位 | 1=旁路位 | 0 | BOOLEAN | 0x092 | 69 |  | 4 | 故障清单
DDU_CxTGBSAct_1 | 脱轨单车故障旁路TGBS在旁路位 | 1=旁路位 | 0 | BOOLEAN | 0x092 | 69 |  | 5 | 故障清单
DDU_CxTGBSAct_2 | 脱轨单车故障旁路TGBS在旁路位 | 1=旁路位 | 0 | BOOLEAN | 0x092 | 69 |  | 6 | 故障清单
DDU_CxTGBSAct_3 | 脱轨单车故障旁路TGBS在旁路位 | 1=旁路位 | 0 | BOOLEAN | 0x092 | 69 |  | 7 | 故障清单
DDU_CxTGBSAct_4 | 脱轨单车故障旁路TGBS在旁路位 | 1=旁路位 | 0 | BOOLEAN | 0x092 | 70 | 6 | 0 | 故障清单
DDU_CxTGBSAct_5 | 脱轨单车故障旁路TGBS在旁路位 | 1=旁路位 | 0 | BOOLEAN | 0x092 | 70 |  | 1 | 故障清单
DDU_CxTGBSAct_6 | 脱轨单车故障旁路TGBS在旁路位 | 1=旁路位 | 0 | BOOLEAN | 0x092 | 70 |  | 2 | 故障清单
DDU_CxDSKLS_1 | 司机台盖板被打开 | 1=箱盖打开 | 0 | BOOLEAN | 0x092 | 70 |  | 3 | 故障清单
DDU_CxDSKLS_6 | 司机台盖板被打开 | 1=箱盖打开 | 0 | BOOLEAN | 0x092 | 70 |  | 4 | 故障清单
DDU_CxCLECLS_1 | 司机室CLEC柜门被打开 | 1=箱盖打开 | 0 | BOOLEAN | 0x092 | 70 |  | 5 | 故障清单
DDU_CxCLECLS_6 | 司机室CLEC柜门被打开 | 1=箱盖打开 | 0 | BOOLEAN | 0x092 | 70 |  | 6 | 故障清单
DDU_CxCRECLS_1 | 司机室CREC柜门被打开 | 1=箱盖打开 | 0 | BOOLEAN | 0x092 | 70 |  | 7 | 故障清单
DDU_CxCRECLS_6 | 司机室CREC柜门被打开 | 1=箱盖打开 | 0 | BOOLEAN | 0x092 | 71 | 7 | 0 | 故障清单
DDU_CxSEC2RLS_1 | 客室SEC2R柜门被打开 | 1=箱盖打开 | 0 | BOOLEAN | 0x092 | 71 |  | 1 | 故障清单
DDU_CxSEC2RLS_2 | 客室SEC2R柜门被打开 | 1=箱盖打开 | 0 | BOOLEAN | 0x092 | 71 |  | 2 | 故障清单
DDU_CxSEC2RLS_3 | 客室SEC2R柜门被打开 | 1=箱盖打开 | 0 | BOOLEAN | 0x092 | 71 |  | 3 | 故障清单
DDU_CxSEC2RLS_4 | 客室SEC2R柜门被打开 | 1=箱盖打开 | 0 | BOOLEAN | 0x092 | 71 |  | 4 | 故障清单
DDU_CxSEC2RLS_5 | 客室SEC2R柜门被打开 | 1=箱盖打开 | 0 | BOOLEAN | 0x092 | 71 |  | 5 | 故障清单
DDU_CxSEC2RLS_6 | 客室SEC2R柜门被打开 | 1=箱盖打开 | 0 | BOOLEAN | 0x092 | 71 |  | 6 | 故障清单
DDU_CxSEC2LLS_1 | 客室SEC2L柜门被打开 | 1=箱盖打开 | 0 | BOOLEAN | 0x092 | 71 |  | 7 | 故障清单
DDU_CxSEC2LLS_2 | 客室SEC2L柜门被打开 | 1=箱盖打开 | 0 | BOOLEAN | 0x092 | 72 | 8 | 0 | 故障清单
DDU_CxSEC2LLS_3 | 客室SEC2L柜门被打开 | 1=箱盖打开 | 0 | BOOLEAN | 0x092 | 72 |  | 1 | 故障清单
DDU_CxSEC2LLS_4 | 客室SEC2L柜门被打开 | 1=箱盖打开 | 0 | BOOLEAN | 0x092 | 72 |  | 2 | 故障清单
DDU_CxSEC2LLS_5 | 客室SEC2L柜门被打开 | 1=箱盖打开 | 0 | BOOLEAN | 0x092 | 72 |  | 3 | 故障清单
DDU_CxSEC2LLS_6 | 客室SEC2L柜门被打开 | 1=箱盖打开 | 0 | BOOLEAN | 0x092 | 72 |  | 4 | 故障清单
DDU_CxSIVLS_1 | 辅逆箱盖板被打开 | 1=箱盖打开 | 0 | BOOLEAN | 0x092 | 72 |  | 5 | 故障清单
DDU_CxSIVLS_6 | 辅逆箱盖板被打开 | 1=箱盖打开 | 0 | BOOLEAN | 0x092 | 72 |  | 6 | 故障清单
DDU_CxLVBLS_1 | 低压箱盖板被打开 | 1=箱盖打开 | 0 | BOOLEAN | 0x092 | 72 |  | 7 | 故障清单
DDU_CxLVBLS_2 | 低压箱盖板被打开 | 1=箱盖打开 | 0 | BOOLEAN | 0x092 | 73 | 9 | 0 | 故障清单
DDU_CxLVBLS_3 | 低压箱盖板被打开 | 1=箱盖打开 | 0 | BOOLEAN | 0x092 | 73 |  | 1 | 故障清单
DDU_CxLVBLS_4 | 低压箱盖板被打开 | 1=箱盖打开 | 0 | BOOLEAN | 0x092 | 73 |  | 2 | 故障清单
DDU_CxLVBLS_5 | 低压箱盖板被打开 | 1=箱盖打开 | 0 | BOOLEAN | 0x092 | 73 |  | 3 | 故障清单
DDU_CxLVBLS_6 | 低压箱盖板被打开 | 1=箱盖打开 | 0 | BOOLEAN | 0x092 | 73 |  | 4 | 故障清单
DDU_CxTracCLS_2 | 牵引箱盖板被打开 | 1=箱盖打开 | 0 | BOOLEAN | 0x092 | 73 |  | 5 | 故障清单
DDU_CxTracCLS_3 | 牵引箱盖板被打开 | 1=箱盖打开 | 0 | BOOLEAN | 0x092 | 73 |  | 6 | 故障清单
DDU_CxTracCLS_4 | 牵引箱盖板被打开 | 1=箱盖打开 | 0 | BOOLEAN | 0x092 | 73 |  | 7 | 故障清单
DDU_CxTracCLS_5 | 牵引箱盖板被打开 | 1=箱盖打开 | 0 | BOOLEAN | 0x092 | 74 | 10 | 0 | 故障清单
DDU_CxHVBLS_2 | 高压箱盖板被打开 | 1=箱盖打开 | 0 | BOOLEAN | 0x092 | 74 |  | 1 | 故障清单
DDU_CxHVBLS_5 | 高压箱盖板被打开 | 1=箱盖打开 | 0 | BOOLEAN | 0x092 | 74 |  | 2 | 故障清单
DDU_CxFireExt1_1 | 司机室灭火器被移动 | 1=被移动 | 0 | BOOLEAN | 0x092 | 74 |  | 3 | 故障清单
DDU_CxFireExt2_1 | 客室SEC2R灭火器被移动 | 1=被移动 | 0 | BOOLEAN | 0x092 | 74 |  | 4 | 故障清单
Spare | 备用 | 备用 | 0 | BOOLEAN | 0x092 | 74 |  | 5 | 故障清单
DDU_CxFireExt1_2 | 客室SEC2R灭火器被移动 | 1=被移动 | 0 | BOOLEAN | 0x092 | 74 |  | 6 | 故障清单
Spare | 备用 | 备用 | 0 | BOOLEAN | 0x092 | 74 |  | 7 | 故障清单
DDU_CxFireExt1_3 | 客室SEC2R灭火器被移动 | 1=被移动 | 0 | BOOLEAN | 0x092 | 75 | 11 | 0 | 故障清单
Spare | 备用 | 备用 | 0 | BOOLEAN | 0x092 | 75 |  | 1 | 故障清单
DDU_CxFireExt1_4 | 客室SEC2R灭火器被移动 | 1=被移动 | 0 | BOOLEAN | 0x092 | 75 |  | 2 | 故障清单
Spare | 备用 | 备用 | 0 | BOOLEAN | 0x092 | 75 |  | 3 | 故障清单
DDU_CxFireExt1_5 | 客室SEC2R灭火器被移动 | 1=被移动 | 0 | BOOLEAN | 0x092 | 75 |  | 4 | 故障清单
Spare | 备用 | 备用 | 0 | BOOLEAN | 0x092 | 75 |  | 5 | 故障清单
DDU_CxFireExt1_6 | 司机室灭火器被移动 | 1=被移动 | 0 | BOOLEAN | 0x092 | 75 |  | 6 | 故障清单
DDU_CxFireExt2_6 | 客室SEC2R灭火器被移动 | 1=被移动 | 0 | BOOLEAN | 0x092 | 75 |  | 7 | 故障清单
Spare | 备用 | 备用 | 0 | BOOLEAN | 0x092 | 76 | 12 | 0 | 故障清单
DDU_CxODDS_1 | 脱轨检测装置探测到车辆脱轨 | 1=脱轨 | 0 | BOOLEAN | 0x092 | 76 |  | 1 | 故障清单
DDU_CxODDS_2 | 脱轨检测装置探测到车辆脱轨 | 1=脱轨 | 0 | BOOLEAN | 0x092 | 76 |  | 2 | 故障清单
DDU_CxODDS_3 | 脱轨检测装置探测到车辆脱轨 | 1=脱轨 | 0 | BOOLEAN | 0x092 | 76 |  | 3 | 故障清单
DDU_CxODDS_4 | 脱轨检测装置探测到车辆脱轨 | 1=脱轨 | 0 | BOOLEAN | 0x092 | 76 |  | 4 | 故障清单
DDU_CxODDS_5 | 脱轨检测装置探测到车辆脱轨 | 1=脱轨 | 0 | BOOLEAN | 0x092 | 76 |  | 5 | 故障清单
DDU_CxODDS_6 | 脱轨检测装置探测到车辆脱轨 | 1=脱轨 | 0 | BOOLEAN | 0x092 | 76 |  | 6 | 故障清单
DDU_CxODDSFS1_1 | 脱轨检测传感器1故障 | 1=故障 | 0 | BOOLEAN | 0x092 | 76 |  | 7 | 故障清单
DDU_CxODDSFS2_1 | 脱轨检测传感器2故障 | 1=故障 | 0 | BOOLEAN | 0x092 | 77 | 13 | 0 | 故障清单
DDU_CxODDSFS3_1 | 脱轨检测传感器3故障 | 1=故障 | 0 | BOOLEAN | 0x092 | 77 |  | 1 | 故障清单
DDU_CxODDSFS4_1 | 脱轨检测传感器4故障 | 1=故障 | 0 | BOOLEAN | 0x092 | 77 |  | 2 | 故障清单
DDU_CxODDSFS1_2 | 脱轨检测传感器1故障 | 1=故障 | 0 | BOOLEAN | 0x092 | 77 |  | 3 | 故障清单
DDU_CxODDSFS2_2 | 脱轨检测传感器2故障 | 1=故障 | 0 | BOOLEAN | 0x092 | 77 |  | 4 | 故障清单
DDU_CxODDSFS3_2 | 脱轨检测传感器3故障 | 1=故障 | 0 | BOOLEAN | 0x092 | 77 |  | 5 | 故障清单
DDU_CxODDSFS4_2 | 脱轨检测传感器4故障 | 1=故障 | 0 | BOOLEAN | 0x092 | 77 |  | 6 | 故障清单
DDU_CxODDSFS1_3 | 脱轨检测传感器1故障 | 1=故障 | 0 | BOOLEAN | 0x092 | 77 |  | 7 | 故障清单
DDU_CxODDSFS2_3 | 脱轨检测传感器2故障 | 1=故障 | 0 | BOOLEAN | 0x092 | 78 | 14 | 0 | 故障清单
DDU_CxODDSFS3_3 | 脱轨检测传感器3故障 | 1=故障 | 0 | BOOLEAN | 0x092 | 78 |  | 1 | 故障清单
DDU_CxODDSFS4_3 | 脱轨检测传感器4故障 | 1=故障 | 0 | BOOLEAN | 0x092 | 78 |  | 2 | 故障清单
DDU_CxODDSFS1_4 | 脱轨检测传感器1故障 | 1=故障 | 0 | BOOLEAN | 0x092 | 78 |  | 3 | 故障清单
DDU_CxODDSFS2_4 | 脱轨检测传感器2故障 | 1=故障 | 0 | BOOLEAN | 0x092 | 78 |  | 4 | 故障清单
DDU_CxODDSFS3_4 | 脱轨检测传感器3故障 | 1=故障 | 0 | BOOLEAN | 0x092 | 78 |  | 5 | 故障清单
DDU_CxODDSFS4_4 | 脱轨检测传感器4故障 | 1=故障 | 0 | BOOLEAN | 0x092 | 78 |  | 6 | 故障清单
DDU_CxODDSFS1_5 | 脱轨检测传感器1故障 | 1=故障 | 0 | BOOLEAN | 0x092 | 78 |  | 7 | 故障清单
DDU_CxODDSFS2_5 | 脱轨检测传感器2故障 | 1=故障 | 0 | BOOLEAN | 0x092 | 79 | 15 | 0 | 故障清单
DDU_CxODDSFS3_5 | 脱轨检测传感器3故障 | 1=故障 | 0 | BOOLEAN | 0x092 | 79 |  | 1 | 故障清单
DDU_CxODDSFS4_5 | 脱轨检测传感器4故障 | 1=故障 | 0 | BOOLEAN | 0x092 | 79 |  | 2 | 故障清单
DDU_CxODDSFS1_6 | 脱轨检测传感器1故障 | 1=故障 | 0 | BOOLEAN | 0x092 | 79 |  | 3 | 故障清单
DDU_CxODDSFS2_6 | 脱轨检测传感器2故障 | 1=故障 | 0 | BOOLEAN | 0x092 | 79 |  | 4 | 故障清单
DDU_CxODDSFS3_6 | 脱轨检测传感器3故障 | 1=故障 | 0 | BOOLEAN | 0x092 | 79 |  | 5 | 故障清单
DDU_CxODDSFS4_6 | 脱轨检测传感器4故障 | 1=故障 | 0 | BOOLEAN | 0x092 | 79 |  | 6 | 故障清单
DDU_CxOODS_1 | 被动障碍物装置探测到障碍物 | 1=检测到障碍物 | 0 | BOOLEAN | 0x092 | 79 |  | 7 | 故障清单
DDU_CxOODS_6 | 被动障碍物装置探测到障碍物 | 1=检测到障碍物 | 0 | BOOLEAN | 0x092 | 80 | 16 | 0 | 故障清单
DDU_CxTrainCTRAct_1 | 列车联挂激活 | 1=激活 | 0 | BOOLEAN | 0x092 | 80 |  | 1 | 故障清单
DDU_CxTrainCTRAct_6 | 列车联挂激活 | 1=激活 | 0 | BOOLEAN | 0x092 | 80 |  | 2 | 故障清单
DDU_CxMaintMode | 检修模式激活 | 1=激活 | 0 | BOOLEAN | 0x092 | 80 |  | 3 | 故障清单
DDU_CxBYPSDDU | 任一旁路开关在旁路位 | 1=激活 | 0 | BOOLEAN | 0x092 | 80 |  | 4 | 旁路界面导航图标
DDU_CxBLTLOCK1_DSK_1 | 司机台上智能锁打开 | 1=打开 | 0 | BOOLEAN | 0x092 | 80 |  | 5 | 故障清单
DDU_CxBLTLOCK2_SALL_1 | CLEC电气柜上智能锁打开 | 1=打开 | 0 | BOOLEAN | 0x092 | 80 |  | 6 | 故障清单
DDU_CxBLTLOCK3_SALR_1 | CREC电气柜上智能锁打开 | 1=打开 | 0 | BOOLEAN | 0x092 | 80 |  | 7 | 故障清单
DDU_CxBLTLOCK1_DSK_6 | 司机台上智能锁打开 | 1=打开 | 0 | BOOLEAN | 0x092 | 81 | 17 | 0 | 故障清单
DDU_CxBLTLOCK2_SALL_6 | CLEC电气柜上智能锁打开 | 1=打开 | 0 | BOOLEAN | 0x092 | 81 |  | 1 | 故障清单
DDU_CxBLTLOCK3_SALR_6 | CREC电气柜上智能锁打开 | 1=打开 | 0 | BOOLEAN | 0x092 | 81 |  | 2 | 故障清单
DDU_CxTrainOverSpeed | 列车超速 | 1=超速 | 0 | BOOLEAN | 0x092 | 81 |  | 3 | 故障清单
DRV_xODDRTLFlt | 两端脱轨检测列车线状态不一致 | 1=不一致 | 0 | BOOLEAN | 0x092 | 81 |  | 4 | 故障清单
DRV_xCABLRFlt | 两端司机室司机室互锁继电器状态不一致 | 1=不一致 | 0 | BOOLEAN | 0x092 | 81 |  | 5 | 故障清单
Spare | 备用 | 备用 | 0 | BOOLEAN | 0x092 | 81 |  | 6 | 故障清单
Spare | 备用 | 备用 | 0 | BOOLEAN | 0x092 | 81 |  | 7 | 故障清单
Spare | 备用 | 备用 | 0x0000 | UNSIGNED16 | 0x092 | 82 | 18-19 | ALL
Spare | 备用 | 备用 | 0x0000 | UNSIGNED16 | 0x092 | 84 | 20-21 | ALL
DDU_CusCabStus_1 | 司机室状态 | 0=未知 1=激活 2=未激活 | 0x00 | UNSIGNED8 | 0x092 | 86 | 22 | ALL | 主界面
DDU_CusCabStus_6 | 司机室状态 | 0=未知 1=激活 2=未激活 | 0x00 | UNSIGNED8 | 0x092 | 87 | 23 | ALL | 主界面
DDU_CusTrainDirection | 列车方向 | 0=未知 1=向前 2=向后 3=无方向选择 | 0x00 | UNSIGNED8 | 0x092 | 88 | 24 | ALL | 主界面
DDU_CusDriveMode | 驾驶模式 | 0=未知 1=RM模式 2=SM模式 3=AM模式 4=FRM模式 5=FAM模式 6=紧急牵引模式 7=WM模式 8=NRM模式 | 0x00 | UNSIGNED8 | 0x092 | 89 | 25 | ALL | 主界面
DDU_CuiTrainSpeed | 列车速度 | 1=0.1km/h 0x0000=0km/h 0xFFFF=无效 | 0x00 | UNSIGNED16 | 0x092 | 90 | 26-27 | ALL | 主界面
DDU_CusDBPSStat_1 | 门安全联锁旁路DBPS在旁路位 | 0=未知 1=旁路位 2=正常位 | 0x00 | UNSIGNED8 | 0x092 | 92 | 28 | ALL | 旁路界面
DDU_CusDBPSStat_6 | 门安全联锁旁路DBPS在旁路位 | 0=未知 1=旁路位 2=正常位 | 0x00 | UNSIGNED8 | 0x092 | 93 | 29 | ALL | 旁路界面
DDU_CusPBBSStat_1 | 所有停放制动缓解旁路开关PBBS状态 | 0=未知 1=旁路位 2=正常位 | 0x00 | UNSIGNED8 | 0x092 | 94 | 30 | ALL | 旁路界面
DDU_CusPBBSStat_6 | 所有停放制动缓解旁路开关PBBS状态 | 0=未知 1=旁路位 2=正常位 | 0x00 | UNSIGNED8 | 0x092 | 95 | 31 | ALL | 旁路界面
DDU_CusTDACASStat_1 | 二门防夹牵引授权旁路开关TDACAS状态 | 0=未知 1=旁路位 2=正常位 | 0x00 | UNSIGNED8 | 0x093 | 96 | 0 | ALL | 旁路界面
DDU_CusTDACASStat_6 | 二门防夹牵引授权旁路开关TDACAS状态 | 0=未知 1=旁路位 2=正常位 | 0x00 | UNSIGNED8 | 0x093 | 97 | 1 | ALL | 旁路界面
DDU_CusOBSStat_1 | 障碍物检测旁路开关OBS状态 | 0=未知 1=旁路位 2=正常位 | 0x00 | UNSIGNED8 | 0x093 | 98 | 2 | ALL | 旁路界面
DDU_CusOBSStat_6 | 障碍物检测旁路开关OBS状态 | 0=未知 1=旁路位 2=正常位 | 0x00 | UNSIGNED8 | 0x093 | 99 | 3 | ALL | 旁路界面
DDU_CusDPSStat_1 | 脱轨检测旁路开关DPS状态 | 0=未知 1=旁路位 2=正常位 | 0x00 | UNSIGNED8 | 0x093 | 100 | 4 | ALL | 旁路界面
DDU_CusDPSStat_6 | 脱轨检测旁路开关DPS状态 | 0=未知 1=旁路位 2=正常位 | 0x00 | UNSIGNED8 | 0x093 | 101 | 5 | ALL | 旁路界面
DDU_CusTGBSSStat_1 | 脱轨单车故障旁路开关TGBS状态 | 0=未知 1=旁路位 2=正常位 | 0x00 | UNSIGNED8 | 0x093 | 102 | 6 | ALL | 旁路界面
DDU_CusTGBSSStat_2 | 脱轨单车故障旁路开关TGBS状态 | 0=未知 1=旁路位 2=正常位 | 0x00 | UNSIGNED8 | 0x093 | 103 | 7 | ALL | 旁路界面
DDU_CusTGBSSStat_3 | 脱轨单车故障旁路开关TGBS状态 | 0=未知 1=旁路位 2=正常位 | 0x00 | UNSIGNED8 | 0x093 | 104 | 8 | ALL | 旁路界面
DDU_CusTGBSSStat_4 | 脱轨单车故障旁路开关TGBS状态 | 0=未知 1=旁路位 2=正常位 | 0x00 | UNSIGNED8 | 0x093 | 105 | 9 | ALL | 旁路界面
DDU_CusTGBSSStat_5 | 脱轨单车故障旁路开关TGBS状态 | 0=未知 1=旁路位 2=正常位 | 0x00 | UNSIGNED8 | 0x093 | 106 | 10 | ALL | 旁路界面
DDU_CusTGBSSStat_6 | 脱轨单车故障旁路开关TGBS状态 | 0=未知 1=旁路位 2=正常位 | 0x00 | UNSIGNED8 | 0x093 | 107 | 11 | ALL | 旁路界面
DDU_CusProAcce40 | 平均加速度40km/h | 1=0.01 m/s2 | 0x00 | UNSIGNED8 | 0x093 | 108 | 12 | ALL | 维护界面--性能测试
DDU_CusProAcce60 | 平均加速度60km/h | 1=0.01 m/s2 | 0x00 | UNSIGNED8 | 0x093 | 109 | 13 | ALL | 维护界面--性能测试
DDU_CusProAcce80 | 平均加速度80km/h | 1=0.01 m/s2 | 0x00 | UNSIGNED8 | 0x093 | 110 | 14 | ALL | 维护界面--性能测试
DDU_CusBrkAcce | 平均减速度 | 1=0.01 m/s2 | 0x00 | UNSIGNED8 | 0x093 | 111 | 15 | ALL | 维护界面--性能测试
DDU_CuiBrkDist | 制动距离 | 1=0.1m | 0x0000 | UNSIGNED16 | 0x093 | 112 | 16-17 | ALL | 维护界面--性能测试
DDU_CusBrkStat | 制动类型 | 0=紧急制动 1=快速制动 2=常用制动 3=无制动 | 0x00 | UNSIGNED8 | 0x093 | 114 | 18 | ALL | 维护界面--性能测试
DDU_CusTrainStat | 列车状态 | 0=未知 1=紧急制动 2=快速制动 3=制动 4=牵引 5=惰行 | 0x00 | UNSIGNED8 | 0x093 | 115 | 19 | ALL | 标题栏
Spare | 备用 | 备用 | 0x0000 | UNSIGNED16 | 0x093 | 116 | 20-21 | ALL
DDU_CuiDayRunDistance | 当天运行里程 | 1=1km | 0x0000 | UNSIGNED16 | 0x093 | 118 | 22-23 | ALL | 维护界面
DDU_CudTotalRunDistance | 总运行里程 | 1=1km | 0x000000000 | UNSIGNED32 | 0x093 | 120 | 24-27 | ALL | 维护界面
DDU_CudTotalEngyCon | 列车总能耗 | 1=1Kwh | 0x000000000 | UNSIGNED32 | 0x093 | 124 | 28-31 | ALL | 维护界面
DDU_CudPROEngyCon_2 | 牵引能耗 | 1=1Kwh | 0x000000000 | UNSIGNED32 | 0x094 | 128 | 0-3 | ALL | 维护界面-能耗
DDU_CudPROEngyCon_3 | 牵引能耗 | 1=1Kwh | 0x000000000 | UNSIGNED32 | 0x094 | 132 | 4-7 | ALL | 维护界面-能耗
DDU_CudPROEngyCon_4 | 牵引能耗 | 1=1Kwh | 0x000000000 | UNSIGNED32 | 0x094 | 136 | 8-11 | ALL | 维护界面-能耗
DDU_CudPROEngyCon_5 | 牵引能耗 | 1=1Kwh | 0x000000000 | UNSIGNED32 | 0x094 | 140 | 12-15 | ALL | 维护界面-能耗
DDU_CudRegEngyCon_2 | 再生能耗 | 1=1Kwh | 0x000000000 | UNSIGNED32 | 0x094 | 144 | 16-19 | ALL | 维护界面-能耗
DDU_CudRegEngyCon_3 | 再生能耗 | 1=1Kwh | 0x000000000 | UNSIGNED32 | 0x094 | 148 | 20-23 | ALL | 维护界面-能耗
DDU_CudRegEngyCon_4 | 再生能耗 | 1=1Kwh | 0x000000000 | UNSIGNED32 | 0x094 | 152 | 24-27 | ALL | 维护界面-能耗
DDU_CudRegEngyCon_5 | 再生能耗 | 1=1Kwh | 0x000000000 | UNSIGNED32 | 0x094 | 156 | 28-31 | ALL | 维护界面-能耗
DDU_CudACE1EngyCon_1 | 辅逆能耗 | 1=1Kwh | 0x000000000 | UNSIGNED32 | 0x095 | 160 | 0-3 | ALL | 维护界面-能耗
DDU_CudACE2EngyCon_1 | 辅逆能耗 | 1=1Kwh | 0x000000000 | UNSIGNED32 | 0x095 | 164 | 4-7 | ALL | 维护界面-能耗
DDU_CudACE1EngyCon_6 | 辅逆能耗 | 1=1Kwh | 0x000000000 | UNSIGNED32 | 0x095 | 168 | 8-11 | ALL | 维护界面-能耗
DDU_CudACE2EngyCon_6 | 辅逆能耗 | 1=1Kwh | 0x000000000 | UNSIGNED32 | 0x095 | 172 | 12-15 | ALL | 维护界面-能耗
DDU_CudTotalRunTime | 列车总运行时间 | 1=1min | 0x00000000 | UNSIGNED32 | 0x095 | 176 | 16-19 | ALL | 维护界面
DDU_CuiDayRunTime | 列车当天运行时间 | 1=1min | 0x0000 | UNSIGNED16 | 0x095 | 180 | 20-21 | ALL | 维护界面
DDU_CxLCUComFlt_1 | LCU通讯故障 | 1=故障 | 0 | BOOLEAN | 0x095 | 182 | 22 | 0 | 故障清单
DDU_CxLCUComFlt_6 | LCU通讯故障 | 1=故障 | 0 | BOOLEAN | 0x095 | 182 |  | 1 | 故障清单
DDU_CxLCUMinorFlt_1 | LCU轻微故障 | 1=故障 | 0 | BOOLEAN | 0x095 | 182 |  | 2 | 故障清单
DDU_CxLCUMinorFlt_6 | LCU轻微故障 | 1=故障 | 0 | BOOLEAN | 0x095 | 182 |  | 3 | 故障清单
DDU_CxLCUMedFlt_1 | LCU中等故障 | 1=故障 | 0 | BOOLEAN | 0x095 | 182 |  | 4 | 故障清单
DDU_CxLCUMedFlt_6 | LCU中等故障 | 1=故障 | 0 | BOOLEAN | 0x095 | 182 |  | 5 | 故障清单
DDU_CxLCUMajorFlt_1 | LCU严重故障 | 1=故障 | 0 | BOOLEAN | 0x095 | 182 |  | 6 | 故障清单
DDU_CxLCUMajorFlt_6 | LCU严重故障 | 1=故障 | 0 | BOOLEAN | 0x095 | 182 |  | 7 | 故障清单
DDU_CxCtlABOffLine_1 | LCU两组主控板均丢失 | 1=故障 | 0 | BOOLEAN | 0x095 | 183 | 23 | 0 | 故障清单
DDU_CxLCUDrvSelfTestRes | LCU系统行车自检故障 | 1=故障 | 0 | BOOLEAN | 0x095 | 183 |  | 1 | 图标
DDU_CxLCUCompSelfTestRes | LCU系统全面自检故障 | 1=故障 | 0 | BOOLEAN | 0x095 | 183 |  | 2 | 图标
DDU_CxCtlABOffLine_6 | LCU两组主控板均丢失 | 1=故障 | 0 | BOOLEAN | 0x095 | 183 |  | 3 | 故障清单
DDU_CxBoardA_1 | 强制1车A路板卡工作 | 1=工作 | 0 | BOOLEAN | 0x095 | 183 |  | 4
DDU_CxBoardB_1 | 强制1车B路板卡工作 | 1=工作 | 0 | BOOLEAN | 0x095 | 183 |  | 5
DDU_CxBoardA_6 | 强制6车A路板卡工作 | 1=工作 | 0 | BOOLEAN | 0x095 | 183 |  | 6
DDU_CxBoardB_6 | 强制6车B路板卡工作 | 1=工作 | 0 | BOOLEAN | 0x095 | 183 |  | 7
DDU_CxSLCUFlt_1 | 客室照明控制器故障 | 1=故障 | 0 | BOOLEAN | 0x095 | 184 | 24 | 0 | 故障清单
DDU_CxSLCUFlt_2 | 客室照明控制器故障 | 1=故障 | 0 | BOOLEAN | 0x095 | 184 |  | 1 | 故障清单
DDU_CxSLCUFlt_3 | 客室照明控制器故障 | 1=故障 | 0 | BOOLEAN | 0x095 | 184 |  | 2 | 故障清单
DDU_CxSLCUFlt_4 | 客室照明控制器故障 | 1=故障 | 0 | BOOLEAN | 0x095 | 184 |  | 3 | 故障清单
DDU_CxSLCUFlt_5 | 客室照明控制器故障 | 1=故障 | 0 | BOOLEAN | 0x095 | 184 |  | 4 | 故障清单
DDU_CxSLCUFlt_6 | 客室照明控制器故障 | 1=故障 | 0 | BOOLEAN | 0x095 | 184 |  | 5 | 故障清单
DDU_CxNLKFlt | 客室照明接触器状态不一致 | 1=故障 | 0 | BOOLEAN | 0x095 | 184 |  | 6 | 故障清单
DDU_CxNLCBTrip_1 | 客室照明控制断路器NLCB断开 | 1=断开 | 0 | BOOLEAN | 0x095 | 184 |  | 7 | 故障清单
Spare | 备用 | 备用 | 0 | BOOLEAN | 0x095 | 185 | 25 | 0 | 故障清单
Spare | 备用 | 备用 | 0 | BOOLEAN | 0x095 | 185 |  | 1 | 故障清单
Spare | 备用 | 备用 | 0 | BOOLEAN | 0x095 | 185 |  | 2 | 故障清单
Spare | 备用 | 备用 | 0 | BOOLEAN | 0x095 | 185 |  | 3 | 故障清单
DDU_CxNLCBTrip_6 | 客室照明控制断路器NLCB断开 | 1=断开 | 0 | BOOLEAN | 0x095 | 185 |  | 4 | 故障清单
DDU_CxHLICBTrip_1 | 头灯断路器HLICB断开 | 1=断开 | 0 | BOOLEAN | 0x095 | 185 |  | 5 | 故障清单
DDU_CxHLICBTrip_6 | 头灯断路器HLICB断开 | 1=断开 | 0 | BOOLEAN | 0x095 | 185 |  | 6 | 故障清单
DDU_CxTLICBTrip_1 | 尾灯断路器TLICB断开 | 1=断开 | 0 | BOOLEAN | 0x095 | 185 |  | 7 | 故障清单
DDU_CxTLICBTrip_6 | 尾灯断路器TLICB断开 | 1=断开 | 0 | BOOLEAN | 0x095 | 186 | 26 | 0 | 故障清单
DDU_CxNLCB12Trip_1 | 1、2路客室照明断路器NLCB12任一断开 | 1=断开 | 0 | BOOLEAN | 0x095 | 186 |  | 1 | 故障清单
DDU_CxNLCB12Trip_2 | 1、2路客室照明断路器NLCB12任一断开 | 1=断开 | 0 | BOOLEAN | 0x095 | 186 |  | 2 | 故障清单
DDU_CxNLCB12Trip_3 | 1、2路客室照明断路器NLCB12任一断开 | 1=断开 | 0 | BOOLEAN | 0x095 | 186 |  | 3 | 故障清单
DDU_CxNLCB12Trip_4 | 1、2路客室照明断路器NLCB12任一断开 | 1=断开 | 0 | BOOLEAN | 0x095 | 186 |  | 4 | 故障清单
DDU_CxNLCB12Trip_5 | 1、2路客室照明断路器NLCB12任一断开 | 1=断开 | 0 | BOOLEAN | 0x095 | 186 |  | 5 | 故障清单
DDU_CxNLCB12Trip_6 | 1、2路客室照明断路器NLCB12任一断开 | 1=断开 | 0 | BOOLEAN | 0x095 | 186 |  | 6 | 故障清单
Spare | 备用 | 备用 | 0 | BOOLEAN | 0x095 | 186 |  | 7
DDU_CxATCComFlt_1 | ATC通讯故障 | 1=故障 | 0 | BOOLEAN | 0x095 | 187 | 27 | 0 | 故障清单
DDU_CxATCSerFlt_1 | ATC严重故障 | 1=故障 | 0 | BOOLEAN | 0x095 | 187 |  | 1 | 故障清单
DDU_CxATCMedFlt_1 | ATC中等故障 | 1=故障 | 0 | BOOLEAN | 0x095 | 187 |  | 2 | 故障清单
DDU_CxATCPermCB_1 | ATC永久供电断路器断开 | 1=断开 | 0 | BOOLEAN | 0x095 | 187 |  | 3 | 故障清单
DDU_CxATCPermCB_6 | ATC永久供电断路器断开 | 1=断开 | 0 | BOOLEAN | 0x095 | 187 |  | 4 | 故障清单
DDU_CxATCEMCB_1 | ATC紧急供电断路器断开 | 1=断开 | 0 | BOOLEAN | 0x095 | 187 |  | 5 | 故障清单
DDU_CxATCEMCB_6 | ATC紧急供电断路器断开 | 1=断开 | 0 | BOOLEAN | 0x095 | 187 |  | 6 | 故障清单
DDU_CxATPIS_1 | ATP旁路开关ATPIS在旁路位 | 1=旁路位 | 0 | BOOLEAN | 0x095 | 187 |  | 7 | 故障清单
DDU_CxATPIS_6 | ATP旁路开关ATPIS在旁路位 | 1=旁路位 | 0 | BOOLEAN | 0x095 | 188 | 28 | 0 | 故障清单
Spare | 备用 | 备用 | 0x00 | UNSIGNED8 | 0x095 | 188 |  | 1
Spare | 备用 | 备用 | 0x00 | UNSIGNED8 | 0x095 | 188 |  | 2
Spare | 备用 | 备用 | 0x00 | UNSIGNED8 | 0x095 | 188 |  | 3
Spare | 备用 | 备用 | 0x00 | UNSIGNED8 | 0x095 | 188 |  | 4
Spare | 备用 | 备用 | 0x00 | UNSIGNED8 | 0x095 | 188 |  | 5
Spare | 备用 | 备用 | 0x00 | UNSIGNED8 | 0x095 | 188 |  | 6
Spare | 备用 | 备用 | 0x00 | UNSIGNED8 | 0x095 | 188 |  | 7
DDU_CusATPISStat_1 | ATP旁路开关ATPIS状态 | 0=未知 1=旁路位 2=正常 | 0x00 | UNSIGNED8 | 0x095 | 189 | 29 | ALL | 旁路界面
DDU_CusATPISStat_6 | ATP旁路开关ATPIS状态 | 0=未知 1=旁路位 2=正常 | 0x00 | UNSIGNED8 | 0x095 | 190 | 30 | ALL | 旁路界面
Spare | 备用 | 备用 | 0x00 | UNSIGNED8 | 0x095 | 191 | 31 | ALL
DDU_CxFAUComFlt_1 | 火灾控制单元FCU通信故障 | 1=故障 | 0 | BOOLEAN | 0x096 | 192 | 0 | 0 | 故障清单
DDU_CxFAUComFlt_6 | 火灾控制单元FCU通信故障 | 1=故障 | 0 | BOOLEAN | 0x096 | 192 |  | 1 | 故障清单
DDU_CxFASNetRS485Flt | 火灾系统内网RS485总线故障 | 1=故障 | 0 | BOOLEAN | 0x096 | 192 |  | 2 | 故障清单
DDU_CxFASNetCANFlt | 火灾系统内网CAN总线故障 | 1=故障 | 0 | BOOLEAN | 0x096 | 192 |  | 3 | 故障清单
DDU_CxFAUFlt_1 | 火灾控制单元FCU故障 | 1=故障 | 0 | BOOLEAN | 0x096 | 192 |  | 4 | 故障清单
DDU_CxFAUFlt_6 | 火灾控制单元FCU故障 | 1=故障 | 0 | BOOLEAN | 0x096 | 192 |  | 5 | 故障清单
DDU_CxOneSHDFlt_1 | 至少一个烟温复合探头故障 | 1=故障 | 0 | BOOLEAN | 0x096 | 192 |  | 6 | 故障清单
DDU_CxOneSHDFlt_2 | 至少一个烟温复合探头故障 | 1=故障 | 0 | BOOLEAN | 0x096 | 192 |  | 7 | 故障清单
DDU_CxOneSHDFlt_3 | 至少一个烟温复合探头故障 | 1=故障 | 0 | BOOLEAN | 0x096 | 193 | 1 | 0 | 故障清单
DDU_CxOneSHDFlt_4 | 至少一个烟温复合探头故障 | 1=故障 | 0 | BOOLEAN | 0x096 | 193 |  | 1 | 故障清单
DDU_CxOneSHDFlt_5 | 至少一个烟温复合探头故障 | 1=故障 | 0 | BOOLEAN | 0x096 | 193 |  | 2 | 故障清单
DDU_CxOneSHDFlt_6 | 至少一个烟温复合探头故障 | 1=故障 | 0 | BOOLEAN | 0x096 | 193 |  | 3 | 故障清单
DDU_CxOneLHDFlt_1 | 至少一个感温电缆故障 | 1=故障 | 0 | BOOLEAN | 0x096 | 193 |  | 4 | 故障清单
DDU_CxOneLHDFlt_2 | 至少一个感温电缆故障 | 1=故障 | 0 | BOOLEAN | 0x096 | 193 |  | 5 | 故障清单
DDU_CxOneLHDFlt_3 | 至少一个感温电缆故障 | 1=故障 | 0 | BOOLEAN | 0x096 | 193 |  | 6 | 故障清单
DDU_CxOneLHDFlt_4 | 至少一个感温电缆故障 | 1=故障 | 0 | BOOLEAN | 0x096 | 193 |  | 7 | 故障清单
DDU_CxOneLHDFlt_5 | 至少一个感温电缆故障 | 1=故障 | 0 | BOOLEAN | 0x096 | 194 | 2 | 0 | 故障清单
DDU_CxOneLHDFlt_6 | 至少一个感温电缆故障 | 1=故障 | 0 | BOOLEAN | 0x096 | 194 |  | 1 | 故障清单
DDU_CxIntFireTL | 内部火灾列车线故障 | 1=故障 | 0 | BOOLEAN | 0x096 | 194 |  | 2 | 故障清单
DDU_CxExtFireTL | 外部火灾列车线故障 | 1=故障 | 0 | BOOLEAN | 0x096 | 194 |  | 3 | 故障清单
DDU_CxFASDrvCompRSelfTestRes | 火灾系统行车/全面自检故障 | 1=故障 | 0 | BOOLEAN | 0x096 | 194 |  | 4 | 图标
DDU_CxFAUSelfTestFlt_1 | 火灾控制单元FCU上电自检故障 | 1=故障 | 0 | BOOLEAN | 0x096 | 194 |  | 5 | 故障清单
DDU_CxFAUSelfTestFlt_6 | 火灾控制单元FCU上电自检故障 | 1=故障 | 0 | BOOLEAN | 0x096 | 194 |  | 6 | 故障清单
DDU_CxSHD1_Alarm_1 | CREC柜烟温复合探头报警 | 1=有报警 | 0 | BOOLEAN | 0x096 | 194 |  | 7 | 故障清单
DDU_CxSHD2_Alarm_1 | 司机室烟温复合探头报警 | 1=有报警 | 0 | BOOLEAN | 0x096 | 195 | 3 | 0 | 故障清单
DDU_CxSHD3_Alarm_1 | CLEC柜烟温复合探头报警 | 1=有报警 | 0 | BOOLEAN | 0x096 | 195 |  | 1 | 故障清单
DDU_CxSHD4_Alarm_1 | 客室左侧烟温复合探头报警 | 1=有报警 | 0 | BOOLEAN | 0x096 | 195 |  | 2 | 故障清单
DDU_CxSHD5_Alarm_1 | SEC2L柜烟温复合探头报警 | 1=有报警 | 0 | BOOLEAN | 0x096 | 195 |  | 3 | 故障清单
DDU_CxSHD6_Alarm_1 | 客室右侧烟温复合探头报警 | 1=有报警 | 0 | BOOLEAN | 0x096 | 195 |  | 4 | 故障清单
DDU_CxSHD1_Alarm_2 | 客室左侧烟温复合探头报警 | 1=有报警 | 0 | BOOLEAN | 0x096 | 195 |  | 5 | 故障清单
DDU_CxSHD2_Alarm_2 | SEC2L柜烟温复合探头报警 | 1=有报警 | 0 | BOOLEAN | 0x096 | 195 |  | 6 | 故障清单
DDU_CxSHD3_Alarm_2 | 客室右侧烟温复合探头报警 | 1=有报警 | 0 | BOOLEAN | 0x096 | 195 |  | 7 | 故障清单
DDU_CxSHD1_Alarm_3 | 客室左侧烟温复合探头报警 | 1=有报警 | 0 | BOOLEAN | 0x096 | 196 | 4 | 0 | 故障清单
DDU_CxSHD2_Alarm_3 | SEC2L柜烟温复合探头报警 | 1=有报警 | 0 | BOOLEAN | 0x096 | 196 |  | 1 | 故障清单
DDU_CxSHD3_Alarm_3 | 客室右侧烟温复合探头报警 | 1=有报警 | 0 | BOOLEAN | 0x096 | 196 |  | 2 | 故障清单
DDU_CxSHD1_Alarm_4 | 客室左侧烟温复合探头报警 | 1=有报警 | 0 | BOOLEAN | 0x096 | 196 |  | 3 | 故障清单
DDU_CxSHD2_Alarm_4 | SEC2L柜烟温复合探头报警 | 1=有报警 | 0 | BOOLEAN | 0x096 | 196 |  | 4 | 故障清单
DDU_CxSHD3_Alarm_4 | 客室右侧烟温复合探头报警 | 1=有报警 | 0 | BOOLEAN | 0x096 | 196 |  | 5 | 故障清单
DDU_CxSHD1_Alarm_5 | 客室左侧烟温复合探头报警 | 1=有报警 | 0 | BOOLEAN | 0x096 | 196 |  | 6 | 故障清单
DDU_CxSHD2_Alarm_5 | SEC2L柜烟温复合探头报警 | 1=有报警 | 0 | BOOLEAN | 0x096 | 196 |  | 7 | 故障清单
DDU_CxSHD3_Alarm_5 | 客室右侧烟温复合探头报警 | 1=有报警 | 0 | BOOLEAN | 0x096 | 197 | 5 | 0 | 故障清单
DDU_CxSHD1_Alarm_6 | CREC柜烟温复合探头报警 | 1=有报警 | 0 | BOOLEAN | 0x096 | 197 |  | 1 | 故障清单
DDU_CxSHD2_Alarm_6 | 司机室烟温复合探头报警 | 1=有报警 | 0 | BOOLEAN | 0x096 | 197 |  | 2 | 故障清单
DDU_CxSHD3_Alarm_6 | CLEC柜烟温复合探头报警 | 1=有报警 | 0 | BOOLEAN | 0x096 | 197 |  | 3 | 故障清单
DDU_CxSHD4_Alarm_6 | 客室左侧烟温复合探头报警 | 1=有报警 | 0 | BOOLEAN | 0x096 | 197 |  | 4 | 故障清单
DDU_CxSHD5_Alarm_6 | SEC2L柜烟温复合探头报警 | 1=有报警 | 0 | BOOLEAN | 0x096 | 197 |  | 5 | 故障清单
DDU_CxSHD6_Alarm_6 | 客室右侧烟温复合探头报警 | 1=有报警 | 0 | BOOLEAN | 0x096 | 197 |  | 6 | 故障清单
DDU_CxLHD1_Alarm_1 | SEC2R柜感温电缆1报警 | 1=有报警 | 0 | BOOLEAN | 0x096 | 197 |  | 7 | 故障清单
DDU_CxLHD2_Alarm_1 | 辅助逆变器箱感温电缆2报警 | 1=有报警 | 0 | BOOLEAN | 0x096 | 198 | 6 | 0 | 故障清单
DDU_CxLHD3_Alarm_1 | 蓄电池箱感温电缆3报警 | 1=有报警 | 0 | BOOLEAN | 0x096 | 198 |  | 1 | 故障清单
DDU_CxLHD4_Alarm_1 | 蓄电池箱感温电缆4报警 | 1=有报警 | 0 | BOOLEAN | 0x096 | 198 |  | 2 | 故障清单
DDU_CxLHD1_Alarm_2 | SEC2R柜感温电缆1报警 | 1=有报警 | 0 | BOOLEAN | 0x096 | 198 |  | 3 | 故障清单
DDU_CxLHD2_Alarm_2 | 牵引逆变器箱感温电缆2报警 | 1=有报警 | 0 | BOOLEAN | 0x096 | 198 |  | 4 | 故障清单
DDU_CxLHD3_Alarm_2 | 高压箱感温电缆3报警 | 1=有报警 | 0 | BOOLEAN | 0x096 | 198 |  | 5 | 故障清单
DDU_CxLHD1_Alarm_3 | SEC2R柜感温电缆1报警 | 1=有报警 | 0 | BOOLEAN | 0x096 | 198 |  | 6 | 故障清单
DDU_CxLHD2_Alarm_3 | 牵引逆变器感温电缆2报警 | 1=有报警 | 0 | BOOLEAN | 0x096 | 198 |  | 7 | 故障清单
DDU_CxLHD1_Alarm_4 | SEC2R柜感温电缆1报警 | 1=有报警 | 0 | BOOLEAN | 0x096 | 199 | 7 | 0 | 故障清单
DDU_CxLHD2_Alarm_4 | 牵引逆变器感温电缆2报警 | 1=有报警 | 0 | BOOLEAN | 0x096 | 199 |  | 1 | 故障清单
DDU_CxLHD1_Alarm_5 | SEC2R柜感温电缆1报警 | 1=有报警 | 0 | BOOLEAN | 0x096 | 199 |  | 2 | 故障清单
DDU_CxLHD2_Alarm_5 | 牵引逆变器箱感温电缆2报警 | 1=有报警 | 0 | BOOLEAN | 0x096 | 199 |  | 3 | 故障清单
DDU_CxLHD3_Alarm_5 | 高压箱感温电缆3报警 | 1=有报警 | 0 | BOOLEAN | 0x096 | 199 |  | 4 | 故障清单
DDU_CxLHD1_Alarm_6 | SEC2R柜感温电缆1报警 | 1=有报警 | 0 | BOOLEAN | 0x096 | 199 |  | 5 | 故障清单
DDU_CxLHD2_Alarm_6 | 辅助逆变器箱感温电缆2报警 | 1=有报警 | 0 | BOOLEAN | 0x096 | 199 |  | 6 | 故障清单
DDU_CxLHD3_Alarm_6 | 蓄电池箱感温电缆3报警 | 1=有报警 | 0 | BOOLEAN | 0x096 | 199 |  | 7 | 故障清单
DDU_CxLHD4_Alarm_6 | 蓄电池箱感温电缆4报警 | 1=有报警 | 0 | BOOLEAN | 0x096 | 200 | 8 | 0 | 故障清单
DDU_CxOneSHD_Iso_1 | 至少一个烟温复合探头隔离 | 1=隔离 | 0 | BOOLEAN | 0x096 | 200 |  | 1 | 故障清单
DDU_CxOneSHD_Iso_2 | 至少一个烟温复合探头隔离 | 1=隔离 | 0 | BOOLEAN | 0x096 | 200 |  | 2 | 故障清单
DDU_CxOneSHD_Iso_3 | 至少一个烟温复合探头隔离 | 1=隔离 | 0 | BOOLEAN | 0x096 | 200 |  | 3 | 故障清单
DDU_CxOneSHD_Iso_4 | 至少一个烟温复合探头隔离 | 1=隔离 | 0 | BOOLEAN | 0x096 | 200 |  | 4 | 故障清单
DDU_CxOneSHD_Iso_5 | 至少一个烟温复合探头隔离 | 1=隔离 | 0 | BOOLEAN | 0x096 | 200 |  | 5 | 故障清单
DDU_CxOneSHD_Iso_6 | 至少一个烟温复合探头隔离 | 1=隔离 | 0 | BOOLEAN | 0x096 | 200 |  | 6 | 故障清单
DDU_CxOneLHD_Iso_1 | 至少一个感温电缆隔离 | 1=隔离 | 0 | BOOLEAN | 0x096 | 200 |  | 7 | 故障清单
DDU_CxOneLHD_Iso_2 | 至少一个感温电缆隔离 | 1=隔离 | 0 | BOOLEAN | 0x096 | 201 | 9 | 0 | 故障清单
DDU_CxOneLHD_Iso_3 | 至少一个感温电缆隔离 | 1=隔离 | 0 | BOOLEAN | 0x096 | 201 |  | 1 | 故障清单
DDU_CxOneLHD_Iso_4 | 至少一个感温电缆隔离 | 1=隔离 | 0 | BOOLEAN | 0x096 | 201 |  | 2 | 故障清单
DDU_CxOneLHD_Iso_5 | 至少一个感温电缆隔离 | 1=隔离 | 0 | BOOLEAN | 0x096 | 201 |  | 3 | 故障清单
DDU_CxOneLHD_Iso_6 | 至少一个感温电缆隔离 | 1=隔离 | 0 | BOOLEAN | 0x096 | 201 |  | 4 | 故障清单
DDU_CxResetFAU | 火灾报警复位图标 | 1=出现 | 0 | BOOLEAN | 0x096 | 201 |  | 5 | 火灾复位图标
DDU_CxCancleSoundFAU | 火灾报警消音图标 | 1=出现 | 0 | BOOLEAN | 0x096 | 201 |  | 6 | 火灾消音图标
DDU_CxFASRELAYCB_1 | 火灾系统输出断路器FASRELAYCB断开 | 1=断开 | 0 | BOOLEAN | 0x096 | 201 |  | 7 | 故障清单
DDU_CxFASRELAYCB_6 | 火灾系统输出断路器FASRELAYCB断开 | 1=断开 | 0 | BOOLEAN | 0x096 | 202 | 10 | 0 | 故障清单
DDU_CxLHD5_Alarm_1 | 底架线槽感温电缆5报警 | 1=有报警 | 0 | BOOLEAN | 0x096 | 202 |  | 1 | 故障清单
DDU_CxLHD4_Alarm_2 | 底架线槽感温电缆4报警 | 1=有报警 | 0 | BOOLEAN | 0x096 | 202 |  | 2 | 故障清单
DDU_CxLHD3_Alarm_3 | 底架线槽感温电缆3报警 | 1=有报警 | 0 | BOOLEAN | 0x096 | 202 |  | 3 | 故障清单
DDU_CxLHD3_Alarm_4 | 底架线槽感温电缆3报警 | 1=有报警 | 0 | BOOLEAN | 0x096 | 202 |  | 4 | 故障清单
DDU_CxLHD4_Alarm_5 | 底架线槽感温电缆4报警 | 1=有报警 | 0 | BOOLEAN | 0x096 | 202 |  | 5 | 故障清单
DDU_CxLHD5_Alarm_6 | 底架线槽感温电缆5报警 | 1=有报警 | 0 | BOOLEAN | 0x096 | 202 |  | 6 | 故障清单
Spare | 备用 | 备用 | 0 | BOOLEAN | 0x096 | 202 |  | 7
Spare | 备用 | 备用 | 0x00 | UNSIGNED8 | 0x096 | 203 | 11 | ALL
Spare | 备用 | 备用 | 0x0000 | UNSIGNED16 | 0x096 | 204 | 12-13 | ALL
DDU_CusSHD1Stat_1 | CREC柜烟温复合探头状态 | 0=未知 1=火灾 2=故障 3=隔离 4=正常 | 0x00 | UNSIGNED8 | 0x096 | 206 | 14 | ALL | 火灾界面
DDU_CusSHD2Stat_1 | 司机室烟温复合探头状态 | 0=未知 1=火灾 2=故障 3=隔离 4=正常 | 0x00 | UNSIGNED8 | 0x096 | 207 | 15 | ALL | 火灾界面
DDU_CusSHD3Stat_1 | CLEC柜烟温复合探头状态 | 0=未知 1=火灾 2=故障 3=隔离 4=正常 | 0x00 | UNSIGNED8 | 0x096 | 208 | 16 | ALL | 火灾界面
DDU_CusSHD4Stat_1 | 客室左侧烟温复合探头状态 | 0=未知 1=火灾 2=故障 3=隔离 4=正常 | 0x00 | UNSIGNED8 | 0x096 | 209 | 17 | ALL | 火灾界面
DDU_CusSHD5Stat_1 | SEC2L柜烟温复合探头状态 | 0=未知 1=火灾 2=故障 3=隔离 4=正常 | 0x00 | UNSIGNED8 | 0x096 | 210 | 18 | ALL | 火灾界面
DDU_CusSHD6Stat_1 | 客室右侧烟温复合探头状态 | 0=未知 1=火灾 2=故障 3=隔离 4=正常 | 0x00 | UNSIGNED8 | 0x096 | 211 | 19 | ALL | 火灾界面
DDU_CusSHD1Stat_2 | 客室左侧烟温复合探头状态 | 0=未知 1=火灾 2=故障 3=隔离 4=正常 | 0x00 | UNSIGNED8 | 0x096 | 212 | 20 | ALL | 火灾界面
DDU_CusSHD2Stat_2 | SEC2L柜烟温复合探头状态 | 0=未知 1=火灾 2=故障 3=隔离 4=正常 | 0x00 | UNSIGNED8 | 0x096 | 213 | 21 | ALL | 火灾界面
DDU_CusSHD3Stat_2 | 客室右侧烟温复合探头状态 | 0=未知 1=火灾 2=故障 3=隔离 4=正常 | 0x00 | UNSIGNED8 | 0x096 | 214 | 22 | ALL | 火灾界面
DDU_CusSHD1Stat_3 | 客室左侧烟温复合探头状态 | 0=未知 1=火灾 2=故障 3=隔离 4=正常 | 0x00 | UNSIGNED8 | 0x096 | 215 | 23 | ALL | 火灾界面
DDU_CusSHD2Stat_3 | SEC2L柜烟温复合探头状态 | 0=未知 1=火灾 2=故障 3=隔离 4=正常 | 0x00 | UNSIGNED8 | 0x096 | 216 | 24 | ALL | 火灾界面
DDU_CusSHD3Stat_3 | 客室右侧烟温复合探头状态 | 0=未知 1=火灾 2=故障 3=隔离 4=正常 | 0x00 | UNSIGNED8 | 0x096 | 217 | 25 | ALL | 火灾界面
DDU_CusSHD1Stat_4 | 客室左侧烟温复合探头状态 | 0=未知 1=火灾 2=故障 3=隔离 4=正常 | 0x00 | UNSIGNED8 | 0x096 | 218 | 26 | ALL | 火灾界面
DDU_CusSHD2Stat_4 | SEC2L柜烟温复合探头状态 | 0=未知 1=火灾 2=故障 3=隔离 4=正常 | 0x00 | UNSIGNED8 | 0x096 | 219 | 27 | ALL | 火灾界面
DDU_CusSHD3Stat_4 | 客室右侧烟温复合探头状态 | 0=未知 1=火灾 2=故障 3=隔离 4=正常 | 0x00 | UNSIGNED8 | 0x096 | 220 | 28 | ALL | 火灾界面
DDU_CusSHD1Stat_5 | 客室左侧烟温复合探头状态 | 0=未知 1=火灾 2=故障 3=隔离 4=正常 | 0x00 | UNSIGNED8 | 0x096 | 221 | 29 | ALL | 火灾界面
DDU_CusSHD2Stat_5 | SEC2L柜烟温复合探头状态 | 0=未知 1=火灾 2=故障 3=隔离 4=正常 | 0x00 | UNSIGNED8 | 0x096 | 222 | 30 | ALL | 火灾界面
DDU_CusSHD3Stat_5 | 客室右侧烟温复合探头状态 | 0=未知 1=火灾 2=故障 3=隔离 4=正常 | 0x00 | UNSIGNED8 | 0x096 | 223 | 31 | ALL | 火灾界面
DDU_CusSHD1Stat_6 | CREC柜烟温复合探头状态 | 0=未知 1=火灾 2=故障 3=隔离 4=正常 | 0x00 | UNSIGNED8 | 0x097 | 224 | 0 | ALL | 火灾界面
DDU_CusSHD2Stat_6 | 司机室烟温复合探头状态 | 0=未知 1=火灾 2=故障 3=隔离 4=正常 | 0x00 | UNSIGNED8 | 0x097 | 225 | 1 | ALL | 火灾界面
DDU_CusSHD3Stat_6 | CLEC柜烟温复合探头状态 | 0=未知 1=火灾 2=故障 3=隔离 4=正常 | 0x00 | UNSIGNED8 | 0x097 | 226 | 2 | ALL | 火灾界面
DDU_CusSHD4Stat_6 | 客室左侧烟温复合探头状态 | 0=未知 1=火灾 2=故障 3=隔离 4=正常 | 0x00 | UNSIGNED8 | 0x097 | 227 | 3 | ALL | 火灾界面
DDU_CusSHD5Stat_6 | SEC2L柜烟温复合探头状态 | 0=未知 1=火灾 2=故障 3=隔离 4=正常 | 0x00 | UNSIGNED8 | 0x097 | 228 | 4 | ALL | 火灾界面
DDU_CusSHD6Stat_6 | 客室右侧烟温复合探头状态 | 0=未知 1=火灾 2=故障 3=隔离 4=正常 | 0x00 | UNSIGNED8 | 0x097 | 229 | 5 | ALL | 火灾界面
DDU_CusLHD1Stat_1 | 感温电缆1状态 | 0=未知 1=火灾 2=故障 3=隔离 4=正常 | 0x00 | UNSIGNED8 | 0x097 | 230 | 6 | ALL | 火灾界面
DDU_CusLHD2Stat_1 | 感温电缆2状态 | 0=未知 1=火灾 2=故障 3=隔离 4=正常 | 0x00 | UNSIGNED8 | 0x097 | 231 | 7 | ALL | 火灾界面
DDU_CusLHD3Stat_1 | 感温电缆3状态 | 0=未知 1=火灾 2=故障 3=隔离 4=正常 | 0x00 | UNSIGNED8 | 0x097 | 232 | 8 | ALL | 火灾界面
DDU_CusLHD4Stat_1 | 感温电缆4状态 | 0=未知 1=火灾 2=故障 3=隔离 4=正常 | 0x00 | UNSIGNED8 | 0x097 | 233 | 9 | ALL | 火灾界面
DDU_CusLHD1Stat_2 | 感温电缆1状态 | 0=未知 1=火灾 2=故障 3=隔离 4=正常 | 0x00 | UNSIGNED8 | 0x097 | 234 | 10 | ALL | 火灾界面
DDU_CusLHD2Stat_2 | 感温电缆2状态 | 0=未知 1=火灾 2=故障 3=隔离 4=正常 | 0x00 | UNSIGNED8 | 0x097 | 235 | 11 | ALL | 火灾界面
DDU_CusLHD3Stat_2 | 感温电缆3状态 | 0=未知 1=火灾 2=故障 3=隔离 4=正常 | 0x00 | UNSIGNED8 | 0x097 | 236 | 12 | ALL | 火灾界面
DDU_CusLHD1Stat_3 | 感温电缆1状态 | 0=未知 1=火灾 2=故障 3=隔离 4=正常 | 0x00 | UNSIGNED8 | 0x097 | 237 | 13 | ALL | 火灾界面
DDU_CusLHD2Stat_3 | 感温电缆2状态 | 0=未知 1=火灾 2=故障 3=隔离 4=正常 | 0x00 | UNSIGNED8 | 0x097 | 238 | 14 | ALL | 火灾界面
DDU_CusLHD1Stat_4 | 感温电缆1状态 | 0=未知 1=火灾 2=故障 3=隔离 4=正常 | 0x00 | UNSIGNED8 | 0x097 | 239 | 15 | ALL | 火灾界面
DDU_CusLHD2Stat_4 | 感温电缆2状态 | 0=未知 1=火灾 2=故障 3=隔离 4=正常 | 0x00 | UNSIGNED8 | 0x097 | 240 | 16 | ALL | 火灾界面
DDU_CusLHD1Stat_5 | 感温电缆1状态 | 0=未知 1=火灾 2=故障 3=隔离 4=正常 | 0x00 | UNSIGNED8 | 0x097 | 241 | 17 | ALL | 火灾界面
DDU_CusLHD2Stat_5 | 感温电缆2状态 | 0=未知 1=火灾 2=故障 3=隔离 4=正常 | 0x00 | UNSIGNED8 | 0x097 | 242 | 18 | ALL | 火灾界面
DDU_CusLHD3Stat_5 | 感温电缆3状态 | 0=未知 1=火灾 2=故障 3=隔离 4=正常 | 0x00 | UNSIGNED8 | 0x097 | 243 | 19 | ALL | 火灾界面
DDU_CusLHD1Stat_6 | 感温电缆1状态 | 0=未知 1=火灾 2=故障 3=隔离 4=正常 | 0x00 | UNSIGNED8 | 0x097 | 244 | 20 | ALL | 火灾界面
DDU_CusLHD2Stat_6 | 感温电缆2状态 | 0=未知 1=火灾 2=故障 3=隔离 4=正常 | 0x00 | UNSIGNED8 | 0x097 | 245 | 21 | ALL | 火灾界面
DDU_CusLHD3Stat_6 | 感温电缆3状态 | 0=未知 1=火灾 2=故障 3=隔离 4=正常 | 0x00 | UNSIGNED8 | 0x097 | 246 | 22 | ALL | 火灾界面
DDU_CusLHD4Stat_6 | 感温电缆4状态 | 0=未知 1=火灾 2=故障 3=隔离 4=正常 | 0x00 | UNSIGNED8 | 0x097 | 247 | 23 | ALL | 火灾界面
DDU_CusSWRev_1 | FCU软件版本 FCU Software Revision | FCU软件版本 如果值为0xA，表示版本号为“1.0” 0 ~ 255 | 0x00 | UNSIGNED 8 | 0x097 | 248 | 24 | ALL | 维护界面-软件版本
DDU_CusSWRev_6 | FCU软件版本 FCU Software Revision | FCU软件版本 如果值为0xA，表示版本号为“1.0” 0 ~ 255 | 0x00 | UNSIGNED 8 | 0x097 | 249 | 25 | ALL | 维护界面-软件版本
DDU_CusLHD5Stat_1 | 感温电缆5状态 | 0=未知 1=火灾 2=故障 3=隔离 4=正常 | 0x00 | UNSIGNED8 | 0x097 | 250 | 26 | ALL | 火灾界面 |  | 第11-50列
DDU_CusLHD4Stat_2 | 感温电缆4状态 | 0=未知 1=火灾 2=故障 3=隔离 4=正常 | 0x00 | UNSIGNED8 | 0x097 | 251 | 27 | ALL | 火灾界面 |  | 第11-50列
DDU_CusLHD3Stat_3 | 感温电缆3状态 | 0=未知 1=火灾 2=故障 3=隔离 4=正常 | 0x00 | UNSIGNED8 | 0x097 | 252 | 28 | ALL | 火灾界面 |  | 第11-50列
DDU_CusLHD3Stat_4 | 感温电缆3状态 | 0=未知 1=火灾 2=故障 3=隔离 4=正常 | 0x00 | UNSIGNED8 | 0x097 | 253 | 29 | ALL | 火灾界面 |  | 第11-50列
DDU_CusLHD4Stat_5 | 感温电缆4状态 | 0=未知 1=火灾 2=故障 3=隔离 4=正常 | 0x00 | UNSIGNED8 | 0x097 | 254 | 30 | ALL | 火灾界面 |  | 第11-50列
DDU_CusLHD5Stat_6 | 感温电缆5状态 | 0=未知 1=火灾 2=故障 3=隔离 4=正常 | 0x00 | UNSIGNED8 | 0x097 | 255 | 31 | ALL | 火灾界面 |  | 第11-50列
DDU_CxRFIDComFlt_1 | RFID系统通讯故障 | 1=故障 | 0 | BOOLEAN | 0x098 | 256 | 0 | 0 | 故障清单
DDU_CxRFIDComFlt_6 | RFID系统通讯故障 | 1=故障 | 0 | BOOLEAN | 0x098 | 256 |  | 1 | 故障清单
DDU_CxTagFlt_1 | RFID系统至少一个标签故障 | 1=故障 | 0 | BOOLEAN | 0x098 | 256 |  | 2 | 故障清单
DDU_CxTagFlt_2 | RFID系统至少一个标签故障 | 1=故障 | 0 | BOOLEAN | 0x098 | 256 |  | 3 | 故障清单
DDU_CxTagFlt_3 | RFID系统至少一个标签故障 | 1=故障 | 0 | BOOLEAN | 0x098 | 256 |  | 4 | 故障清单
DDU_CxTagFlt_4 | RFID系统至少一个标签故障 | 1=故障 | 0 | BOOLEAN | 0x098 | 256 |  | 5 | 故障清单
DDU_CxTagFlt_5 | RFID系统至少一个标签故障 | 1=故障 | 0 | BOOLEAN | 0x098 | 256 |  | 6 | 故障清单
DDU_CxTagFlt_6 | RFID系统至少一个标签故障 | 1=故障 | 0 | BOOLEAN | 0x098 | 256 |  | 7 | 故障清单
DDU_CxRDSld_1 | RFID系统温标屏蔽 | 1=故障 | 0 | BOOLEAN | 0x098 | 257 | 1 | 0 | 故障清单
DDU_CxRDSld_2 | RFID系统温标屏蔽 | 1=故障 | 0 | BOOLEAN | 0x098 | 257 |  | 1 | 故障清单
DDU_CxRDSld_3 | RFID系统温标屏蔽 | 1=故障 | 0 | BOOLEAN | 0x098 | 257 |  | 2 | 故障清单
DDU_CxRDSld_4 | RFID系统温标屏蔽 | 1=故障 | 0 | BOOLEAN | 0x098 | 257 |  | 3 | 故障清单
DDU_CxRDSld_5 | RFID系统温标屏蔽 | 1=故障 | 0 | BOOLEAN | 0x098 | 257 |  | 4 | 故障清单
DDU_CxRDSld_6 | RFID系统温标屏蔽 | 1=故障 | 0 | BOOLEAN | 0x098 | 257 |  | 5 | 故障清单
DDU_CxRDFlt_1 | RFID系统读写器故障 | 1=故障 | 0 | BOOLEAN | 0x098 | 257 |  | 6 | 故障清单
DDU_CxRDFlt_2 | RFID系统读写器故障 | 1=故障 | 0 | BOOLEAN | 0x098 | 257 |  | 7 | 故障清单
DDU_CxRDFlt_3 | RFID系统读写器故障 | 1=故障 | 0 | BOOLEAN | 0x098 | 258 | 2 | 0 | 故障清单
DDU_CxRDFlt_4 | RFID系统读写器故障 | 1=故障 | 0 | BOOLEAN | 0x098 | 258 |  | 1 | 故障清单
DDU_CxRDFlt_5 | RFID系统读写器故障 | 1=故障 | 0 | BOOLEAN | 0x098 | 258 |  | 2 | 故障清单
DDU_CxRDFlt_6 | RFID系统读写器故障 | 1=故障 | 0 | BOOLEAN | 0x098 | 258 |  | 3 | 故障清单
DDU_CxBusFlt | RFID内部总线断开 | 1=故障 | 0 | BOOLEAN | 0x098 | 258 |  | 4 | 故障清单
DDU_CxSysTest | RFID系统自检中 | 1=自检中 | 0 | BOOLEAN | 0x098 | 258 |  | 5 | DDU图标
DDU_CxARKFlt_1 | RFID系统主机故障 | 备用 | 0 | BOOLEAN | 0x098 | 258 |  | 6 | 故障清单
DDU_CxARKFlt_6 | RFID系统主机故障 | 备用 | 0 | BOOLEAN | 0x098 | 258 |  | 7 | 故障清单
DDU_CusA1Tem_1 | 温度 | 0x00=-20℃ 1=1℃ 0xFF=未知 | 0x00 | UNSIGNED8 | 0x098 | 259 | 3 | ALL | DDU界面
DDU_CusA1Tem_2 | 温度 | 0x00=-20℃ 1=1℃ 0xFF=未知 | 0x00 | UNSIGNED8 | 0x098 | 260 | 4 | ALL | DDU界面
DDU_CusA1Tem_3 | 温度 | 0x00=-20℃ 1=1℃ 0xFF=未知 | 0x00 | UNSIGNED8 | 0x098 | 261 | 5 | ALL | DDU界面
DDU_CusA1Tem_4 | 温度 | 0x00=-20℃ 1=1℃ 0xFF=未知 | 0x00 | UNSIGNED8 | 0x098 | 262 | 6 | ALL | DDU界面
DDU_CusA1Tem_5 | 温度 | 0x00=-20℃ 1=1℃ 0xFF=未知 | 0x00 | UNSIGNED8 | 0x098 | 263 | 7 | ALL | DDU界面
DDU_CusA1Tem_6 | 温度 | 0x00=-20℃ 1=1℃ 0xFF=未知 | 0x00 | UNSIGNED8 | 0x098 | 264 | 8 | ALL | DDU界面
DDU_CusA2Tem_1 | 温度 | 0x00=-20℃ 1=1℃ 0xFF=未知 | 0x00 | UNSIGNED8 | 0x098 | 265 | 9 | ALL | DDU界面
DDU_CusA2Tem_2 | 温度 | 0x00=-20℃ 1=1℃ 0xFF=未知 | 0x00 | UNSIGNED8 | 0x098 | 266 | 10 | ALL | DDU界面
DDU_CusA2Tem_3 | 温度 | 0x00=-20℃ 1=1℃ 0xFF=未知 | 0x00 | UNSIGNED8 | 0x098 | 267 | 11 | ALL | DDU界面
DDU_CusA2Tem_4 | 温度 | 0x00=-20℃ 1=1℃ 0xFF=未知 | 0x00 | UNSIGNED8 | 0x098 | 268 | 12 | ALL | DDU界面
DDU_CusA2Tem_5 | 温度 | 0x00=-20℃ 1=1℃ 0xFF=未知 | 0x00 | UNSIGNED8 | 0x098 | 269 | 13 | ALL | DDU界面
DDU_CusA2Tem_6 | 温度 | 0x00=-20℃ 1=1℃ 0xFF=未知 | 0x00 | UNSIGNED8 | 0x098 | 270 | 14 | ALL | DDU界面
DDU_CusA3Tem_1 | 温度 | 0x00=-20℃ 1=1℃ 0xFF=未知 | 0x00 | UNSIGNED8 | 0x098 | 271 | 15 | ALL | DDU界面
DDU_CusA3Tem_2 | 温度 | 0x00=-20℃ 1=1℃ 0xFF=未知 | 0x00 | UNSIGNED8 | 0x098 | 272 | 16 | ALL | DDU界面
DDU_CusA3Tem_3 | 温度 | 0x00=-20℃ 1=1℃ 0xFF=未知 | 0x00 | UNSIGNED8 | 0x098 | 273 | 17 | ALL | DDU界面
DDU_CusA3Tem_4 | 温度 | 0x00=-20℃ 1=1℃ 0xFF=未知 | 0x00 | UNSIGNED8 | 0x098 | 274 | 18 | ALL | DDU界面
DDU_CusA3Tem_5 | 温度 | 0x00=-20℃ 1=1℃ 0xFF=未知 | 0x00 | UNSIGNED8 | 0x098 | 275 | 19 | ALL | DDU界面
DDU_CusA3Tem_6 | 温度 | 0x00=-20℃ 1=1℃ 0xFF=未知 | 0x00 | UNSIGNED8 | 0x098 | 276 | 20 | ALL | DDU界面
DDU_CusA4Tem_1 | 温度 | 0x00=-20℃ 1=1℃ 0xFF=未知 | 0x00 | UNSIGNED8 | 0x098 | 277 | 21 | ALL | DDU界面
DDU_CusA4Tem_2 | 温度 | 0x00=-20℃ 1=1℃ 0xFF=未知 | 0x00 | UNSIGNED8 | 0x098 | 278 | 22 | ALL | DDU界面
DDU_CusA4Tem_3 | 温度 | 0x00=-20℃ 1=1℃ 0xFF=未知 | 0x00 | UNSIGNED8 | 0x098 | 279 | 23 | ALL | DDU界面
DDU_CusA4Tem_4 | 温度 | 0x00=-20℃ 1=1℃ 0xFF=未知 | 0x00 | UNSIGNED8 | 0x098 | 280 | 24 | ALL | DDU界面
DDU_CusA4Tem_5 | 温度 | 0x00=-20℃ 1=1℃ 0xFF=未知 | 0x00 | UNSIGNED8 | 0x098 | 281 | 25 | ALL | DDU界面
DDU_CusA4Tem_6 | 温度 | 0x00=-20℃ 1=1℃ 0xFF=未知 | 0x00 | UNSIGNED8 | 0x098 | 282 | 26 | ALL | DDU界面
DDU_CusA5Tem_1 | 温度 | 0x00=-20℃ 1=1℃ 0xFF=未知 | 0x00 | UNSIGNED8 | 0x098 | 283 | 27 | ALL | DDU界面
DDU_CusA5Tem_2 | 温度 | 0x00=-20℃ 1=1℃ 0xFF=未知 | 0x00 | UNSIGNED8 | 0x098 | 284 | 28 | ALL | DDU界面
DDU_CusA5Tem_3 | 温度 | 0x00=-20℃ 1=1℃ 0xFF=未知 | 0x00 | UNSIGNED8 | 0x098 | 285 | 29 | ALL | DDU界面
DDU_CusA5Tem_4 | 温度 | 0x00=-20℃ 1=1℃ 0xFF=未知 | 0x00 | UNSIGNED8 | 0x098 | 286 | 30 | ALL | DDU界面
DDU_CusA5Tem_5 | 温度 | 0x00=-20℃ 1=1℃ 0xFF=未知 | 0x00 | UNSIGNED8 | 0x098 | 287 | 31 | ALL | DDU界面
DDU_CusA5Tem_6 | 温度 | 0x00=-20℃ 1=1℃ 0xFF=未知 | 0x00 | UNSIGNED8 | 0x099 | 288 | 0 | ALL | DDU界面
DDU_CusA6Tem_1 | 温度 | 0x00=-20℃ 1=1℃ 0xFF=未知 | 0x00 | UNSIGNED8 | 0x099 | 289 | 1 | ALL | DDU界面
DDU_CusA6Tem_2 | 温度 | 0x00=-20℃ 1=1℃ 0xFF=未知 | 0x00 | UNSIGNED8 | 0x099 | 290 | 2 | ALL | DDU界面
DDU_CusA6Tem_3 | 温度 | 0x00=-20℃ 1=1℃ 0xFF=未知 | 0x00 | UNSIGNED8 | 0x099 | 291 | 3 | ALL | DDU界面
DDU_CusA6Tem_4 | 温度 | 0x00=-20℃ 1=1℃ 0xFF=未知 | 0x00 | UNSIGNED8 | 0x099 | 292 | 4 | ALL | DDU界面
DDU_CusA6Tem_5 | 温度 | 0x00=-20℃ 1=1℃ 0xFF=未知 | 0x00 | UNSIGNED8 | 0x099 | 293 | 5 | ALL | DDU界面
DDU_CusA6Tem_6 | 温度 | 0x00=-20℃ 1=1℃ 0xFF=未知 | 0x00 | UNSIGNED8 | 0x099 | 294 | 6 | ALL | DDU界面
DDU_CusB1Tem_1 | 温度 | 0x00=-20℃ 1=1℃ 0xFF=未知 | 0x00 | UNSIGNED8 | 0x099 | 295 | 7 | ALL | DDU界面
DDU_CusB1Tem_2 | 温度 | 0x00=-20℃ 1=1℃ 0xFF=未知 | 0x00 | UNSIGNED8 | 0x099 | 296 | 8 | ALL | DDU界面
DDU_CusB1Tem_3 | 温度 | 0x00=-20℃ 1=1℃ 0xFF=未知 | 0x00 | UNSIGNED8 | 0x099 | 297 | 9 | ALL | DDU界面
DDU_CusB1Tem_4 | 温度 | 0x00=-20℃ 1=1℃ 0xFF=未知 | 0x00 | UNSIGNED8 | 0x099 | 298 | 10 | ALL | DDU界面
DDU_CusB1Tem_5 | 温度 | 0x00=-20℃ 1=1℃ 0xFF=未知 | 0x00 | UNSIGNED8 | 0x099 | 299 | 11 | ALL | DDU界面
DDU_CusB1Tem_6 | 温度 | 0x00=-20℃ 1=1℃ 0xFF=未知 | 0x00 | UNSIGNED8 | 0x099 | 300 | 12 | ALL | DDU界面
DDU_CusB2Tem_1 | 温度 | 0x00=-20℃ 1=1℃ 0xFF=未知 | 0x00 | UNSIGNED8 | 0x099 | 301 | 13 | ALL | DDU界面
DDU_CusB2Tem_2 | 温度 | 0x00=-20℃ 1=1℃ 0xFF=未知 | 0x00 | UNSIGNED8 | 0x099 | 302 | 14 | ALL | DDU界面
DDU_CusB2Tem_3 | 温度 | 0x00=-20℃ 1=1℃ 0xFF=未知 | 0x00 | UNSIGNED8 | 0x099 | 303 | 15 | ALL | DDU界面
DDU_CusB2Tem_4 | 温度 | 0x00=-20℃ 1=1℃ 0xFF=未知 | 0x00 | UNSIGNED8 | 0x099 | 304 | 16 | ALL | DDU界面
DDU_CusB2Tem_5 | 温度 | 0x00=-20℃ 1=1℃ 0xFF=未知 | 0x00 | UNSIGNED8 | 0x099 | 305 | 17 | ALL | DDU界面
DDU_CusB2Tem_6 | 温度 | 0x00=-20℃ 1=1℃ 0xFF=未知 | 0x00 | UNSIGNED8 | 0x099 | 306 | 18 | ALL | DDU界面
DDU_CusB3Tem_1 | 温度 | 0x00=-20℃ 1=1℃ 0xFF=未知 | 0x00 | UNSIGNED8 | 0x099 | 307 | 19 | ALL | DDU界面
DDU_CusB3Tem_2 | 温度 | 0x00=-20℃ 1=1℃ 0xFF=未知 | 0x00 | UNSIGNED8 | 0x099 | 308 | 20 | ALL | DDU界面
DDU_CusB3Tem_3 | 温度 | 0x00=-20℃ 1=1℃ 0xFF=未知 | 0x00 | UNSIGNED8 | 0x099 | 309 | 21 | ALL | DDU界面
DDU_CusB3Tem_4 | 温度 | 0x00=-20℃ 1=1℃ 0xFF=未知 | 0x00 | UNSIGNED8 | 0x099 | 310 | 22 | ALL | DDU界面
DDU_CusB3Tem_5 | 温度 | 0x00=-20℃ 1=1℃ 0xFF=未知 | 0x00 | UNSIGNED8 | 0x099 | 311 | 23 | ALL | DDU界面
DDU_CusB3Tem_6 | 温度 | 0x00=-20℃ 1=1℃ 0xFF=未知 | 0x00 | UNSIGNED8 | 0x099 | 312 | 24 | ALL | DDU界面
DDU_CusB4Tem_1 | 温度 | 0x00=-20℃ 1=1℃ 0xFF=未知 | 0x00 | UNSIGNED8 | 0x099 | 313 | 25 | ALL | DDU界面
DDU_CusB4Tem_2 | 温度 | 0x00=-20℃ 1=1℃ 0xFF=未知 | 0x00 | UNSIGNED8 | 0x099 | 314 | 26 | ALL | DDU界面
DDU_CusB4Tem_3 | 温度 | 0x00=-20℃ 1=1℃ 0xFF=未知 | 0x00 | UNSIGNED8 | 0x099 | 315 | 27 | ALL | DDU界面
DDU_CusB4Tem_4 | 温度 | 0x00=-20℃ 1=1℃ 0xFF=未知 | 0x00 | UNSIGNED8 | 0x099 | 316 | 28 | ALL | DDU界面
DDU_CusB4Tem_5 | 温度 | 0x00=-20℃ 1=1℃ 0xFF=未知 | 0x00 | UNSIGNED8 | 0x099 | 317 | 29 | ALL | DDU界面
DDU_CusB4Tem_6 | 温度 | 0x00=-20℃ 1=1℃ 0xFF=未知 | 0x00 | UNSIGNED8 | 0x099 | 318 | 30 | ALL | DDU界面
DDU_CusB5Tem_1 | 温度 | 0x00=-20℃ 1=1℃ 0xFF=未知 | 0x00 | UNSIGNED8 | 0x099 | 319 | 31 | ALL | DDU界面
DDU_CusB5Tem_2 | 温度 | 0x00=-20℃ 1=1℃ 0xFF=未知 | 0x00 | UNSIGNED8 | 0x09A | 320 | 0 | ALL | DDU界面
DDU_CusB5Tem_3 | 温度 | 0x00=-20℃ 1=1℃ 0xFF=未知 | 0x00 | UNSIGNED8 | 0x09A | 321 | 1 | ALL | DDU界面
DDU_CusB5Tem_4 | 温度 | 0x00=-20℃ 1=1℃ 0xFF=未知 | 0x00 | UNSIGNED8 | 0x09A | 322 | 2 | ALL | DDU界面
DDU_CusB5Tem_5 | 温度 | 0x00=-20℃ 1=1℃ 0xFF=未知 | 0x00 | UNSIGNED8 | 0x09A | 323 | 3 | ALL | DDU界面
DDU_CusB5Tem_6 | 温度 | 0x00=-20℃ 1=1℃ 0xFF=未知 | 0x00 | UNSIGNED8 | 0x09A | 324 | 4 | ALL | DDU界面
DDU_CusB6Tem_1 | 温度 | 0x00=-20℃ 1=1℃ 0xFF=未知 | 0x00 | UNSIGNED8 | 0x09A | 325 | 5 | ALL | DDU界面
DDU_CusB6Tem_2 | 温度 | 0x00=-20℃ 1=1℃ 0xFF=未知 | 0x00 | UNSIGNED8 | 0x09A | 326 | 6 | ALL | DDU界面
DDU_CusB6Tem_3 | 温度 | 0x00=-20℃ 1=1℃ 0xFF=未知 | 0x00 | UNSIGNED8 | 0x09A | 327 | 7 | ALL | DDU界面
DDU_CusB6Tem_4 | 温度 | 0x00=-20℃ 1=1℃ 0xFF=未知 | 0x00 | UNSIGNED8 | 0x09A | 328 | 8 | ALL | DDU界面
DDU_CusB6Tem_5 | 温度 | 0x00=-20℃ 1=1℃ 0xFF=未知 | 0x00 | UNSIGNED8 | 0x09A | 329 | 9 | ALL | DDU界面
DDU_CusB6Tem_6 | 温度 | 0x00=-20℃ 1=1℃ 0xFF=未知 | 0x00 | UNSIGNED8 | 0x09A | 330 | 10 | ALL | DDU界面
DDU_CusC1Tem_1 | 温度 | 0x00=-20℃ 1=1℃ 0xFF=未知 | 0x00 | UNSIGNED8 | 0x09A | 331 | 11 | ALL | DDU界面
DDU_CusC1Tem_2 | 温度 | 0x00=-20℃ 1=1℃ 0xFF=未知 | 0x00 | UNSIGNED8 | 0x09A | 332 | 12 | ALL | DDU界面
DDU_CusC1Tem_3 | 温度 | 0x00=-20℃ 1=1℃ 0xFF=未知 | 0x00 | UNSIGNED8 | 0x09A | 333 | 13 | ALL | DDU界面
DDU_CusC1Tem_4 | 温度 | 0x00=-20℃ 1=1℃ 0xFF=未知 | 0x00 | UNSIGNED8 | 0x09A | 334 | 14 | ALL | DDU界面
DDU_CusC1Tem_5 | 温度 | 0x00=-20℃ 1=1℃ 0xFF=未知 | 0x00 | UNSIGNED8 | 0x09A | 335 | 15 | ALL | DDU界面
DDU_CusC1Tem_6 | 温度 | 0x00=-20℃ 1=1℃ 0xFF=未知 | 0x00 | UNSIGNED8 | 0x09A | 336 | 16 | ALL | DDU界面
DDU_CusC2Tem_1 | 温度 | 0x00=-20℃ 1=1℃ 0xFF=未知 | 0x00 | UNSIGNED8 | 0x09A | 337 | 17 | ALL | DDU界面
DDU_CusC2Tem_2 | 温度 | 0x00=-20℃ 1=1℃ 0xFF=未知 | 0x00 | UNSIGNED8 | 0x09A | 338 | 18 | ALL | DDU界面
DDU_CusC2Tem_3 | 温度 | 0x00=-20℃ 1=1℃ 0xFF=未知 | 0x00 | UNSIGNED8 | 0x09A | 339 | 19 | ALL | DDU界面
DDU_CusC2Tem_4 | 温度 | 0x00=-20℃ 1=1℃ 0xFF=未知 | 0x00 | UNSIGNED8 | 0x09A | 340 | 20 | ALL | DDU界面
DDU_CusC2Tem_5 | 温度 | 0x00=-20℃ 1=1℃ 0xFF=未知 | 0x00 | UNSIGNED8 | 0x09A | 341 | 21 | ALL | DDU界面
DDU_CusC2Tem_6 | 温度 | 0x00=-20℃ 1=1℃ 0xFF=未知 | 0x00 | UNSIGNED8 | 0x09A | 342 | 22 | ALL | DDU界面
DDU_CusC3Tem_1 | 温度 | 0x00=-20℃ 1=1℃ 0xFF=未知 | 0x00 | UNSIGNED8 | 0x09A | 343 | 23 | ALL | DDU界面
DDU_CusC3Tem_2 | 温度 | 0x00=-20℃ 1=1℃ 0xFF=未知 | 0x00 | UNSIGNED8 | 0x09A | 344 | 24 | ALL | DDU界面
DDU_CusC3Tem_3 | 温度 | 0x00=-20℃ 1=1℃ 0xFF=未知 | 0x00 | UNSIGNED8 | 0x09A | 345 | 25 | ALL | DDU界面
DDU_CusC3Tem_4 | 温度 | 0x00=-20℃ 1=1℃ 0xFF=未知 | 0x00 | UNSIGNED8 | 0x09A | 346 | 26 | ALL | DDU界面
DDU_CusC3Tem_5 | 温度 | 0x00=-20℃ 1=1℃ 0xFF=未知 | 0x00 | UNSIGNED8 | 0x09A | 347 | 27 | ALL | DDU界面
DDU_CusC3Tem_6 | 温度 | 0x00=-20℃ 1=1℃ 0xFF=未知 | 0x00 | UNSIGNED8 | 0x09A | 348 | 28 | ALL | DDU界面
DDU_CusC4Tem_1 | 温度 | 0x00=-20℃ 1=1℃ 0xFF=未知 | 0x00 | UNSIGNED8 | 0x09A | 349 | 29 | ALL | DDU界面
DDU_CusC4Tem_2 | 温度 | 0x00=-20℃ 1=1℃ 0xFF=未知 | 0x00 | UNSIGNED8 | 0x09A | 350 | 30 | ALL | DDU界面
DDU_CusC4Tem_3 | 温度 | 0x00=-20℃ 1=1℃ 0xFF=未知 | 0x00 | UNSIGNED8 | 0x09A | 351 | 31 | ALL | DDU界面
DDU_CusC4Tem_4 | 温度 | 0x00=-20℃ 1=1℃ 0xFF=未知 | 0x00 | UNSIGNED8 | 0x09B | 352 | 0 | ALL | DDU界面
DDU_CusC4Tem_5 | 温度 | 0x00=-20℃ 1=1℃ 0xFF=未知 | 0x00 | UNSIGNED8 | 0x09B | 353 | 1 | ALL | DDU界面
DDU_CusC4Tem_6 | 温度 | 0x00=-20℃ 1=1℃ 0xFF=未知 | 0x00 | UNSIGNED8 | 0x09B | 354 | 2 | ALL | DDU界面
DDU_CusC5Tem_1 | 温度 | 0x00=-20℃ 1=1℃ 0xFF=未知 | 0x00 | UNSIGNED8 | 0x09B | 355 | 3 | ALL | DDU界面
DDU_CusC5Tem_2 | 温度 | 0x00=-20℃ 1=1℃ 0xFF=未知 | 0x00 | UNSIGNED8 | 0x09B | 356 | 4 | ALL | DDU界面
DDU_CusC5Tem_3 | 温度 | 0x00=-20℃ 1=1℃ 0xFF=未知 | 0x00 | UNSIGNED8 | 0x09B | 357 | 5 | ALL | DDU界面
DDU_CusC5Tem_4 | 温度 | 0x00=-20℃ 1=1℃ 0xFF=未知 | 0x00 | UNSIGNED8 | 0x09B | 358 | 6 | ALL | DDU界面
DDU_CusC5Tem_5 | 温度 | 0x00=-20℃ 1=1℃ 0xFF=未知 | 0x00 | UNSIGNED8 | 0x09B | 359 | 7 | ALL | DDU界面
DDU_CusC5Tem_6 | 温度 | 0x00=-20℃ 1=1℃ 0xFF=未知 | 0x00 | UNSIGNED8 | 0x09B | 360 | 8 | ALL | DDU界面
DDU_CusC6Tem_1 | 温度 | 0x00=-20℃ 1=1℃ 0xFF=未知 | 0x00 | UNSIGNED8 | 0x09B | 361 | 9 | ALL | DDU界面
DDU_CusC6Tem_2 | 温度 | 0x00=-20℃ 1=1℃ 0xFF=未知 | 0x00 | UNSIGNED8 | 0x09B | 362 | 10 | ALL | DDU界面
DDU_CusC6Tem_3 | 温度 | 0x00=-20℃ 1=1℃ 0xFF=未知 | 0x00 | UNSIGNED8 | 0x09B | 363 | 11 | ALL | DDU界面
DDU_CusC6Tem_4 | 温度 | 0x00=-20℃ 1=1℃ 0xFF=未知 | 0x00 | UNSIGNED8 | 0x09B | 364 | 12 | ALL | DDU界面
DDU_CusC6Tem_5 | 温度 | 0x00=-20℃ 1=1℃ 0xFF=未知 | 0x00 | UNSIGNED8 | 0x09B | 365 | 13 | ALL | DDU界面
DDU_CusC6Tem_6 | 温度 | 0x00=-20℃ 1=1℃ 0xFF=未知 | 0x00 | UNSIGNED8 | 0x09B | 366 | 14 | ALL | DDU界面
DDU_CxTemAlert_1 | RFID系统至少出现一个过温预警 | 1=故障 | 0 | BOOLEAN | 0x09B | 367 | 15 | 0 | 故障清单
DDU_CxTemAlert_2 | RFID系统至少出现一个过温预警 | 1=故障 | 0 | BOOLEAN | 0x09B | 367 |  | 1 | 故障清单
DDU_CxTemAlert_3 | RFID系统至少出现一个过温预警 | 1=故障 | 0 | BOOLEAN | 0x09B | 367 |  | 2 | 故障清单
DDU_CxTemAlert_4 | RFID系统至少出现一个过温预警 | 1=故障 | 0 | BOOLEAN | 0x09B | 367 |  | 3 | 故障清单
DDU_CxTemAlert_5 | RFID系统至少出现一个过温预警 | 1=故障 | 0 | BOOLEAN | 0x09B | 367 |  | 4 | 故障清单
DDU_CxTemAlert_6 | RFID系统至少出现一个过温预警 | 1=故障 | 0 | BOOLEAN | 0x09B | 367 |  | 5 | 故障清单
DDU_CxTemAlarm_1 | RFID系统至少出现一个过温告警 | 1=故障 | 0 | BOOLEAN | 0x09B | 367 |  | 6 | 故障清单
DDU_CxTemAlarm_2 | RFID系统至少出现一个过温告警 | 1=故障 | 0 | BOOLEAN | 0x09B | 367 |  | 7 | 故障清单
DDU_CxTemAlarm_3 | RFID系统至少出现一个过温告警 | 1=故障 | 0 | BOOLEAN | 0x09B | 368 | 16 | 0 | 故障清单
DDU_CxTemAlarm_4 | RFID系统至少出现一个过温告警 | 1=故障 | 0 | BOOLEAN | 0x09B | 368 |  | 1 | 故障清单
DDU_CxTemAlarm_5 | RFID系统至少出现一个过温告警 | 1=故障 | 0 | BOOLEAN | 0x09B | 368 |  | 2 | 故障清单
DDU_CxTemAlarm_6 | RFID系统至少出现一个过温告警 | 1=故障 | 0 | BOOLEAN | 0x09B | 368 |  | 3 | 故障清单
Spare | 备用 | 备用 | 0 | BOOLEAN | 0x09B | 368 |  | 4
Spare | 备用 | 备用 | 0 | BOOLEAN | 0x09B | 368 |  | 5
Spare | 备用 | 备用 | 0 | BOOLEAN | 0x09B | 368 |  | 6
Spare | 备用 | 备用 | 0 | BOOLEAN | 0x09B | 368 |  | 7
Spare | 备用 | 备用 | 0 | UNSIGNED8 | 0x09B | 369 | 17
DDU_CusMajorVersionNum_1 | RFID主版本号（高） | 软件版本，格式V0.0 | 0x00 | UNSIGNED8 | 0x09B | 370 | 18 | ALL | 维护界面
DDU_CusMinorVersionNum_1 | RFID主版本号（低） | 软件版本，格式V0.0 | 0x00 | UNSIGNED8 | 0x09B | 371 | 19 | ALL | 维护界面
DDU_CusMajorVersionNum_6 | RFID主版本号（高） | 软件版本，格式V0.0 | 0x00 | UNSIGNED8 | 0x09B | 372 | 20 | ALL | 维护界面
DDU_CusMinorVersionNum_6 | RFID主版本号（低） | 软件版本，格式V0.0 | 0x00 | UNSIGNED8 | 0x09B | 373 | 21 | ALL | 维护界面
DDU_CxVCUMaster_1 | 车VCU | 1=为主 | 0 | BOOLEAN | 0x09C | 384 | 0 | 0 | 维护界面-网络拓扑
DDU_CxVCUMaster_6 | 主VCU | 1=为主 | 0 | BOOLEAN | 0x09C | 384 |  | 1 | 维护界面-网络拓扑
DDU_CxSCUMaster_1 | 主SCU | 1=为主 | 0 | BOOLEAN | 0x09C | 384 |  | 2 | 维护界面-网络拓扑
DDU_CxSCUMaster_6 | 主SCU | 1=为主 | 0 | BOOLEAN | 0x09C | 384 |  | 3 | 维护界面-网络拓扑
DDU_CxVCUComFlt_1 | VCU通讯故障 | 1=通讯故障 | 0 | BOOLEAN | 0x09C | 384 |  | 4 | 故障清单+网络拓扑
DDU_CxVCUComFlt_6 | VCU通讯故障 | 1=通讯故障 | 0 | BOOLEAN | 0x09C | 384 |  | 5 | 故障清单+网络拓扑
DDU_CxSCUComFlt_1 | SCU通讯故障 | 1=通讯故障 | 0 | BOOLEAN | 0x09C | 384 |  | 6 | 故障清单+网络拓扑
DDU_CxSCUComFlt_6 | SCU通讯故障 | 1=通讯故障 | 0 | BOOLEAN | 0x09C | 384 |  | 7 | 故障清单+网络拓扑
DDU_CxRIOM10ComFlt_1 | RIOM10通讯故障 | 1=通讯故障 | 0 | BOOLEAN | 0x09C | 385 | 1 | 0 | 故障清单+网络拓扑
DDU_CxRIOM11ComFlt_1 | RIOM11通讯故障 | 1=通讯故障 | 0 | BOOLEAN | 0x09C | 385 |  | 1 | 故障清单+网络拓扑
DDU_CxRIOM21ComFlt_2 | RIOM21通讯故障 | 1=通讯故障 | 0 | BOOLEAN | 0x09C | 385 |  | 2 | 故障清单+网络拓扑
DDU_CxRIOM31ComFlt_3 | RIOM31通讯故障 | 1=通讯故障 | 0 | BOOLEAN | 0x09C | 385 |  | 3 | 故障清单+网络拓扑
DDU_CxRIOM31ComFlt_4 | RIOM31通讯故障 | 1=通讯故障 | 0 | BOOLEAN | 0x09C | 385 |  | 4 | 故障清单+网络拓扑
DDU_CxRIOM21ComFlt_5 | RIOM21通讯故障 | 1=通讯故障 | 0 | BOOLEAN | 0x09C | 385 |  | 5 | 故障清单+网络拓扑
DDU_CxRIOM10ComFlt_6 | RIOM10通讯故障 | 1=通讯故障 | 0 | BOOLEAN | 0x09C | 385 |  | 6 | 故障清单+网络拓扑
DDU_CxRIOM11ComFlt_6 | RIOM11通讯故障 | 1=通讯故障 | 0 | BOOLEAN | 0x09C | 385 |  | 7 | 故障清单+网络拓扑
DDU_CxDDUComFlt_1 | DDU通讯故障 | 1=通讯故障 | 0 | BOOLEAN | 0x09C | 386 | 2 | 0 | 故障清单+网络拓扑
DDU_CxDDUComFlt_6 | DDU通讯故障 | 1=通讯故障 | 0 | BOOLEAN | 0x09C | 386 |  | 1 | 故障清单+网络拓扑
DDU_CxEVRFlt_1 | EVR故障 | 1=故障 | 0 | BOOLEAN | 0x09C | 386 |  | 2 | 故障清单
DDU_CxEVRFlt_6 | EVR故障 | 1=故障 | 0 | BOOLEAN | 0x09C | 386 |  | 3 | 故障清单
DDU_CxFDLFlt_1 | FDL故障 | 1=故障 | 0 | BOOLEAN | 0x09C | 386 |  | 4 | 故障清单
DDU_CxFDLFlt_6 | FDL故障 | 1=故障 | 0 | BOOLEAN | 0x09C | 386 |  | 5 | 故障清单
DDU_CxRIOM10Flt_1 | RIOM10模块故障 | 1=故障 | 0 | BOOLEAN | 0x09C | 386 |  | 6 | 故障清单
DDU_CxRIOM11Flt_1 | RIOM11模块故障 | 1=故障 | 0 | BOOLEAN | 0x09C | 386 |  | 7 | 故障清单
DDU_CxRIOM21Flt_2 | RIOM21模块故障 | 1=故障 | 0 | BOOLEAN | 0x09C | 387 | 3 | 0 | 故障清单
DDU_CxRIOM31Flt_3 | RIOM31模块故障 | 1=故障 | 0 | BOOLEAN | 0x09C | 387 |  | 1 | 故障清单
DDU_CxRIOM31Flt_4 | RIOM31模块故障 | 1=故障 | 0 | BOOLEAN | 0x09C | 387 |  | 2 | 故障清单
DDU_CxRIOM21Flt_5 | RIOM21模块故障 | 1=故障 | 0 | BOOLEAN | 0x09C | 387 |  | 3 | 故障清单
DDU_CxRIOM10Flt_6 | RIOM10模块故障 | 1=故障 | 0 | BOOLEAN | 0x09C | 387 |  | 4 | 故障清单
DDU_CxRIOM11Flt_6 | RIOM11模块故障 | 1=故障 | 0 | BOOLEAN | 0x09C | 387 |  | 5 | 故障清单
DDU_CxSCUMedFlt_1 | SCU模块中等故障 | 1=故障 | 0 | BOOLEAN | 0x09C | 387 |  | 6 | 故障清单
DDU_CxSCUMedFlt_6 | SCU模块中等故障 | 1=故障 | 0 | BOOLEAN | 0x09C | 387 |  | 7 | 故障清单
DDU_CxMVBAFlt | MVB通道A故障 | 1=故障 | 0 | BOOLEAN | 0x09C | 388 | 4 | 0 | 故障清单
DDU_CxMVBBFlt | MVB通道B故障 | 1=故障 | 0 | BOOLEAN | 0x09C | 388 |  | 1 | 故障清单
DDU_CxTMSDrvCompSelfTestRes | TMS系统行车/全面自检故障 | 1=故障 | 0 | BOOLEAN | 0x09C | 388 |  | 2 | 图标
DDU_CxISCSComFlt | 地面综合监控通讯故障 | 1=故障 | 0 | BOOLEAN | 0x09C | 388 |  | 3 | 故障清单
DDU_CxSCUMinorFlt_1 | SCU模块轻微故障 | 1=故障 | 0 | BOOLEAN | 0x09C | 388 |  | 4
DDU_CxSCUMinorFlt_6 | SCU模块轻微故障 | 1=故障 | 0 | BOOLEAN | 0x09C | 388 |  | 5
Spare | 备用 | 备用 | 0 | BOOLEAN | 0x09C | 388 |  | 6
Spare | 备用 | 备用 | 0 | BOOLEAN | 0x09C | 388 |  | 7
Spare | 备用 | 备用 | 0x00 | UNSIGNED8 | 0x09C | 389 | 5 | ALL
Spare | 备用 | 备用 | 0x0000 | UNSIGNED16 | 0x09C | 390 | 6-7 | ALL
DDU_CuiHVACSWVersion_1 | 空调设备软件版本 Version of the Software Loaded on the Device. | 软件版本- 高字节表示高版本号，低字节表示低版本号，如：0x1223表示该软件版本为18.35 | 0x0000 | UNSIGNED16 | 0x09C | 392 | 8-9 | ALL | 维护界面-软件版本
DDU_CuiHVACSWVersion_2 | 空调设备软件版本 Version of the Software Loaded on the Device. | 软件版本- 高字节表示高版本号，低字节表示低版本号，如：0x1223表示该软件版本为18.35 | 0x0000 | UNSIGNED16 | 0x09C | 394 | 10-11 | ALL | 维护界面-软件版本
DDU_CuiHVACSWVersion_3 | 空调设备软件版本 Version of the Software Loaded on the Device. | 软件版本- 高字节表示高版本号，低字节表示低版本号，如：0x1223表示该软件版本为18.35 | 0x0000 | UNSIGNED16 | 0x09C | 396 | 12-13 | ALL | 维护界面-软件版本
DDU_CuiHVACSWVersion_4 | 空调设备软件版本 Version of the Software Loaded on the Device. | 软件版本- 高字节表示高版本号，低字节表示低版本号，如：0x1223表示该软件版本为18.35 | 0x0000 | UNSIGNED16 | 0x09C | 398 | 14-15 | ALL | 维护界面-软件版本
DDU_CuiHVACSWVersion_5 | 空调设备软件版本 Version of the Software Loaded on the Device. | 软件版本- 高字节表示高版本号，低字节表示低版本号，如：0x1223表示该软件版本为18.35 | 0x0000 | UNSIGNED16 | 0x09C | 400 | 16-17 | ALL | 维护界面-软件版本
DDU_CuiHVACSWVersion_6 | 空调设备软件版本 Version of the Software Loaded on the Device. | 软件版本- 高字节表示高版本号，低字节表示低版本号，如：0x1223表示该软件版本为18.35 | 0x0000 | UNSIGNED16 | 0x09C | 402 | 18-19 | ALL | 维护界面-软件版本
DDU_CuiVCUSWVersion_1 | C1车VCU软件版本 Version of the Software Loaded on the Device. | 软件版本- 高字节表示高版本号，低字节表示低版本号，如：0x1223表示该软件版本为18.35 | 0x0000 | UNSIGNED16 | 0x09C | 404 | 20-21 | ALL | 维护界面-软件版本
DDU_CuiVCUSWVersion_6 | C6车VCU软件版本 Version of the Software Loaded on the Device. | 软件版本- 高字节表示高版本号，低字节表示低版本号，如：0x1223表示该软件版本为18.35 | 0x0000 | UNSIGNED16 | 0x09C | 406 | 22-23 | ALL | 维护界面-软件版本
DDU_CuiDDU1SWVersion | 1车DDU软件版本 Version of the Software Loaded on the Device. | 软件版本- 高字节表示高版本号，低字节表示低版本号，如：0x1223表示该软件版本为18.35 | 0x0000 | UNSIGNED16 | 0x09C | 408 | 24-25 | ALL | 维护界面-软件版本
DDU_CuiDDU6SWVersion | 6车DDU软件版本 Version of the Software Loaded on the Device. | 软件版本- 高字节表示高版本号，低字节表示低版本号，如：0x1223表示该软件版本为18.35 | 0x0000 | UNSIGNED16 | 0x09C | 410 | 26-27 | ALL | 维护界面-软件版本
DDU_CuiODSSWVersion_1 | 司机眼软件版本 | 软件版本 高字节表示高版本号，低字节表示低版本号， 如发来数值“0x0101”代表版本为“1.1” | 0x0000 | UNSIGNED16 | 0x09C | 412 | 28-29 | ALL | 维护界面-软件版本
DDU_CuiODSSWVersion_6 | 司机眼软件版本 | 软件版本 高字节表示高版本号，低字节表示低版本号， 如发来数值“0x0101”代表版本为“1.1” | 0x0000 | UNSIGNED16 | 0x09C | 414 | 30-31 | ALL | 维护界面-软件版本
DDU_CuiDor1SWVersion_1 | 1号门软件版本。 the Software Version of Door1 | X.Y格式，前8位为X，后8位为Y，16 进制，例如：0x0110表示V1.16 | 0x0000 | UNSIGNED16 | 0x09D | 416 | 0-1 | ALL | 维护界面-软件版本
DDU_CuiDor2SWVersion_1 | 2号门软件版本 the Software Version of Door2 | X.Y格式，前8位为X，后8位为Y，16 进制 | 0x0000 | UNSIGNED16 | 0x09D | 418 | 2-3 | ALL | 维护界面-软件版本
DDU_CuiDor3SWVersion_1 | 3号门软件版本 the Software Version of Door3 | X.Y格式，前8位为X，后8位为Y，16 进制 | 0x0000 | UNSIGNED16 | 0x09D | 420 | 4-5 | ALL | 维护界面-软件版本
DDU_CuiDor4SWVersion_1 | 4号门软件版本 the Software Version of Door4 | X.Y格式，前8位为X，后8位为Y，16 进制 | 0x0000 | UNSIGNED16 | 0x09D | 422 | 6-7 | ALL | 维护界面-软件版本
DDU_CuiDor5SWVersion_1 | 5号门软件版本 the Software Version of Door5 | X.Y格式，前8位为X，后8位为Y，16 进制 | 0x0000 | UNSIGNED16 | 0x09D | 424 | 8-9 | ALL | 维护界面-软件版本
DDU_CuiDor6SWVersion_1 | 6号门软件版本 the Software Version of Door6 | X.Y格式，前8位为X，后8位为Y，16 进制 | 0x0000 | UNSIGNED16 | 0x09D | 426 | 10-11 | ALL | 维护界面-软件版本
DDU_CuiDor7SWVersion_1 | 7号门软件版本 the Software Version of Door 7 | X.Y格式，前8位为X，后8位为Y，16 进制 | 0x0000 | UNSIGNED16 | 0x09D | 428 | 12-13 | ALL | 维护界面-软件版本
DDU_CuiDor8SWVersion_1 | 8号门软件版本 the Software Version of Door8 | X.Y格式，前8位为X，后8位为Y，16 进制 | 0x0000 | UNSIGNED16 | 0x09D | 430 | 14-15 | ALL | 维护界面-软件版本
DDU_CuiDor1SWVersion_2 | 1号门软件版本。 the Software Version of Door1 | X.Y格式，前8位为X，后8位为Y，16 进制，例如：0x0110表示V1.16 | 0x0000 | UNSIGNED16 | 0x09D | 432 | 16-17 | ALL | 维护界面-软件版本
DDU_CuiDor2SWVersion_2 | 2号门软件版本 the Software Version of Door2 | X.Y格式，前8位为X，后8位为Y，16 进制 | 0x0000 | UNSIGNED16 | 0x09D | 434 | 18-19 | ALL | 维护界面-软件版本
DDU_CuiDor3SWVersion_2 | 3号门软件版本 the Software Version of Door3 | X.Y格式，前8位为X，后8位为Y，16 进制 | 0x0000 | UNSIGNED16 | 0x09D | 436 | 20-21 | ALL | 维护界面-软件版本
DDU_CuiDor4SWVersion_2 | 4号门软件版本 the Software Version of Door4 | X.Y格式，前8位为X，后8位为Y，16 进制 | 0x0000 | UNSIGNED16 | 0x09D | 438 | 22-23 | ALL | 维护界面-软件版本
DDU_CuiDor5SWVersion_2 | 5号门软件版本 the Software Version of Door5 | X.Y格式，前8位为X，后8位为Y，16 进制 | 0x0000 | UNSIGNED16 | 0x09D | 440 | 24-25 | ALL | 维护界面-软件版本
DDU_CuiDor6SWVersion_2 | 6号门软件版本 the Software Version of Door6 | X.Y格式，前8位为X，后8位为Y，16 进制 | 0x0000 | UNSIGNED16 | 0x09D | 442 | 26-27 | ALL | 维护界面-软件版本
DDU_CuiDor7SWVersion_2 | 7号门软件版本 the Software Version of Door 7 | X.Y格式，前8位为X，后8位为Y，16 进制 | 0x0000 | UNSIGNED16 | 0x09D | 444 | 28-29 | ALL | 维护界面-软件版本
DDU_CuiDor8SWVersion_2 | 8号门软件版本 the Software Version of Door8 | X.Y格式，前8位为X，后8位为Y，16 进制 | 0x0000 | UNSIGNED16 | 0x09D | 446 | 30-31 | ALL | 维护界面-软件版本
DDU_CuiDor1SWVersion_3 | 1号门软件版本。 the Software Version of Door1 | X.Y格式，前8位为X，后8位为Y，16 进制，例如：0x0110表示V1.16 | 0x0000 | UNSIGNED16 | 0x09E | 448 | 0-1 | ALL | 维护界面-软件版本
DDU_CuiDor2SWVersion_3 | 2号门软件版本 the Software Version of Door2 | X.Y格式，前8位为X，后8位为Y，16 进制 | 0x0000 | UNSIGNED16 | 0x09E | 450 | 2-3 | ALL | 维护界面-软件版本
DDU_CuiDor3SWVersion_3 | 3号门软件版本 the Software Version of Door3 | X.Y格式，前8位为X，后8位为Y，16 进制 | 0x0000 | UNSIGNED16 | 0x09E | 452 | 4-5 | ALL | 维护界面-软件版本
DDU_CuiDor4SWVersion_3 | 4号门软件版本 the Software Version of Door4 | X.Y格式，前8位为X，后8位为Y，16 进制 | 0x0000 | UNSIGNED16 | 0x09E | 454 | 6-7 | ALL | 维护界面-软件版本
DDU_CuiDor5SWVersion_3 | 5号门软件版本 the Software Version of Door5 | X.Y格式，前8位为X，后8位为Y，16 进制 | 0x0000 | UNSIGNED16 | 0x09E | 456 | 8-9 | ALL | 维护界面-软件版本
DDU_CuiDor6SWVersion_3 | 6号门软件版本 the Software Version of Door6 | X.Y格式，前8位为X，后8位为Y，16 进制 | 0x0000 | UNSIGNED16 | 0x09E | 458 | 10-11 | ALL | 维护界面-软件版本
DDU_CuiDor7SWVersion_3 | 7号门软件版本 the Software Version of Door 7 | X.Y格式，前8位为X，后8位为Y，16 进制 | 0x0000 | UNSIGNED16 | 0x09E | 460 | 12-13 | ALL | 维护界面-软件版本
DDU_CuiDor8SWVersion_3 | 8号门软件版本 the Software Version of Door8 | X.Y格式，前8位为X，后8位为Y，16 进制 | 0x0000 | UNSIGNED16 | 0x09E | 462 | 14-15 | ALL | 维护界面-软件版本
DDU_CuiDor1SWVersion_4 | 1号门软件版本。 the Software Version of Door1 | X.Y格式，前8位为X，后8位为Y，16 进制，例如：0x0110表示V1.16 | 0x0000 | UNSIGNED16 | 0x09E | 464 | 16-17 | ALL | 维护界面-软件版本
DDU_CuiDor2SWVersion_4 | 2号门软件版本 the Software Version of Door2 | X.Y格式，前8位为X，后8位为Y，16 进制 | 0x0000 | UNSIGNED16 | 0x09E | 466 | 18-19 | ALL | 维护界面-软件版本
DDU_CuiDor3SWVersion_4 | 3号门软件版本 the Software Version of Door3 | X.Y格式，前8位为X，后8位为Y，16 进制 | 0x0000 | UNSIGNED16 | 0x09E | 468 | 20-21 | ALL | 维护界面-软件版本
DDU_CuiDor4SWVersion_4 | 4号门软件版本 the Software Version of Door4 | X.Y格式，前8位为X，后8位为Y，16 进制 | 0x0000 | UNSIGNED16 | 0x09E | 470 | 22-23 | ALL | 维护界面-软件版本
DDU_CuiDor5SWVersion_4 | 5号门软件版本 the Software Version of Door5 | X.Y格式，前8位为X，后8位为Y，16 进制 | 0x0000 | UNSIGNED16 | 0x09E | 472 | 24-25 | ALL | 维护界面-软件版本
DDU_CuiDor6SWVersion_4 | 6号门软件版本 the Software Version of Door6 | X.Y格式，前8位为X，后8位为Y，16 进制 | 0x0000 | UNSIGNED16 | 0x09E | 474 | 26-27 | ALL | 维护界面-软件版本
DDU_CuiDor7SWVersion_4 | 7号门软件版本 the Software Version of Door 7 | X.Y格式，前8位为X，后8位为Y，16 进制 | 0x0000 | UNSIGNED16 | 0x09E | 476 | 28-29 | ALL | 维护界面-软件版本
DDU_CuiDor8SWVersion_4 | 8号门软件版本 the Software Version of Door8 | X.Y格式，前8位为X，后8位为Y，16 进制 | 0x0000 | UNSIGNED16 | 0x09E | 478 | 30-31 | ALL | 维护界面-软件版本
DDU_CuiDor1SWVersion_5 | 1号门软件版本。 the Software Version of Door1 | X.Y格式，前8位为X，后8位为Y，16 进制，例如：0x0110表示V1.16 | 0x0000 | UNSIGNED16 | 0x09F | 480 | 0-1 | ALL | 维护界面-软件版本
DDU_CuiDor2SWVersion_5 | 2号门软件版本 the Software Version of Door2 | X.Y格式，前8位为X，后8位为Y，16 进制 | 0x0000 | UNSIGNED16 | 0x09F | 482 | 2-3 | ALL | 维护界面-软件版本
DDU_CuiDor3SWVersion_5 | 3号门软件版本 the Software Version of Door3 | X.Y格式，前8位为X，后8位为Y，16 进制 | 0x0000 | UNSIGNED16 | 0x09F | 484 | 4-5 | ALL | 维护界面-软件版本
DDU_CuiDor4SWVersion_5 | 4号门软件版本 the Software Version of Door4 | X.Y格式，前8位为X，后8位为Y，16 进制 | 0x0000 | UNSIGNED16 | 0x09F | 486 | 6-7 | ALL | 维护界面-软件版本
DDU_CuiDor5SWVersion_5 | 5号门软件版本 the Software Version of Door5 | X.Y格式，前8位为X，后8位为Y，16 进制 | 0x0000 | UNSIGNED16 | 0x09F | 488 | 8-9 | ALL | 维护界面-软件版本
DDU_CuiDor6SWVersion_5 | 6号门软件版本 the Software Version of Door6 | X.Y格式，前8位为X，后8位为Y，16 进制 | 0x0000 | UNSIGNED16 | 0x09F | 490 | 10-11 | ALL | 维护界面-软件版本
DDU_CuiDor7SWVersion_5 | 7号门软件版本 the Software Version of Door 7 | X.Y格式，前8位为X，后8位为Y，16 进制 | 0x0000 | UNSIGNED16 | 0x09F | 492 | 12-13 | ALL | 维护界面-软件版本
DDU_CuiDor8SWVersion_5 | 8号门软件版本 the Software Version of Door8 | X.Y格式，前8位为X，后8位为Y，16 进制 | 0x0000 | UNSIGNED16 | 0x09F | 494 | 14-15 | ALL | 维护界面-软件版本
DDU_CuiDor1SWVersion_6 | 1号门软件版本。 the Software Version of Door1 | X.Y格式，前8位为X，后8位为Y，16 进制，例如：0x0110表示V1.16 | 0x0000 | UNSIGNED16 | 0x09F | 496 | 16-17 | ALL | 维护界面-软件版本
DDU_CuiDor2SWVersion_6 | 2号门软件版本 the Software Version of Door2 | X.Y格式，前8位为X，后8位为Y，16 进制 | 0x0000 | UNSIGNED16 | 0x09F | 498 | 18-19 | ALL | 维护界面-软件版本
DDU_CuiDor3SWVersion_6 | 3号门软件版本 the Software Version of Door3 | X.Y格式，前8位为X，后8位为Y，16 进制 | 0x0000 | UNSIGNED16 | 0x09F | 500 | 20-21 | ALL | 维护界面-软件版本
DDU_CuiDor4SWVersion_6 | 4号门软件版本 the Software Version of Door4 | X.Y格式，前8位为X，后8位为Y，16 进制 | 0x0000 | UNSIGNED16 | 0x09F | 502 | 22-23 | ALL | 维护界面-软件版本
DDU_CuiDor5SWVersion_6 | 5号门软件版本 the Software Version of Door5 | X.Y格式，前8位为X，后8位为Y，16 进制 | 0x0000 | UNSIGNED16 | 0x09F | 504 | 24-25 | ALL | 维护界面-软件版本
DDU_CuiDor6SWVersion_6 | 6号门软件版本 the Software Version of Door6 | X.Y格式，前8位为X，后8位为Y，16 进制 | 0x0000 | UNSIGNED16 | 0x09F | 506 | 26-27 | ALL | 维护界面-软件版本
DDU_CuiDor7SWVersion_6 | 7号门软件版本 the Software Version of Door 7 | X.Y格式，前8位为X，后8位为Y，16 进制 | 0x0000 | UNSIGNED16 | 0x09F | 508 | 28-29 | ALL | 维护界面-软件版本
DDU_CuiDor8SWVersion_6 | 8号门软件版本 the Software Version of Door8 | X.Y格式，前8位为X，后8位为Y，16 进制 | 0x0000 | UNSIGNED16 | 0x09F | 510 | 30-31 | ALL | 维护界面-软件版本