## 版本记录
版本 | 日期 | 姓名 | 说明和 | 备注
0 | 2021-08-10 | 李彤 | 创建
V00.02 | 2021-08-16 | 李彤 | 增加列车（车门、受电弓等）信号表，修改脱轨检测旁路信号，增加中文名称信息
V00.03 | 2021-08-16 | 李彤 | 增加部分信号
V00.04 | 2021-08-16 | 李彤 | 删除所有空格，修改BOOLEAN1 -> BOOLEAN
V00.05 | 2021-08-17 | 李彤 | 修改辅助能耗名DDU_CudACEEngyCon_1，增加车门紧急解锁开关或障碍物探测状态，修改总览中的辅助能耗变量，更新汇总页面
V00.06 | 2021-08-19 | 李彤 | 增加pecu状态
V00.07 | 2021-08-19 | 李彤 | 增加网络状态、软件版本
V00.08 | 2021-08-19 | 李彤 | 增加列车速度信号
V00.09 | 2021-08-24 | 李彤 | 修改增加信号
V00.10 | 2021-08-26 | 李彤 | 增加牵引制动百分比显示
V00.11 | 2021-08-31 | 李彤 | 修改主风压力解释0.1bar

## 状态总览
信号名变量 | 原型中名称 | 注释 | 类型 | 备注
DDU_CusAirCompStat_1 | 1车空压机状态 | 0=未知 1=故障 2=运行 3=未运行 | UNSIGNED8
DDU_CusAirCompStat_1 | 6车空压机状态 | 0=未知 1=故障 2=运行 3=未运行 | UNSIGNED8
DDU_CusHSCBStat_2 | 2车高速断路器状态 | 0=未知 1=闭合 2=断开 | UNSIGNED8
DDU_CusHSCBStat_3 | 3车高速断路器状态 | 0=未知 1=闭合 2=断开 | UNSIGNED8
DDU_CusHSCBStat_4 | 4车高速断路器状态 | 0=未知 1=闭合 2=断开 | UNSIGNED8
DDU_CusHSCBStat_5 | 5车高速断路器状态 | 0=未知 1=闭合 2=断开 | UNSIGNED8
DDU_CusPROStat_2 | 2车牵引逆变器状态 | 0=未知 1=重大故障 2=中小故障 3=电制动施加 4=牵引施加 5=正常 | UNSIGNED8
DDU_CusPROStat_3 | 3车牵引逆变器状态 | 0=未知 1=重大故障 2=中小故障 3=电制动施加 4=牵引施加 5=正常 | UNSIGNED8
DDU_CusPROStat_4 | 4车牵引逆变器状态 | 0=未知 1=重大故障 2=中小故障 3=电制动施加 4=牵引施加 5=正常 | UNSIGNED8
DDU_CusPROStat_5 | 5车牵引逆变器状态 | 0=未知 1=重大故障 2=中小故障 3=电制动施加 4=牵引施加 5=正常 | UNSIGNED8
DDU_CusParkBrkStat_1 | 1车停放制动状态 | 0=未知 1=隔离 2=施加 3=缓解 | UNSIGNED8
DDU_CusParkBrkStat_2 | 2车停放制动状态 | 0=未知 1=隔离 2=施加 3=缓解 | UNSIGNED8
DDU_CusParkBrkStat_3 | 3车停放制动状态 | 0=未知 1=隔离 2=施加 3=缓解 | UNSIGNED8
DDU_CusParkBrkStat_4 | 4车停放制动状态 | 0=未知 1=隔离 2=施加 3=缓解 | UNSIGNED8
DDU_CusParkBrkStat_5 | 5车停放制动状态 | 0=未知 1=隔离 2=施加 3=缓解 | UNSIGNED8
DDU_CusParkBrkStat_6 | 6车停放制动状态 | 0=未知 1=隔离 2=施加 3=缓解 | UNSIGNED8
DDU_CusHVACTemp_1 | 1车客室空调温度 | 0x00到0x96：-30℃到+120℃（精度为1℃/bit） 0xFF=未知 | UNSIGNED8
DDU_CusHVACTemp_2 | 2车客室空调温度 | 0x00到0x96：-30℃到+120℃（精度为1℃/bit） 0xFF=未知 | UNSIGNED8
DDU_CusHVACTemp_3 | 3车客室空调温度 | 0x00到0x96：-30℃到+120℃（精度为1℃/bit） 0xFF=未知 | UNSIGNED8
DDU_CusHVACTemp_4 | 4车客室空调温度 | 0x00到0x96：-30℃到+120℃（精度为1℃/bit） 0xFF=未知 | UNSIGNED8
DDU_CusHVACTemp_5 | 5车客室空调温度 | 0x00到0x96：-30℃到+120℃（精度为1℃/bit） 0xFF=未知 | UNSIGNED8
DDU_CusHVACTemp_6 | 6车客室空调温度 | 0x00到0x96：-30℃到+120℃（精度为1℃/bit） 0xFF=未知 | UNSIGNED8
DDU_CuiNextStationID | 下一站 |  | UNSIGNED16
DDU_CuiDestinationID | 终点站 |  | UNSIGNED16
VCU_CxEB | 紧急制动 | 1=列车施加紧急制动 | BOOLEAN
DDU_CxDorEmyRelease | 车门紧急解锁 | 1=至少一个车门紧急解锁 | BOOLEAN | Redis中无此信号，根据DDU_CxDor1EmyRelease_1-DDU_CxDor8EmyRelease_6判断，任意一个车门紧急解锁，则置DDU_CxDorEmyRelease为1，发给前端显示
DDU_CxDor1EmyRelease_1 | 1车车门1紧急解锁 | 1=车门紧急解锁 | BOOLEAN
DDU_CxDor2EmyRelease_1 | 1车车门2紧急解锁 | 1=车门紧急解锁 | BOOLEAN
DDU_CxDor3EmyRelease_1 | 1车车门3紧急解锁 | 1=车门紧急解锁 | BOOLEAN
DDU_CxDor4EmyRelease_1 | 1车车门4紧急解锁 | 1=车门紧急解锁 | BOOLEAN
DDU_CxDor5EmyRelease_1 | 1车车门5紧急解锁 | 1=车门紧急解锁 | BOOLEAN
DDU_CxDor6EmyRelease_1 | 1车车门6紧急解锁 | 1=车门紧急解锁 | BOOLEAN
DDU_CxDor7EmyRelease_1 | 1车车门7紧急解锁 | 1=车门紧急解锁 | BOOLEAN
DDU_CxDor8EmyRelease_1 | 1车车门8紧急解锁 | 1=车门紧急解锁 | BOOLEAN
DDU_CxDor1EmyRelease_2 | 2车车门1紧急解锁 | 1=车门紧急解锁 | BOOLEAN
DDU_CxDor2EmyRelease_2 | 2车车门2紧急解锁 | 1=车门紧急解锁 | BOOLEAN
DDU_CxDor3EmyRelease_2 | 2车车门3紧急解锁 | 1=车门紧急解锁 | BOOLEAN
DDU_CxDor4EmyRelease_2 | 2车车门4紧急解锁 | 1=车门紧急解锁 | BOOLEAN
DDU_CxDor5EmyRelease_2 | 2车车门5紧急解锁 | 1=车门紧急解锁 | BOOLEAN
DDU_CxDor6EmyRelease_2 | 2车车门6紧急解锁 | 1=车门紧急解锁 | BOOLEAN
DDU_CxDor7EmyRelease_2 | 2车车门7紧急解锁 | 1=车门紧急解锁 | BOOLEAN
DDU_CxDor8EmyRelease_2 | 2车车门8紧急解锁 | 1=车门紧急解锁 | BOOLEAN
DDU_CxDor1EmyRelease_3 | 3车车门1紧急解锁 | 1=车门紧急解锁 | BOOLEAN
DDU_CxDor2EmyRelease_3 | 3车车门2紧急解锁 | 1=车门紧急解锁 | BOOLEAN
DDU_CxDor3EmyRelease_3 | 3车车门3紧急解锁 | 1=车门紧急解锁 | BOOLEAN
DDU_CxDor4EmyRelease_3 | 3车车门4紧急解锁 | 1=车门紧急解锁 | BOOLEAN
DDU_CxDor5EmyRelease_3 | 3车车门5紧急解锁 | 1=车门紧急解锁 | BOOLEAN
DDU_CxDor6EmyRelease_3 | 3车车门6紧急解锁 | 1=车门紧急解锁 | BOOLEAN
DDU_CxDor7EmyRelease_3 | 3车车门7紧急解锁 | 1=车门紧急解锁 | BOOLEAN
DDU_CxDor8EmyRelease_3 | 3车车门8紧急解锁 | 1=车门紧急解锁 | BOOLEAN
DDU_CxDor1EmyRelease_4 | 4车车门1紧急解锁 | 1=车门紧急解锁 | BOOLEAN
DDU_CxDor2EmyRelease_4 | 4车车门2紧急解锁 | 1=车门紧急解锁 | BOOLEAN
DDU_CxDor3EmyRelease_4 | 4车车门3紧急解锁 | 1=车门紧急解锁 | BOOLEAN
DDU_CxDor4EmyRelease_4 | 4车车门4紧急解锁 | 1=车门紧急解锁 | BOOLEAN
DDU_CxDor5EmyRelease_4 | 4车车门5紧急解锁 | 1=车门紧急解锁 | BOOLEAN
DDU_CxDor6EmyRelease_4 | 4车车门6紧急解锁 | 1=车门紧急解锁 | BOOLEAN
DDU_CxDor7EmyRelease_4 | 4车车门7紧急解锁 | 1=车门紧急解锁 | BOOLEAN
DDU_CxDor8EmyRelease_4 | 4车车门8紧急解锁 | 1=车门紧急解锁 | BOOLEAN
DDU_CxDor1EmyRelease_5 | 5车车门1紧急解锁 | 1=车门紧急解锁 | BOOLEAN
DDU_CxDor2EmyRelease_5 | 5车车门2紧急解锁 | 1=车门紧急解锁 | BOOLEAN
DDU_CxDor3EmyRelease_5 | 5车车门3紧急解锁 | 1=车门紧急解锁 | BOOLEAN
DDU_CxDor4EmyRelease_5 | 5车车门4紧急解锁 | 1=车门紧急解锁 | BOOLEAN
DDU_CxDor5EmyRelease_5 | 5车车门5紧急解锁 | 1=车门紧急解锁 | BOOLEAN
DDU_CxDor6EmyRelease_5 | 5车车门6紧急解锁 | 1=车门紧急解锁 | BOOLEAN
DDU_CxDor7EmyRelease_5 | 5车车门7紧急解锁 | 1=车门紧急解锁 | BOOLEAN
DDU_CxDor8EmyRelease_5 | 5车车门8紧急解锁 | 1=车门紧急解锁 | BOOLEAN
DDU_CxDor1EmyRelease_6 | 6车车门1紧急解锁 | 1=车门紧急解锁 | BOOLEAN
DDU_CxDor2EmyRelease_6 | 6车车门2紧急解锁 | 1=车门紧急解锁 | BOOLEAN
DDU_CxDor3EmyRelease_6 | 6车车门3紧急解锁 | 1=车门紧急解锁 | BOOLEAN
DDU_CxDor4EmyRelease_6 | 6车车门4紧急解锁 | 1=车门紧急解锁 | BOOLEAN
DDU_CxDor5EmyRelease_6 | 6车车门5紧急解锁 | 1=车门紧急解锁 | BOOLEAN
DDU_CxDor6EmyRelease_6 | 6车车门6紧急解锁 | 1=车门紧急解锁 | BOOLEAN
DDU_CxDor7EmyRelease_6 | 6车车门7紧急解锁 | 1=车门紧急解锁 | BOOLEAN
DDU_CxDor8EmyRelease_6 | 6车车门8紧急解锁 | 1=车门紧急解锁 | BOOLEAN
DDU_CxTrainOverSpeed | 列车超速 | 1=超速 | BOOLEAN
DDU_CuiTrainSpeed | 列车速度 | 1=0.1km/h 0x0000=0km/h 0xFFFF=无效 | UNSIGNED16
DDU_CuiLineVolt | 网压 | 0x0000=-4096V 0x2000=4096V 1=1V 0xFFFF=未知 | UNSIGNED16
DDU_CudTotalRunTime | 列车总运行时间 | 1=1min | UNSIGNED32
DDU_CuiDayRunTime | 列车当天运行时间 | 1=1min | UNSIGNED16
DDU_CusOperating | 列车工况 | 0x00=未知； 0x01=场段运行/退出服务； 0x02=投入正线服务； 0x04=待命工况； 0x08=洗车工况； 0x10=清洁工况； 0x20=巡道工况； | UNSIGNED8
DDU_CusSpeedLmt | 列车限速XXkm/h | 1=1km/h | UNSIGNED8
DDU_CusDriveMode | 驾驶模式 | 0=未知 1=FAM模式 2=ATB模式 3=RMR模式 4=RMF模式 5=CM模式 6=AM模式 7=紧急牵引模式 8=人工洗车模式 9=NRM模式 | UNSIGNED8
DDU_OperationMode | 运营等级 | 0=未知 1=BTC运营模式 2=点式后备运营模式 | UNSIGNED8 | Redis中无此信号，根据DDU_CxCBTC，DDU__CxBM诊断，
DDU_CxCBTC | CBTC运营模式 CBTC_mode | 1=CBTC运营等级 | BOOLEAN
DDU_CxBM | 点式后备运营模式 BM_mode | 1=BM运营等级 | BOOLEAN
DDU_CusLoadFactor | 总乘车率 | 1=1% 0xFF=未知 | UNSIGNED8 | Redis中无此信号，DDU_CusLoadFactor_1-DDU_CusLoadFactor_6平均值
DDU_CxDorEmyRelease | 车门紧急解锁 | 1=解锁 | BOOLEAN | Redis中无此信号，DDU_CxDor1EmyRelease_1-DDU_CxDor8EmyRelease_6
DDU_CudPROEngyCon | 牵引能耗 | 1=1Kwh | UNSIGNED32 | Redis中无此信号，DDU_CudPROEngyCon_2-5 求和，发给前端显示
DDU_CudPROEngyCon_2 | 2车牵引能耗 | 1=1Kwh | UNSIGNED32
DDU_CudPROEngyCon_3 | 3车牵引能耗 | 1=1Kwh | UNSIGNED32
DDU_CudPROEngyCon_4 | 4车牵引能耗 | 1=1Kwh | UNSIGNED32
DDU_CudPROEngyCon_5 | 5车牵引能耗 | 1=1Kwh | UNSIGNED32
DDU_CudRegEngyCon | 再生能耗 | 1=1Kwh | UNSIGNED32 | Redis中无此信号，DDU_CudRegEngyCon_2-5 求和，发给前端显示
DDU_CudRegEngyCon_2 | 2车再生能耗 | 1=1Kwh | UNSIGNED32
DDU_CudRegEngyCon_3 | 3车再生能耗 | 1=1Kwh | UNSIGNED32
DDU_CudRegEngyCon_4 | 4车再生能耗 | 1=1Kwh | UNSIGNED32
DDU_CudRegEngyCon_5 | 5车再生能耗 | 1=1Kwh | UNSIGNED32
DDU_CudACEEngyCon | 辅助能耗 | 1=1Kwh | UNSIGNED32 | Redis中无此信号，DDU_CudACEEngyCon_1和6求和，发给前端显示
DDU_CudACEEngyCon_1 | 辅助能耗 | 1=1Kwh | UNSIGNED32
DDU_CudACEEngyCon_6 | 辅助能耗 | 1=1Kwh | UNSIGNED32
DDU_CuiDayRunDistance | 当天运行里程 | 1=1km | UNSIGNED16
DDU_CudTotalRunDistance | 总运行里程 | 1=1km | UNSIGNED32
DDU_IusExtTemp | 外部温度 | 0x00~0x96-30~+120℃，1℃/bit | UNSIGNED8 | Redis中无此信号，根据以下温度综合计算，去除不在正常范围内的温度值（正常范围为（-30-120），去除最高温度和最低温度后， 取剩下外部温度平均值，
DDU_IusExtTemp1 | 外部温度1 | 0x00~0x96-30~+120℃，1℃/bit | UNSIGNED8
DDU_IusExtTemp2 | 外部温度2 | 0x00~0x96-30~+120℃，1℃/bit | UNSIGNED8
DDU_IusExtTemp3 | 外部温度3 | 0x00~0x96-30~+120℃，1℃/bit | UNSIGNED8
DDU_IusExtTemp4 | 外部温度4 | 0x00~0x96-30~+120℃，1℃/bit | UNSIGNED8
DDU_IusExtTemp5 | 外部温度5 | 0x00~0x96-30~+120℃，1℃/bit | UNSIGNED8
DDU_IusExtTemp6 | 外部温度6 | 0x00~0x96-30~+120℃，1℃/bit | UNSIGNED8
DDU_IxCallPECU | 乘客紧急报警 | 1=PECU请求该信号将会被置1，若司机响应该通信或2分钟内无操作，该信号将置0 | BOOLEAN | Redis中无此信号，根据以下PECU信号诊断出紧急报警请求判断
DDU_IxCallPECU1_1 | C1车乘客紧急报警器1报警请求 | 1=PECU请求该信号将会被置1，若司机响应该通信或2分钟内无操作，该信号将置0 | BOOLEAN
DDU_IxCallPECU2_1 | C1车乘客紧急报警器2报警请求 | 1=PECU请求该信号将会被置1，若司机响应该通信或2分钟内无操作，该信号将置0 | BOOLEAN
DDU_IxCallPECU3_1 | C1车乘客紧急报警器3报警请求 | 1=PECU请求该信号将会被置1，若司机响应该通信或2分钟内无操作，该信号将置0 | BOOLEAN
DDU_IxCallPECU4_1 | C1车乘客紧急报警器4报警请求 | 1=PECU请求该信号将会被置1，若司机响应该通信或2分钟内无操作，该信号将置0 | BOOLEAN
DDU_IxCallPECU1_2 | C2车乘客紧急报警器1报警请求 | 1=PECU请求该信号将会被置1，若司机响应该通信或2分钟内无操作，该信号将置0 | BOOLEAN
DDU_IxCallPECU2_2 | C2车乘客紧急报警器2报警请求 | 1=PECU请求该信号将会被置1，若司机响应该通信或2分钟内无操作，该信号将置0 | BOOLEAN
DDU_IxCallPECU3_2 | C2车乘客紧急报警器3报警请求 | 1=PECU请求该信号将会被置1，若司机响应该通信或2分钟内无操作，该信号将置0 | BOOLEAN
DDU_IxCallPECU4_2 | C2车乘客紧急报警器4报警请求 | 1=PECU请求该信号将会被置1，若司机响应该通信或2分钟内无操作，该信号将置0 | BOOLEAN
DDU_IxCallPECU1_3 | C3车乘客紧急报警器1报警请求 | 1=PECU请求该信号将会被置1，若司机响应该通信或2分钟内无操作，该信号将置0 | BOOLEAN
DDU_IxCallPECU2_3 | C3车乘客紧急报警器2报警请求 | 1=PECU请求该信号将会被置1，若司机响应该通信或2分钟内无操作，该信号将置0 | BOOLEAN
DDU_IxCallPECU3_3 | C3车乘客紧急报警器3报警请求 | 1=PECU请求该信号将会被置1，若司机响应该通信或2分钟内无操作，该信号将置0 | BOOLEAN
DDU_IxCallPECU4_3 | C3车乘客紧急报警器4报警请求 | 1=PECU请求该信号将会被置1，若司机响应该通信或2分钟内无操作，该信号将置0 | BOOLEAN
DDU_IxCallPECU1_4 | C4车乘客紧急报警器1报警请求 | 1=PECU请求该信号将会被置1，若司机响应该通信或2分钟内无操作，该信号将置0 | BOOLEAN
DDU_IxCallPECU2_4 | C4车乘客紧急报警器2报警请求 | 1=PECU请求该信号将会被置1，若司机响应该通信或2分钟内无操作，该信号将置0 | BOOLEAN
DDU_IxCallPECU3_4 | C4车乘客紧急报警器3报警请求 | 1=PECU请求该信号将会被置1，若司机响应该通信或2分钟内无操作，该信号将置0 | BOOLEAN
DDU_IxCallPECU4_4 | C4车乘客紧急报警器4报警请求 | 1=PECU请求该信号将会被置1，若司机响应该通信或2分钟内无操作，该信号将置0 | BOOLEAN
DDU_IxCallPECU1_5 | C5车乘客紧急报警器1报警请求 | 1=PECU请求该信号将会被置1，若司机响应该通信或2分钟内无操作，该信号将置0 | BOOLEAN
DDU_IxCallPECU2_5 | C5车乘客紧急报警器2报警请求 | 1=PECU请求该信号将会被置1，若司机响应该通信或2分钟内无操作，该信号将置0 | BOOLEAN
DDU_IxCallPECU3_5 | C5车乘客紧急报警器3报警请求 | 1=PECU请求该信号将会被置1，若司机响应该通信或2分钟内无操作，该信号将置0 | BOOLEAN
DDU_IxCallPECU4_5 | C5车乘客紧急报警器4报警请求 | 1=PECU请求该信号将会被置1，若司机响应该通信或2分钟内无操作，该信号将置0 | BOOLEAN
DDU_IxCallPECU1_6 | C6车乘客紧急报警器1报警请求 | 1=PECU请求该信号将会被置1，若司机响应该通信或2分钟内无操作，该信号将置0 | BOOLEAN
DDU_IxCallPECU2_6 | C6车乘客紧急报警器2报警请求 | 1=PECU请求该信号将会被置1，若司机响应该通信或2分钟内无操作，该信号将置0 | BOOLEAN
DDU_IxCallPECU3_6 | C6车乘客紧急报警器3报警请求 | 1=PECU请求该信号将会被置1，若司机响应该通信或2分钟内无操作，该信号将置0 | BOOLEAN
DDU_IxCallPECU4_6 | C6车乘客紧急报警器4报警请求 | 1=PECU请求该信号将会被置1，若司机响应该通信或2分钟内无操作，该信号将置0 | BOOLEAN
DDU_IxCallPECU1_1 | C1车乘客紧急报警器1报警请求 | 1=PECU请求该信号将会被置1，若司机响应该通信或2分钟内无操作，该信号将置0 | BOOLEAN
DDU_IxCallPECU2_1 | C1车乘客紧急报警器2报警请求 | 1=PECU请求该信号将会被置1，若司机响应该通信或2分钟内无操作，该信号将置0 | BOOLEAN
DDU_IxCallPECU3_1 | C1车乘客紧急报警器3报警请求 | 1=PECU请求该信号将会被置1，若司机响应该通信或2分钟内无操作，该信号将置0 | BOOLEAN
DDU_IxCallPECU4_1 | C1车乘客紧急报警器4报警请求 | 1=PECU请求该信号将会被置1，若司机响应该通信或2分钟内无操作，该信号将置0 | BOOLEAN
DDU_IxCallPECU1_2 | C2车乘客紧急报警器1报警请求 | 1=PECU请求该信号将会被置1，若司机响应该通信或2分钟内无操作，该信号将置0 | BOOLEAN
DDU_IxCallPECU2_2 | C2车乘客紧急报警器2报警请求 | 1=PECU请求该信号将会被置1，若司机响应该通信或2分钟内无操作，该信号将置0 | BOOLEAN
DDU_IxCallPECU3_2 | C2车乘客紧急报警器3报警请求 | 1=PECU请求该信号将会被置1，若司机响应该通信或2分钟内无操作，该信号将置0 | BOOLEAN
DDU_IxCallPECU4_2 | C2车乘客紧急报警器4报警请求 | 1=PECU请求该信号将会被置1，若司机响应该通信或2分钟内无操作，该信号将置0 | BOOLEAN
DDU_IxCallPECU1_3 | C3车乘客紧急报警器1报警请求 | 1=PECU请求该信号将会被置1，若司机响应该通信或2分钟内无操作，该信号将置0 | BOOLEAN
DDU_IxCallPECU2_3 | C3车乘客紧急报警器2报警请求 | 1=PECU请求该信号将会被置1，若司机响应该通信或2分钟内无操作，该信号将置0 | BOOLEAN
DDU_IxCallPECU3_3 | C3车乘客紧急报警器3报警请求 | 1=PECU请求该信号将会被置1，若司机响应该通信或2分钟内无操作，该信号将置0 | BOOLEAN
DDU_IxCallPECU4_3 | C3车乘客紧急报警器4报警请求 | 1=PECU请求该信号将会被置1，若司机响应该通信或2分钟内无操作，该信号将置0 | BOOLEAN
DDU_IxCallPECU1_4 | C4车乘客紧急报警器1报警请求 | 1=PECU请求该信号将会被置1，若司机响应该通信或2分钟内无操作，该信号将置0 | BOOLEAN
DDU_IxCallPECU2_4 | C4车乘客紧急报警器2报警请求 | 1=PECU请求该信号将会被置1，若司机响应该通信或2分钟内无操作，该信号将置0 | BOOLEAN
DDU_IxCallPECU3_4 | C4车乘客紧急报警器3报警请求 | 1=PECU请求该信号将会被置1，若司机响应该通信或2分钟内无操作，该信号将置0 | BOOLEAN
DDU_IxCallPECU4_4 | C4车乘客紧急报警器4报警请求 | 1=PECU请求该信号将会被置1，若司机响应该通信或2分钟内无操作，该信号将置0 | BOOLEAN
DDU_IxCallPECU1_5 | C5车乘客紧急报警器1报警请求 | 1=PECU请求该信号将会被置1，若司机响应该通信或2分钟内无操作，该信号将置0 | BOOLEAN
DDU_IxCallPECU2_5 | C5车乘客紧急报警器2报警请求 | 1=PECU请求该信号将会被置1，若司机响应该通信或2分钟内无操作，该信号将置0 | BOOLEAN
DDU_IxCallPECU3_5 | C5车乘客紧急报警器3报警请求 | 1=PECU请求该信号将会被置1，若司机响应该通信或2分钟内无操作，该信号将置0 | BOOLEAN
DDU_IxCallPECU4_5 | C5车乘客紧急报警器4报警请求 | 1=PECU请求该信号将会被置1，若司机响应该通信或2分钟内无操作，该信号将置0 | BOOLEAN
DDU_IxCallPECU1_6 | C6车乘客紧急报警器1报警请求 | 1=PECU请求该信号将会被置1，若司机响应该通信或2分钟内无操作，该信号将置0 | BOOLEAN
DDU_IxCallPECU2_6 | C6车乘客紧急报警器2报警请求 | 1=PECU请求该信号将会被置1，若司机响应该通信或2分钟内无操作，该信号将置0 | BOOLEAN
DDU_IxCallPECU3_6 | C6车乘客紧急报警器3报警请求 | 1=PECU请求该信号将会被置1，若司机响应该通信或2分钟内无操作，该信号将置0 | BOOLEAN
DDU_IxCallPECU4_6 | C6车乘客紧急报警器4报警请求 | 1=PECU请求该信号将会被置1，若司机响应该通信或2分钟内无操作，该信号将置0 | BOOLEAN
DDU_SHDLHDsta | 火灾 | 0=未知 1=火灾 2=故障 3=隔离 4=正常 | UNSIGNED8 | Redis中无此信号，根据以下48个火灾状态判断
DDU_CusSHD1Stat_1 | 1车CREC柜烟温复合探头状态 | 0=未知 1=火灾 2=故障 3=隔离 4=正常 | UNSIGNED8
DDU_CusSHD2Stat_1 | 1车司机室烟温复合探头状态 | 0=未知 1=火灾 2=故障 3=隔离 4=正常 | UNSIGNED8
DDU_CusSHD3Stat_1 | 1车CLEC柜烟温复合探头状态 | 0=未知 1=火灾 2=故障 3=隔离 4=正常 | UNSIGNED8
DDU_CusSHD4Stat_1 | 1车客室左侧烟温复合探头状态 | 0=未知 1=火灾 2=故障 3=隔离 4=正常 | UNSIGNED8
DDU_CusSHD5Stat_1 | 1车SEC2L柜烟温复合探头状态 | 0=未知 1=火灾 2=故障 3=隔离 4=正常 | UNSIGNED8
DDU_CusSHD6Stat_1 | 1车客室右侧烟温复合探头状态 | 0=未知 1=火灾 2=故障 3=隔离 4=正常 | UNSIGNED8
DDU_CusSHD1Stat_2 | 2车客室左侧烟温复合探头状态 | 0=未知 1=火灾 2=故障 3=隔离 4=正常 | UNSIGNED8
DDU_CusSHD2Stat_2 | 2车SEC2L柜烟温复合探头状态 | 0=未知 1=火灾 2=故障 3=隔离 4=正常 | UNSIGNED8
DDU_CusSHD3Stat_2 | 2车客室右侧烟温复合探头状态 | 0=未知 1=火灾 2=故障 3=隔离 4=正常 | UNSIGNED8
DDU_CusSHD1Stat_3 | 3车客室左侧烟温复合探头状态 | 0=未知 1=火灾 2=故障 3=隔离 4=正常 | UNSIGNED8
DDU_CusSHD2Stat_3 | 3车SEC2L柜烟温复合探头状态 | 0=未知 1=火灾 2=故障 3=隔离 4=正常 | UNSIGNED8
DDU_CusSHD3Stat_3 | 3车客室右侧烟温复合探头状态 | 0=未知 1=火灾 2=故障 3=隔离 4=正常 | UNSIGNED8
DDU_CusSHD1Stat_4 | 4车客室左侧烟温复合探头状态 | 0=未知 1=火灾 2=故障 3=隔离 4=正常 | UNSIGNED8
DDU_CusSHD2Stat_4 | 4车SEC2L柜烟温复合探头状态 | 0=未知 1=火灾 2=故障 3=隔离 4=正常 | UNSIGNED8
DDU_CusSHD3Stat_4 | 4车客室右侧烟温复合探头状态 | 0=未知 1=火灾 2=故障 3=隔离 4=正常 | UNSIGNED8
DDU_CusSHD1Stat_5 | 5车客室左侧烟温复合探头状态 | 0=未知 1=火灾 2=故障 3=隔离 4=正常 | UNSIGNED8
DDU_CusSHD2Stat_5 | 5车SEC2L柜烟温复合探头状态 | 0=未知 1=火灾 2=故障 3=隔离 4=正常 | UNSIGNED8
DDU_CusSHD3Stat_5 | 5车客室右侧烟温复合探头状态 | 0=未知 1=火灾 2=故障 3=隔离 4=正常 | UNSIGNED8
DDU_CusSHD1Stat_6 | 6车CREC柜烟温复合探头状态 | 0=未知 1=火灾 2=故障 3=隔离 4=正常 | UNSIGNED8
DDU_CusSHD2Stat_6 | 6车司机室烟温复合探头状态 | 0=未知 1=火灾 2=故障 3=隔离 4=正常 | UNSIGNED8
DDU_CusSHD3Stat_6 | 6车CLEC柜烟温复合探头状态 | 0=未知 1=火灾 2=故障 3=隔离 4=正常 | UNSIGNED8
DDU_CusSHD4Stat_6 | 6车客室左侧烟温复合探头状态 | 0=未知 1=火灾 2=故障 3=隔离 4=正常 | UNSIGNED8
DDU_CusSHD5Stat_6 | 6车SEC2L柜烟温复合探头状态 | 0=未知 1=火灾 2=故障 3=隔离 4=正常 | UNSIGNED8
DDU_CusSHD6Stat_6 | 6车客室右侧烟温复合探头状态 | 0=未知 1=火灾 2=故障 3=隔离 4=正常 | UNSIGNED8
DDU_CusLHD1Stat_1 | 1车感温电缆1状态 | 0=未知 1=火灾 2=故障 3=隔离 4=正常 | UNSIGNED8
DDU_CusLHD2Stat_1 | 1车感温电缆2状态 | 0=未知 1=火灾 2=故障 3=隔离 4=正常 | UNSIGNED8
DDU_CusLHD3Stat_1 | 1车感温电缆3状态 | 0=未知 1=火灾 2=故障 3=隔离 4=正常 | UNSIGNED8
DDU_CusLHD4Stat_1 | 1车感温电缆4状态 | 0=未知 1=火灾 2=故障 3=隔离 4=正常 | UNSIGNED8
DDU_CusLHD5Stat_1 | 1车感温电缆5状态 | 0=未知 1=火灾 2=故障 3=隔离 4=正常 | UNSIGNED8
DDU_CusLHD1Stat_2 | 2车感温电缆1状态 | 0=未知 1=火灾 2=故障 3=隔离 4=正常 | UNSIGNED8
DDU_CusLHD2Stat_2 | 2车感温电缆2状态 | 0=未知 1=火灾 2=故障 3=隔离 4=正常 | UNSIGNED8
DDU_CusLHD3Stat_2 | 2车感温电缆3状态 | 0=未知 1=火灾 2=故障 3=隔离 4=正常 | UNSIGNED8
DDU_CusLHD4Stat_2 | 2车感温电缆4状态 | 0=未知 1=火灾 2=故障 3=隔离 4=正常 | UNSIGNED8
DDU_CusLHD1Stat_3 | 3车感温电缆1状态 | 0=未知 1=火灾 2=故障 3=隔离 4=正常 | UNSIGNED8
DDU_CusLHD2Stat_3 | 3车感温电缆2状态 | 0=未知 1=火灾 2=故障 3=隔离 4=正常 | UNSIGNED8
DDU_CusLHD3Stat_3 | 3车感温电缆3状态 | 0=未知 1=火灾 2=故障 3=隔离 4=正常 | UNSIGNED8
DDU_CusLHD1Stat_4 | 4车感温电缆1状态 | 0=未知 1=火灾 2=故障 3=隔离 4=正常 | UNSIGNED8
DDU_CusLHD2Stat_4 | 4车感温电缆2状态 | 0=未知 1=火灾 2=故障 3=隔离 4=正常 | UNSIGNED8
DDU_CusLHD3Stat_4 | 4车感温电缆3状态 | 0=未知 1=火灾 2=故障 3=隔离 4=正常 | UNSIGNED8
DDU_CusLHD1Stat_5 | 5车感温电缆1状态 | 0=未知 1=火灾 2=故障 3=隔离 4=正常 | UNSIGNED8
DDU_CusLHD2Stat_5 | 5车感温电缆2状态 | 0=未知 1=火灾 2=故障 3=隔离 4=正常 | UNSIGNED8
DDU_CusLHD3Stat_5 | 5车感温电缆3状态 | 0=未知 1=火灾 2=故障 3=隔离 4=正常 | UNSIGNED8
DDU_CusLHD4Stat_5 | 5车感温电缆4状态 | 0=未知 1=火灾 2=故障 3=隔离 4=正常 | UNSIGNED8
DDU_CusLHD1Stat_6 | 6车感温电缆1状态 | 0=未知 1=火灾 2=故障 3=隔离 4=正常 | UNSIGNED8
DDU_CusLHD2Stat_6 | 6车感温电缆2状态 | 0=未知 1=火灾 2=故障 3=隔离 4=正常 | UNSIGNED8
DDU_CusLHD3Stat_6 | 6车感温电缆3状态 | 0=未知 1=火灾 2=故障 3=隔离 4=正常 | UNSIGNED8
DDU_CusLHD4Stat_6 | 6车感温电缆4状态 | 0=未知 1=火灾 2=故障 3=隔离 4=正常 | UNSIGNED8
DDU_CusLHD5Stat_6 | 6车感温电缆5状态 | 0=未知 1=火灾 2=故障 3=隔离 4=正常 | UNSIGNED8
DDU_CusSwitchStat_2 | 2车车间电源及接地位 | 0=未知 1=受电弓位 2=车间电源位 3=接地位 4=钥匙位 | UNSIGNED8
DDU_CusSwitchStat_5 | 5车车间电源及接地位 | 0=未知 1=受电弓位 2=车间电源位 3=接地位 4=钥匙位 | UNSIGNED8
DDU_IuiCharCurrent | 蓄电池电流 | 充电电流，实际电流= 数据x 0.1A | UNSIGNED16 | Redis中无此信号，该项目暂不显示 根据以下DDU_IuiCharCurrent_1-6 DDU_IuiDisCharCurrent_1-6，蓄电池电流=DDU_IuiCharCurrent_1+DDU_IuiCharCurrent_6-DDU_IuiDisCharCurrent_1-DDU_IuiDisCharCurrent_6。当蓄电池电流大于0，显示充电&蓄电池电流，当蓄电池小于0显示放电电&蓄电池电流
DDU_IuiBatVol | 蓄电池电压 | 整组电池电压,实际电压= 数据x 0.1V，取值范围0~150.0V | UNSIGNED16 | Redis中无此信号，根据以下DDU_IuiBatVol_1和6计算，取DDU_IuiBatVol_1 and DDU_IuiBatVol_6 取平均值发给前端显示
DDU_IuiCharCurrent_1 | 1车蓄电池充电电流 | 充电电流，实际电流= 数据x 0.1A | UNSIGNED16
DDU_IuiDisCharCurrent_1 | 1车蓄电池放电电流 | 放电电流，实际电流= 数据x 0.1A | UNSIGNED16
DDU_IuiCharCurrent_6 | 6车蓄电池充电电流 | 充电电流，实际电流= 数据x 0.1A | UNSIGNED16
DDU_IuiDisCharCurrent_6 | 6车蓄电池放电电流 | 放电电流，实际电流= 数据x 0.1A | UNSIGNED16
DDU_IuiBatVol_1 | 蓄电池电压 | 整组电池电压,实际电压= 数据x 0.1V，取值范围0~150.0V | UNSIGNED16
DDU_IuiBatVol_6 | 蓄电池电压 | 整组电池电压,实际电压= 数据x 0.1V，取值范围0~150.0V | UNSIGNED16
DDU_CusTrainStat | 列车状态 | 0=未知 1=紧急制动 2=快速制动 3=制动 4=牵引 5=惰行 | UNSIGNED8
DDU_CuiEffDmd | 牵引制动力参考值 | 有效范围：0 - 1000，1=0.1% 0=惰行（无牵引或制动） 1000=100%牵引/制动请求值 1001-65535无效 | UNSIGNED16 | 列车牵引制动柱状图显示：1：DDU_CusTrainStat=0， 不显示 ； 2：DDU_CusTrainStat=1，不显示； 3：DDU_CusTrainStat=2 显示快速制动 且牵引制动力百分比100% ； 4：DDU_CusTrainStat=3，显示制动位百分比； 5：DDU_CusTrainStat=4，显示牵引位百分比； 6：DDU_CusTrainStat=5，显示惰行 7其他情况，不显示。
DDU_CusMainResPress | 主风压力 | 0x00 = 0 bar 1=0.1 bar 0xFF=未知 | UNSIGNED8 | Redis中无此信号，根据以下DDU_CusMainResPress_2和5计算，取DDU_CusMainResPress_2 and DDU_CusMainResPress_5 取平均值发给前端显示
DDU_CusMainResPress_2 | 2车主风压力 | 0x00 = 0 bar 1=0.1 bar 0xFF=未知 | UNSIGNED8
DDU_CusMainResPress_5 | 5车主风压力 | 0x00 = 0 bar 1=0.1 bar 0xFF=未知 | UNSIGNED8
DDU_CudWTotEngy | 整列车的总能耗 | 1=0.01kWh 0xFFFFFFFF代表未知 | UNSIGNED32
DDU_CudWTotEngy | 当日整列车的总能耗 | 1=0.01kWh 0xFFFFFFFF代表未知 | UNSIGNED32 | Redis中无此信号，需要大数据计算，发给前端显示
DDU_CudPROEngyCon | 当日牵引能耗 | 1=1Kwh | UNSIGNED32 | Redis中无此信号，需要大数据计算，发给前端显示
DDU_CudRegEngyCon | 当日再生能耗 | 1=1Kwh | UNSIGNED32 | Redis中无此信号，需要大数据计算，发给前端显示
DDU_CudACEEngyCon | 当日辅助能耗 | 1=1Kwh | UNSIGNED32 | Redis中无此信号，需要大数据计算，发给前端显示

## 列车
信号名变量 | 原型中名称 | 注释 | 类型 | 备注
DDU_CusPANStat_2 | 2车受电弓状态 | 0=未知 1=升到位 2=降到位 | UNSIGNED8
DDU_CusPANStat_5 | 5车受电弓状态 | 0=未知 1=升到位 2=降到位 | UNSIGNED8
DDU_CusDor1Stat_1 | 1车车门1状态 | 0=未知 1=隔离 2=故障 3=打开 4=关闭 | UNSIGNED8
DDU_CusDor2Stat_1 | 1车车门2状态 | 0=未知 1=隔离 2=故障 3=打开 4=关闭 | UNSIGNED8
DDU_CusDor3Stat_1 | 1车车门3状态 | 0=未知 1=隔离 2=故障 3=打开 4=关闭 | UNSIGNED8
DDU_CusDor4Stat_1 | 1车车门4状态 | 0=未知 1=隔离 2=故障 3=打开 4=关闭 | UNSIGNED8
DDU_CusDor5Stat_1 | 1车车门5状态 | 0=未知 1=隔离 2=故障 3=打开 4=关闭 | UNSIGNED8
DDU_CusDor6Stat_1 | 1车车门6状态 | 0=未知 1=隔离 2=故障 3=打开 4=关闭 | UNSIGNED8
DDU_CusDor7Stat_1 | 1车车门7状态 | 0=未知 1=隔离 2=故障 3=打开 4=关闭 | UNSIGNED8
DDU_CusDor8Stat_1 | 1车车门8状态 | 0=未知 1=隔离 2=故障 3=打开 4=关闭 | UNSIGNED8
DDU_CusDor1Stat_2 | 2车车门1状态 | 0=未知 1=隔离 2=故障 3=打开 4=关闭 | UNSIGNED8
DDU_CusDor2Stat_2 | 2车车门2状态 | 0=未知 1=隔离 2=故障 3=打开 4=关闭 | UNSIGNED8
DDU_CusDor3Stat_2 | 2车车门3状态 | 0=未知 1=隔离 2=故障 3=打开 4=关闭 | UNSIGNED8
DDU_CusDor4Stat_2 | 2车车门4状态 | 0=未知 1=隔离 2=故障 3=打开 4=关闭 | UNSIGNED8
DDU_CusDor5Stat_2 | 2车车门5状态 | 0=未知 1=隔离 2=故障 3=打开 4=关闭 | UNSIGNED8
DDU_CusDor6Stat_2 | 2车车门6状态 | 0=未知 1=隔离 2=故障 3=打开 4=关闭 | UNSIGNED8
DDU_CusDor7Stat_2 | 2车车门7状态 | 0=未知 1=隔离 2=故障 3=打开 4=关闭 | UNSIGNED8
DDU_CusDor8Stat_2 | 2车车门8状态 | 0=未知 1=隔离 2=故障 3=打开 4=关闭 | UNSIGNED8
DDU_CusDor1Stat_3 | 3车车门1状态 | 0=未知 1=隔离 2=故障 3=打开 4=关闭 | UNSIGNED8
DDU_CusDor2Stat_3 | 3车车门2状态 | 0=未知 1=隔离 2=故障 3=打开 4=关闭 | UNSIGNED8
DDU_CusDor3Stat_3 | 3车车门3状态 | 0=未知 1=隔离 2=故障 3=打开 4=关闭 | UNSIGNED8
DDU_CusDor4Stat_3 | 3车车门4状态 | 0=未知 1=隔离 2=故障 3=打开 4=关闭 | UNSIGNED8
DDU_CusDor5Stat_3 | 3车车门5状态 | 0=未知 1=隔离 2=故障 3=打开 4=关闭 | UNSIGNED8
DDU_CusDor6Stat_3 | 3车车门6状态 | 0=未知 1=隔离 2=故障 3=打开 4=关闭 | UNSIGNED8
DDU_CusDor7Stat_3 | 3车车门7状态 | 0=未知 1=隔离 2=故障 3=打开 4=关闭 | UNSIGNED8
DDU_CusDor8Stat_3 | 3车车门8状态 | 0=未知 1=隔离 2=故障 3=打开 4=关闭 | UNSIGNED8
DDU_CusDor1Stat_4 | 4车车门1状态 | 0=未知 1=隔离 2=故障 3=打开 4=关闭 | UNSIGNED8
DDU_CusDor2Stat_4 | 4车车门2状态 | 0=未知 1=隔离 2=故障 3=打开 4=关闭 | UNSIGNED8
DDU_CusDor3Stat_4 | 4车车门3状态 | 0=未知 1=隔离 2=故障 3=打开 4=关闭 | UNSIGNED8
DDU_CusDor4Stat_4 | 4车车门4状态 | 0=未知 1=隔离 2=故障 3=打开 4=关闭 | UNSIGNED8
DDU_CusDor5Stat_4 | 4车车门5状态 | 0=未知 1=隔离 2=故障 3=打开 4=关闭 | UNSIGNED8
DDU_CusDor6Stat_4 | 4车车门6状态 | 0=未知 1=隔离 2=故障 3=打开 4=关闭 | UNSIGNED8
DDU_CusDor7Stat_4 | 4车车门7状态 | 0=未知 1=隔离 2=故障 3=打开 4=关闭 | UNSIGNED8
DDU_CusDor8Stat_4 | 4车车门8状态 | 0=未知 1=隔离 2=故障 3=打开 4=关闭 | UNSIGNED8
DDU_CusDor1Stat_5 | 5车车门1状态 | 0=未知 1=隔离 2=故障 3=打开 4=关闭 | UNSIGNED8
DDU_CusDor2Stat_5 | 5车车门2状态 | 0=未知 1=隔离 2=故障 3=打开 4=关闭 | UNSIGNED8
DDU_CusDor3Stat_5 | 5车车门3状态 | 0=未知 1=隔离 2=故障 3=打开 4=关闭 | UNSIGNED8
DDU_CusDor4Stat_5 | 5车车门4状态 | 0=未知 1=隔离 2=故障 3=打开 4=关闭 | UNSIGNED8
DDU_CusDor5Stat_5 | 5车车门5状态 | 0=未知 1=隔离 2=故障 3=打开 4=关闭 | UNSIGNED8
DDU_CusDor6Stat_5 | 5车车门6状态 | 0=未知 1=隔离 2=故障 3=打开 4=关闭 | UNSIGNED8
DDU_CusDor7Stat_5 | 5车车门7状态 | 0=未知 1=隔离 2=故障 3=打开 4=关闭 | UNSIGNED8
DDU_CusDor8Stat_5 | 5车车门8状态 | 0=未知 1=隔离 2=故障 3=打开 4=关闭 | UNSIGNED8
DDU_CusDor1Stat_6 | 6车车门1状态 | 0=未知 1=隔离 2=故障 3=打开 4=关闭 | UNSIGNED8
DDU_CusDor2Stat_6 | 6车车门2状态 | 0=未知 1=隔离 2=故障 3=打开 4=关闭 | UNSIGNED8
DDU_CusDor3Stat_6 | 6车车门3状态 | 0=未知 1=隔离 2=故障 3=打开 4=关闭 | UNSIGNED8
DDU_CusDor4Stat_6 | 6车车门4状态 | 0=未知 1=隔离 2=故障 3=打开 4=关闭 | UNSIGNED8
DDU_CusDor5Stat_6 | 6车车门5状态 | 0=未知 1=隔离 2=故障 3=打开 4=关闭 | UNSIGNED8
DDU_CusDor6Stat_6 | 6车车门6状态 | 0=未知 1=隔离 2=故障 3=打开 4=关闭 | UNSIGNED8
DDU_CusDor7Stat_6 | 6车车门7状态 | 0=未知 1=隔离 2=故障 3=打开 4=关闭 | UNSIGNED8
DDU_CusDor8Stat_6 | 6车车门8状态 | 0=未知 1=隔离 2=故障 3=打开 4=关闭 | UNSIGNED8
DDU_CusPECU1Stat_1 | 1车PECU1状态 | 0=无呼叫状态 1=呼叫请求状态 2=通话激活 3=故障状态 | UNSIGNED8
DDU_CusPECU2Stat_1 | 1车PECU2状态 | 0=无呼叫状态 1=呼叫请求状态 2=通话激活 3=故障状态 | UNSIGNED8
DDU_CusPECU3Stat_1 | 1车PECU3状态 | 0=无呼叫状态 1=呼叫请求状态 2=通话激活 3=故障状态 | UNSIGNED8
DDU_CusPECU4Stat_1 | 1车PECU4状态 | 0=无呼叫状态 1=呼叫请求状态 2=通话激活 3=故障状态 | UNSIGNED8
DDU_CusPECU1Stat_2 | 2车PECU1状态 | 0=无呼叫状态 1=呼叫请求状态 2=通话激活 3=故障状态 | UNSIGNED8
DDU_CusPECU2Stat_2 | 2车PECU2状态 | 0=无呼叫状态 1=呼叫请求状态 2=通话激活 3=故障状态 | UNSIGNED8
DDU_CusPECU3Stat_2 | 2车PECU3状态 | 0=无呼叫状态 1=呼叫请求状态 2=通话激活 3=故障状态 | UNSIGNED8
DDU_CusPECU4Stat_2 | 2车PECU4状态 | 0=无呼叫状态 1=呼叫请求状态 2=通话激活 3=故障状态 | UNSIGNED8
DDU_CusPECU1Stat_3 | 3车PECU1状态 | 0=无呼叫状态 1=呼叫请求状态 2=通话激活 3=故障状态 | UNSIGNED8
DDU_CusPECU2Stat_3 | 3车PECU2状态 | 0=无呼叫状态 1=呼叫请求状态 2=通话激活 3=故障状态 | UNSIGNED8
DDU_CusPECU3Stat_3 | 3车PECU3状态 | 0=无呼叫状态 1=呼叫请求状态 2=通话激活 3=故障状态 | UNSIGNED8
DDU_CusPECU4Stat_3 | 3车PECU4状态 | 0=无呼叫状态 1=呼叫请求状态 2=通话激活 3=故障状态 | UNSIGNED8
DDU_CusPECU1Stat_4 | 4车PECU1状态 | 0=无呼叫状态 1=呼叫请求状态 2=通话激活 3=故障状态 | UNSIGNED8
DDU_CusPECU2Stat_4 | 4车PECU2状态 | 0=无呼叫状态 1=呼叫请求状态 2=通话激活 3=故障状态 | UNSIGNED8
DDU_CusPECU3Stat_4 | 4车PECU3状态 | 0=无呼叫状态 1=呼叫请求状态 2=通话激活 3=故障状态 | UNSIGNED8
DDU_CusPECU4Stat_4 | 4车PECU4状态 | 0=无呼叫状态 1=呼叫请求状态 2=通话激活 3=故障状态 | UNSIGNED8
DDU_CusPECU1Stat_5 | 5车PECU1状态 | 0=无呼叫状态 1=呼叫请求状态 2=通话激活 3=故障状态 | UNSIGNED8
DDU_CusPECU2Stat_5 | 5车PECU2状态 | 0=无呼叫状态 1=呼叫请求状态 2=通话激活 3=故障状态 | UNSIGNED8
DDU_CusPECU3Stat_5 | 5车PECU3状态 | 0=无呼叫状态 1=呼叫请求状态 2=通话激活 3=故障状态 | UNSIGNED8
DDU_CusPECU4Stat_5 | 5车PECU4状态 | 0=无呼叫状态 1=呼叫请求状态 2=通话激活 3=故障状态 | UNSIGNED8
DDU_CusPECU1Stat_6 | 6车PECU1状态 | 0=无呼叫状态 1=呼叫请求状态 2=通话激活 3=故障状态 | UNSIGNED8
DDU_CusPECU2Stat_6 | 6车PECU2状态 | 0=无呼叫状态 1=呼叫请求状态 2=通话激活 3=故障状态 | UNSIGNED8
DDU_CusPECU3Stat_6 | 6车PECU3状态 | 0=无呼叫状态 1=呼叫请求状态 2=通话激活 3=故障状态 | UNSIGNED8
DDU_CusPECU4Stat_6 | 6车PECU4状态 | 0=无呼叫状态 1=呼叫请求状态 2=通话激活 3=故障状态 | UNSIGNED8
DDU_CusCabStus_1 | 1车司机室状态 | 0=未知 1=激活 2=未激活 | UNSIGNED8
DDU_CusCabStus_6 | 6车司机室状态 | 0=未知 1=激活 2=未激活 | UNSIGNED8
DDU_CusTrainDirection | 列车方向 | 0=未知 1=向前 2=向后 3=无方向选择 | UNSIGNED8
DDU_CxTrainCTRAct_1 | 1车列车联挂激活 | 1=激活 | BOOLEAN
DDU_CxTrainCTRAct_6 | 6车列车联挂激活 | 1=激活 | BOOLEAN
DDU_CxMaintMode | 检修模式激活 | 1=激活 | BOOLEAN
DDU_CxAntClpAlmDor1_1 | 1车车门1二门防夹报警 | 1=激活 | BOOLEAN | 1车
DDU_CxAntClpAlmDor2_1 | 1车车门2二门防夹报警 | 1=激活 | BOOLEAN | 1车
DDU_CxAntClpAlmDor3_1 | 1车车门3二门防夹报警 | 1=激活 | BOOLEAN | 1车
DDU_CxAntClpAlmDor4_1 | 1车车门4二门防夹报警 | 1=激活 | BOOLEAN | 1车
DDU_CxAntClpAlmDor5_1 | 1车车门5二门防夹报警 | 1=激活 | BOOLEAN | 1车
DDU_CxAntClpAlmDor6_1 | 1车车门6二门防夹报警 | 1=激活 | BOOLEAN | 1车
DDU_CxAntClpAlmDor7_1 | 1车车门7二门防夹报警 | 1=激活 | BOOLEAN | 1车
DDU_CxAntClpAlmDor8_1 | 1车车门8二门防夹报警 | 1=激活 | BOOLEAN | 1车
DDU_CxAntClpAlmDor1_2 | 2车车门1二门防夹报警 | 1=激活 | BOOLEAN | 2车
DDU_CxAntClpAlmDor2_2 | 2车车门2二门防夹报警 | 1=激活 | BOOLEAN | 2车
DDU_CxAntClpAlmDor3_2 | 2车车门3二门防夹报警 | 1=激活 | BOOLEAN | 2车
DDU_CxAntClpAlmDor4_2 | 2车车门4二门防夹报警 | 1=激活 | BOOLEAN | 2车
DDU_CxAntClpAlmDor5_2 | 2车车门5二门防夹报警 | 1=激活 | BOOLEAN | 2车
DDU_CxAntClpAlmDor6_2 | 2车车门6二门防夹报警 | 1=激活 | BOOLEAN | 2车
DDU_CxAntClpAlmDor7_2 | 2车车门7二门防夹报警 | 1=激活 | BOOLEAN | 2车
DDU_CxAntClpAlmDor8_2 | 2车车门8二门防夹报警 | 1=激活 | BOOLEAN | 2车
DDU_CxAntClpAlmDor1_3 | 3车车门1二门防夹报警 | 1=激活 | BOOLEAN | 3车
DDU_CxAntClpAlmDor2_3 | 3车车门2二门防夹报警 | 1=激活 | BOOLEAN | 3车
DDU_CxAntClpAlmDor3_3 | 3车车门3二门防夹报警 | 1=激活 | BOOLEAN | 3车
DDU_CxAntClpAlmDor4_3 | 3车车门4二门防夹报警 | 1=激活 | BOOLEAN | 3车
DDU_CxAntClpAlmDor5_3 | 3车车门5二门防夹报警 | 1=激活 | BOOLEAN | 3车
DDU_CxAntClpAlmDor6_3 | 3车车门6二门防夹报警 | 1=激活 | BOOLEAN | 3车
DDU_CxAntClpAlmDor7_3 | 3车车门7二门防夹报警 | 1=激活 | BOOLEAN | 3车
DDU_CxAntClpAlmDor8_3 | 3车车门8二门防夹报警 | 1=激活 | BOOLEAN | 3车
DDU_CxAntClpAlmDor1_4 | 4车车门1二门防夹报警 | 1=激活 | BOOLEAN | 4车
DDU_CxAntClpAlmDor2_4 | 4车车门2二门防夹报警 | 1=激活 | BOOLEAN | 4车
DDU_CxAntClpAlmDor3_4 | 4车车门3二门防夹报警 | 1=激活 | BOOLEAN | 4车
DDU_CxAntClpAlmDor4_4 | 4车车门4二门防夹报警 | 1=激活 | BOOLEAN | 4车
DDU_CxAntClpAlmDor5_4 | 4车车门5二门防夹报警 | 1=激活 | BOOLEAN | 4车
DDU_CxAntClpAlmDor6_4 | 4车车门6二门防夹报警 | 1=激活 | BOOLEAN | 4车
DDU_CxAntClpAlmDor7_4 | 4车车门7二门防夹报警 | 1=激活 | BOOLEAN | 4车
DDU_CxAntClpAlmDor8_4 | 4车车门8二门防夹报警 | 1=激活 | BOOLEAN | 4车
DDU_CxAntClpAlmDor1_5 | 5车车门1二门防夹报警 | 1=激活 | BOOLEAN | 5车
DDU_CxAntClpAlmDor2_5 | 5车车门2二门防夹报警 | 1=激活 | BOOLEAN | 5车
DDU_CxAntClpAlmDor3_5 | 5车车门3二门防夹报警 | 1=激活 | BOOLEAN | 5车
DDU_CxAntClpAlmDor4_5 | 5车车门4二门防夹报警 | 1=激活 | BOOLEAN | 5车
DDU_CxAntClpAlmDor5_5 | 5车车门5二门防夹报警 | 1=激活 | BOOLEAN | 5车
DDU_CxAntClpAlmDor6_5 | 5车车门6二门防夹报警 | 1=激活 | BOOLEAN | 5车
DDU_CxAntClpAlmDor7_5 | 5车车门7二门防夹报警 | 1=激活 | BOOLEAN | 5车
DDU_CxAntClpAlmDor8_5 | 5车车门8二门防夹报警 | 1=激活 | BOOLEAN | 5车
DDU_CxAntClpAlmDor1_6 | 6车车门1二门防夹报警 | 1=激活 | BOOLEAN | 6车
DDU_CxAntClpAlmDor2_6 | 6车车门2二门防夹报警 | 1=激活 | BOOLEAN | 6车
DDU_CxAntClpAlmDor3_6 | 6车车门3二门防夹报警 | 1=激活 | BOOLEAN | 6车
DDU_CxAntClpAlmDor4_6 | 6车车门4二门防夹报警 | 1=激活 | BOOLEAN | 6车
DDU_CxAntClpAlmDor5_6 | 6车车门5二门防夹报警 | 1=激活 | BOOLEAN | 6车
DDU_CxAntClpAlmDor6_6 | 6车车门6二门防夹报警 | 1=激活 | BOOLEAN | 6车
DDU_CxAntClpAlmDor7_6 | 6车车门7二门防夹报警 | 1=激活 | BOOLEAN | 6车
DDU_CxAntClpAlmDor8_6 | 6车车门8二门防夹报警 | 1=激活 | BOOLEAN | 6车
DDU_CusDor1EUSObstStat_1 | 1车车门1紧急解锁开关或障碍物探测状态 | 0=未知 1=探测到障碍物 2=紧急解锁请求 3=车门紧急解锁 4=未激活 | UNSIGNED8
DDU_CusDor2EUSObstStat_1 | 1车车门2紧急解锁开关或障碍物探测状态 | 0=未知 1=探测到障碍物 2=紧急解锁请求 3=车门紧急解锁 4=未激活 | UNSIGNED8
DDU_CusDor3EUSObstStat_1 | 1车车门3紧急解锁开关或障碍物探测状态 | 0=未知 1=探测到障碍物 2=紧急解锁请求 3=车门紧急解锁 4=未激活 | UNSIGNED8
DDU_CusDor4EUSObstStat_1 | 1车车门4紧急解锁开关或障碍物探测状态 | 0=未知 1=探测到障碍物 2=紧急解锁请求 3=车门紧急解锁 4=未激活 | UNSIGNED8
DDU_CusDor5EUSObstStat_1 | 1车车门5紧急解锁开关或障碍物探测状态 | 0=未知 1=探测到障碍物 2=紧急解锁请求 3=车门紧急解锁 4=未激活 | UNSIGNED8
DDU_CusDor6EUSObstStat_1 | 1车车门6紧急解锁开关或障碍物探测状态 | 0=未知 1=探测到障碍物 2=紧急解锁请求 3=车门紧急解锁 4=未激活 | UNSIGNED8
DDU_CusDor7EUSObstStat_1 | 1车车门7紧急解锁开关或障碍物探测状态 | 0=未知 1=探测到障碍物 2=紧急解锁请求 3=车门紧急解锁 4=未激活 | UNSIGNED8
DDU_CusDor8EUSObstStat_1 | 1车车门8紧急解锁开关或障碍物探测状态 | 0=未知 1=探测到障碍物 2=紧急解锁请求 3=车门紧急解锁 4=未激活 | UNSIGNED8
DDU_CusDor1EUSObstStat_2 | 2车车门1紧急解锁开关或障碍物探测状态 | 0=未知 1=探测到障碍物 2=紧急解锁请求 3=车门紧急解锁 4=未激活 | UNSIGNED8
DDU_CusDor2EUSObstStat_2 | 2车车门2紧急解锁开关或障碍物探测状态 | 0=未知 1=探测到障碍物 2=紧急解锁请求 3=车门紧急解锁 4=未激活 | UNSIGNED8
DDU_CusDor3EUSObstStat_2 | 2车车门3紧急解锁开关或障碍物探测状态 | 0=未知 1=探测到障碍物 2=紧急解锁请求 3=车门紧急解锁 4=未激活 | UNSIGNED8
DDU_CusDor4EUSObstStat_2 | 2车车门4紧急解锁开关或障碍物探测状态 | 0=未知 1=探测到障碍物 2=紧急解锁请求 3=车门紧急解锁 4=未激活 | UNSIGNED8
DDU_CusDor5EUSObstStat_2 | 2车车门5紧急解锁开关或障碍物探测状态 | 0=未知 1=探测到障碍物 2=紧急解锁请求 3=车门紧急解锁 4=未激活 | UNSIGNED8
DDU_CusDor6EUSObstStat_2 | 2车车门6紧急解锁开关或障碍物探测状态 | 0=未知 1=探测到障碍物 2=紧急解锁请求 3=车门紧急解锁 4=未激活 | UNSIGNED8
DDU_CusDor7EUSObstStat_2 | 2车车门7紧急解锁开关或障碍物探测状态 | 0=未知 1=探测到障碍物 2=紧急解锁请求 3=车门紧急解锁 4=未激活 | UNSIGNED8
DDU_CusDor8EUSObstStat_2 | 2车车门8紧急解锁开关或障碍物探测状态 | 0=未知 1=探测到障碍物 2=紧急解锁请求 3=车门紧急解锁 4=未激活 | UNSIGNED8
DDU_CusDor1EUSObstStat_3 | 3车车门1紧急解锁开关或障碍物探测状态 | 0=未知 1=探测到障碍物 2=紧急解锁请求 3=车门紧急解锁 4=未激活 | UNSIGNED8
DDU_CusDor2EUSObstStat_3 | 3车车门2紧急解锁开关或障碍物探测状态 | 0=未知 1=探测到障碍物 2=紧急解锁请求 3=车门紧急解锁 4=未激活 | UNSIGNED8
DDU_CusDor3EUSObstStat_3 | 3车车门3紧急解锁开关或障碍物探测状态 | 0=未知 1=探测到障碍物 2=紧急解锁请求 3=车门紧急解锁 4=未激活 | UNSIGNED8
DDU_CusDor4EUSObstStat_3 | 3车车门4紧急解锁开关或障碍物探测状态 | 0=未知 1=探测到障碍物 2=紧急解锁请求 3=车门紧急解锁 4=未激活 | UNSIGNED8
DDU_CusDor5EUSObstStat_3 | 3车车门5紧急解锁开关或障碍物探测状态 | 0=未知 1=探测到障碍物 2=紧急解锁请求 3=车门紧急解锁 4=未激活 | UNSIGNED8
DDU_CusDor6EUSObstStat_3 | 3车车门6紧急解锁开关或障碍物探测状态 | 0=未知 1=探测到障碍物 2=紧急解锁请求 3=车门紧急解锁 4=未激活 | UNSIGNED8
DDU_CusDor7EUSObstStat_3 | 3车车门7紧急解锁开关或障碍物探测状态 | 0=未知 1=探测到障碍物 2=紧急解锁请求 3=车门紧急解锁 4=未激活 | UNSIGNED8
DDU_CusDor8EUSObstStat_3 | 3车车门8紧急解锁开关或障碍物探测状态 | 0=未知 1=探测到障碍物 2=紧急解锁请求 3=车门紧急解锁 4=未激活 | UNSIGNED8
DDU_CusDor1EUSObstStat_4 | 4车车门1紧急解锁开关或障碍物探测状态 | 0=未知 1=探测到障碍物 2=紧急解锁请求 3=车门紧急解锁 4=未激活 | UNSIGNED8
DDU_CusDor2EUSObstStat_4 | 4车车门2紧急解锁开关或障碍物探测状态 | 0=未知 1=探测到障碍物 2=紧急解锁请求 3=车门紧急解锁 4=未激活 | UNSIGNED8
DDU_CusDor3EUSObstStat_4 | 4车车门3紧急解锁开关或障碍物探测状态 | 0=未知 1=探测到障碍物 2=紧急解锁请求 3=车门紧急解锁 4=未激活 | UNSIGNED8
DDU_CusDor4EUSObstStat_4 | 4车车门4紧急解锁开关或障碍物探测状态 | 0=未知 1=探测到障碍物 2=紧急解锁请求 3=车门紧急解锁 4=未激活 | UNSIGNED8
DDU_CusDor5EUSObstStat_4 | 4车车门5紧急解锁开关或障碍物探测状态 | 0=未知 1=探测到障碍物 2=紧急解锁请求 3=车门紧急解锁 4=未激活 | UNSIGNED8
DDU_CusDor6EUSObstStat_4 | 4车车门6紧急解锁开关或障碍物探测状态 | 0=未知 1=探测到障碍物 2=紧急解锁请求 3=车门紧急解锁 4=未激活 | UNSIGNED8
DDU_CusDor7EUSObstStat_4 | 4车车门7紧急解锁开关或障碍物探测状态 | 0=未知 1=探测到障碍物 2=紧急解锁请求 3=车门紧急解锁 4=未激活 | UNSIGNED8
DDU_CusDor8EUSObstStat_4 | 4车车门8紧急解锁开关或障碍物探测状态 | 0=未知 1=探测到障碍物 2=紧急解锁请求 3=车门紧急解锁 4=未激活 | UNSIGNED8
DDU_CusDor1EUSObstStat_5 | 5车车门1紧急解锁开关或障碍物探测状态 | 0=未知 1=探测到障碍物 2=紧急解锁请求 3=车门紧急解锁 4=未激活 | UNSIGNED8
DDU_CusDor2EUSObstStat_5 | 5车车门2紧急解锁开关或障碍物探测状态 | 0=未知 1=探测到障碍物 2=紧急解锁请求 3=车门紧急解锁 4=未激活 | UNSIGNED8
DDU_CusDor3EUSObstStat_5 | 5车车门3紧急解锁开关或障碍物探测状态 | 0=未知 1=探测到障碍物 2=紧急解锁请求 3=车门紧急解锁 4=未激活 | UNSIGNED8
DDU_CusDor4EUSObstStat_5 | 5车车门4紧急解锁开关或障碍物探测状态 | 0=未知 1=探测到障碍物 2=紧急解锁请求 3=车门紧急解锁 4=未激活 | UNSIGNED8
DDU_CusDor5EUSObstStat_5 | 5车车门5紧急解锁开关或障碍物探测状态 | 0=未知 1=探测到障碍物 2=紧急解锁请求 3=车门紧急解锁 4=未激活 | UNSIGNED8
DDU_CusDor6EUSObstStat_5 | 5车车门6紧急解锁开关或障碍物探测状态 | 0=未知 1=探测到障碍物 2=紧急解锁请求 3=车门紧急解锁 4=未激活 | UNSIGNED8
DDU_CusDor7EUSObstStat_5 | 5车车门7紧急解锁开关或障碍物探测状态 | 0=未知 1=探测到障碍物 2=紧急解锁请求 3=车门紧急解锁 4=未激活 | UNSIGNED8
DDU_CusDor8EUSObstStat_5 | 5车车门8紧急解锁开关或障碍物探测状态 | 0=未知 1=探测到障碍物 2=紧急解锁请求 3=车门紧急解锁 4=未激活 | UNSIGNED8
DDU_CusDor1EUSObstStat_6 | 6车车门1紧急解锁开关或障碍物探测状态 | 0=未知 1=探测到障碍物 2=紧急解锁请求 3=车门紧急解锁 4=未激活 | UNSIGNED8
DDU_CusDor2EUSObstStat_6 | 6车车门2紧急解锁开关或障碍物探测状态 | 0=未知 1=探测到障碍物 2=紧急解锁请求 3=车门紧急解锁 4=未激活 | UNSIGNED8
DDU_CusDor3EUSObstStat_6 | 6车车门3紧急解锁开关或障碍物探测状态 | 0=未知 1=探测到障碍物 2=紧急解锁请求 3=车门紧急解锁 4=未激活 | UNSIGNED8
DDU_CusDor4EUSObstStat_6 | 6车车门4紧急解锁开关或障碍物探测状态 | 0=未知 1=探测到障碍物 2=紧急解锁请求 3=车门紧急解锁 4=未激活 | UNSIGNED8
DDU_CusDor5EUSObstStat_6 | 6车车门5紧急解锁开关或障碍物探测状态 | 0=未知 1=探测到障碍物 2=紧急解锁请求 3=车门紧急解锁 4=未激活 | UNSIGNED8
DDU_CusDor6EUSObstStat_6 | 6车车门6紧急解锁开关或障碍物探测状态 | 0=未知 1=探测到障碍物 2=紧急解锁请求 3=车门紧急解锁 4=未激活 | UNSIGNED8
DDU_CusDor7EUSObstStat_6 | 6车车门7紧急解锁开关或障碍物探测状态 | 0=未知 1=探测到障碍物 2=紧急解锁请求 3=车门紧急解锁 4=未激活 | UNSIGNED8
DDU_CusDor8EUSObstStat_6 | 6车车门8紧急解锁开关或障碍物探测状态 | 0=未知 1=探测到障碍物 2=紧急解锁请求 3=车门紧急解锁 4=未激活 | UNSIGNED8

## 牵引
信号名变量 | 原型中名称 | 注释 | 类型 | 备注
DDU_CusPROStat_2 | 2车牵引逆变器状态 | 0=未知 1=重大故障 2=中小故障 3=电制动施加 4=牵引施加 5=正常 | UNSIGNED8
DDU_CusPROStat_3 | 3车牵引逆变器状态 | 0=未知 1=重大故障 2=中小故障 3=电制动施加 4=牵引施加 5=正常 | UNSIGNED8
DDU_CusPROStat_4 | 4车牵引逆变器状态 | 0=未知 1=重大故障 2=中小故障 3=电制动施加 4=牵引施加 5=正常 | UNSIGNED8
DDU_CusPROStat_5 | 5车牵引逆变器状态 | 0=未知 1=重大故障 2=中小故障 3=电制动施加 4=牵引施加 5=正常 | UNSIGNED8
DDU_CusHSCBStat_2 | 2车高速断路器状态 | 0=未知 1=闭合 2=断开 | UNSIGNED8
DDU_CusHSCBStat_3 | 3车高速断路器状态 | 0=未知 1=闭合 2=断开 | UNSIGNED8
DDU_CusHSCBStat_4 | 4车高速断路器状态 | 0=未知 1=闭合 2=断开 | UNSIGNED8
DDU_CusHSCBStat_5 | 5车高速断路器状态 | 0=未知 1=闭合 2=断开 | UNSIGNED8
DDU_CusSwitchStat_2 | 车间电源及接地位 | 0=未知 1=受电弓位 2=车间电源位 3=接地位 4=钥匙位 | UNSIGNED8
DDU_CusSwitchStat_5 | 车间电源及接地位 | 0=未知 1=受电弓位 2=车间电源位 3=接地位 4=钥匙位 | UNSIGNED8
DDU_CuiMotorCurr_2 | 2车牵引电流 | 1A/bit 0x1000=0A 0xFFFF表示未知 | UNSIGNED16
DDU_CuiMotorCurr_3 | 3车牵引电流 | 1A/bit 0x1000=0A 0xFFFF表示未知 | UNSIGNED16
DDU_CuiMotorCurr_4 | 4车牵引电流 | 1A/bit 0x1000=0A 0xFFFF表示未知 | UNSIGNED16
DDU_CuiMotorCurr_5 | 5车牵引电流 | 1A/bit 0x1000=0A 0xFFFF表示未知 | UNSIGNED16

## 制动
信号名变量 | 原型中名称 | 注释 | 类型 | 备注
DDU_CusMasterBCEStat_1 | 1车GV阀主从状态 | 0=未知 1=主 2=从 | UNSIGNED8
DDU_CusMasterBCEStat_3 | 3车GV阀主从状态 | 0=未知 1=主 2=从 | UNSIGNED8
DDU_CusMasterBCEStat_4 | 4车GV阀主从状态 | 0=未知 1=主 2=从 | UNSIGNED8
DDU_CusMasterBCEStat_6 | 6车GV阀主从状态 | 0=未知 1=主 2=从 | UNSIGNED8
DDU_CusBrkB1Stat_1 | 1车转向架1常用制动状态 | 0=未知 1=隔离 2=严重故障 3=中小故障 4=施加 5=缓解 | UNSIGNED8
DDU_CusBrkB1Stat_2 | 2车转向架1常用制动状态 | 0=未知 1=隔离 2=严重故障 3=中小故障 4=施加 5=缓解 | UNSIGNED8
DDU_CusBrkB1Stat_3 | 3车转向架1常用制动状态 | 0=未知 1=隔离 2=严重故障 3=中小故障 4=施加 5=缓解 | UNSIGNED8
DDU_CusBrkB1Stat_4 | 4车转向架1常用制动状态 | 0=未知 1=隔离 2=严重故障 3=中小故障 4=施加 5=缓解 | UNSIGNED8
DDU_CusBrkB1Stat_5 | 5车转向架1常用制动状态 | 0=未知 1=隔离 2=严重故障 3=中小故障 4=施加 5=缓解 | UNSIGNED8
DDU_CusBrkB1Stat_6 | 6车转向架1常用制动状态 | 0=未知 1=隔离 2=严重故障 3=中小故障 4=施加 5=缓解 | UNSIGNED8
DDU_CusBrkB2Stat_1 | 1车转向架2常用制动状态 | 0=未知 1=隔离 2=严重故障 3=中小故障 4=施加 5=缓解 | UNSIGNED8
DDU_CusBrkB2Stat_2 | 2车转向架2常用制动状态 | 0=未知 1=隔离 2=严重故障 3=中小故障 4=施加 5=缓解 | UNSIGNED8
DDU_CusBrkB2Stat_3 | 3车转向架2常用制动状态 | 0=未知 1=隔离 2=严重故障 3=中小故障 4=施加 5=缓解 | UNSIGNED8
DDU_CusBrkB2Stat_4 | 4车转向架2常用制动状态 | 0=未知 1=隔离 2=严重故障 3=中小故障 4=施加 5=缓解 | UNSIGNED8
DDU_CusBrkB2Stat_5 | 5车转向架2常用制动状态 | 0=未知 1=隔离 2=严重故障 3=中小故障 4=施加 5=缓解 | UNSIGNED8
DDU_CusBrkB2Stat_6 | 6车转向架2常用制动状态 | 0=未知 1=隔离 2=严重故障 3=中小故障 4=施加 5=缓解 | UNSIGNED8
DDU_CusParkBrkStat_1 | 1车停放制动状态 | 0=未知 1=隔离 2=施加 3=缓解 | UNSIGNED8
DDU_CusParkBrkStat_2 | 2车停放制动状态 | 0=未知 1=隔离 2=施加 3=缓解 | UNSIGNED8
DDU_CusParkBrkStat_3 | 3车停放制动状态 | 0=未知 1=隔离 2=施加 3=缓解 | UNSIGNED8
DDU_CusParkBrkStat_4 | 4车停放制动状态 | 0=未知 1=隔离 2=施加 3=缓解 | UNSIGNED8
DDU_CusParkBrkStat_5 | 5车停放制动状态 | 0=未知 1=隔离 2=施加 3=缓解 | UNSIGNED8
DDU_CusParkBrkStat_6 | 6车停放制动状态 | 0=未知 1=隔离 2=施加 3=缓解 | UNSIGNED8
DDU_CusAirCompStat_1 | 1车空压机状态 | 0=未知 1=故障 2=运行 3=未运行 | UNSIGNED8
DDU_CusAirCompStat_6 | 6车空压机状态 | 0=未知 1=故障 2=运行 3=未运行 | UNSIGNED8
DDU_CusMainResPress_2 | 2车主风压力 | 0x00=0bar 1=0.0.1bar 0xFF=未知 | UNSIGNED8
DDU_CusMainResPress_5 | 5车主风压力 | 0x00=0bar 1=0.0.1bar 0xFF=未知 | UNSIGNED8
DDU_CuiLocWeight_1 | 1车车重 | 1=10kg 0xFFFF=未知 | UNSIGNED16
DDU_CuiLocWeight_2 | 2车车重 | 1=10kg 0xFFFF=未知 | UNSIGNED16
DDU_CuiLocWeight_3 | 3车车重 | 1=10kg 0xFFFF=未知 | UNSIGNED16
DDU_CuiLocWeight_4 | 4车车重 | 1=10kg 0xFFFF=未知 | UNSIGNED16
DDU_CuiLocWeight_5 | 5车车重 | 1=10kg 0xFFFF=未知 | UNSIGNED16
DDU_CuiLocWeight_6 | 6车车重 | 1=10kg 0xFFFF=未知 | UNSIGNED16
DDU_CusBSRPressB1_1 | 1车转向架1制动风缸压力值 | 1=0.1bar 0xFF=未知 | UNSIGNED8
DDU_CusBSRPressB1_2 | 2车转向架1制动风缸压力值 | 1=0.1bar 0xFF=未知 | UNSIGNED8
DDU_CusBSRPressB1_3 | 3车转向架1制动风缸压力值 | 1=0.1bar 0xFF=未知 | UNSIGNED8
DDU_CusBSRPressB1_4 | 4车转向架1制动风缸压力值 | 1=0.1bar 0xFF=未知 | UNSIGNED8
DDU_CusBSRPressB1_5 | 5车转向架1制动风缸压力值 | 1=0.1bar 0xFF=未知 | UNSIGNED8
DDU_CusBSRPressB1_6 | 6车转向架1制动风缸压力值 | 1=0.1bar 0xFF=未知 | UNSIGNED8
DDU_CusBSRPressB2_1 | 1车转向架2制动风缸压力值 | 1=0.1bar 0xFF=未知 | UNSIGNED8
DDU_CusBSRPressB2_2 | 2车转向架2制动风缸压力值 | 1=0.1bar 0xFF=未知 | UNSIGNED8
DDU_CusBSRPressB2_3 | 3车转向架2制动风缸压力值 | 1=0.1bar 0xFF=未知 | UNSIGNED8
DDU_CusBSRPressB2_4 | 4车转向架2制动风缸压力值 | 1=0.1bar 0xFF=未知 | UNSIGNED8
DDU_CusBSRPressB2_5 | 5车转向架2制动风缸压力值 | 1=0.1bar 0xFF=未知 | UNSIGNED8
DDU_CusBSRPressB2_6 | 6车转向架2制动风缸压力值 | 1=0.1bar 0xFF=未知 | UNSIGNED8
DDU_CusAirSuspPressB1_1 | 1车转向架1空簧压力值 | 1=0.1bar 0xFF=未知 | UNSIGNED8
DDU_CusAirSuspPressB1_2 | 2车转向架1空簧压力值 | 1=0.1bar 0xFF=未知 | UNSIGNED8
DDU_CusAirSuspPressB1_3 | 3车转向架1空簧压力值 | 1=0.1bar 0xFF=未知 | UNSIGNED8
DDU_CusAirSuspPressB1_4 | 4车转向架1空簧压力值 | 1=0.1bar 0xFF=未知 | UNSIGNED8
DDU_CusAirSuspPressB1_5 | 5车转向架1空簧压力值 | 1=0.1bar 0xFF=未知 | UNSIGNED8
DDU_CusAirSuspPressB1_6 | 6车转向架1空簧压力值 | 1=0.1bar 0xFF=未知 | UNSIGNED8
DDU_CusAirSuspPressB2_1 | 1车转向架2空簧压力值 | 1=0.1bar 0xFF=未知 | UNSIGNED8
DDU_CusAirSuspPressB2_2 | 2车转向架2空簧压力值 | 1=0.1bar 0xFF=未知 | UNSIGNED8
DDU_CusAirSuspPressB2_3 | 3车转向架2空簧压力值 | 1=0.1bar 0xFF=未知 | UNSIGNED8
DDU_CusAirSuspPressB2_4 | 4车转向架2空簧压力值 | 1=0.1bar 0xFF=未知 | UNSIGNED8
DDU_CusAirSuspPressB2_5 | 5车转向架2空簧压力值 | 1=0.1bar 0xFF=未知 | UNSIGNED8
DDU_CusAirSuspPressB2_6 | 6车转向架2空簧压力值 | 1=0.1bar 0xFF=未知 | UNSIGNED8
DDU_CusLoadFactor_1 | 1车满载率 | 1=1% 0xFF=未知 | UNSIGNED8
DDU_CusLoadFactor_2 | 2车满载率 | 1=1% 0xFF=未知 | UNSIGNED8
DDU_CusLoadFactor_3 | 3车满载率 | 1=1% 0xFF=未知 | UNSIGNED8
DDU_CusLoadFactor_4 | 4车满载率 | 1=1% 0xFF=未知 | UNSIGNED8
DDU_CusLoadFactor_5 | 5车满载率 | 1=1% 0xFF=未知 | UNSIGNED8
DDU_CusLoadFactor_6 | 6车满载率 | 1=1% 0xFF=未知 | UNSIGNED8

## 辅助
信号名变量 | 原型中名称 | 注释 | 类型 | 备注
DDU_CusInvStat_1 | 1车辅助逆变器状态 | 0=未知 1=重大故障 2=中小故障 3=工作 4=正常 | UNSIGNED8
DDU_CusInvStat_6 | 6车辅助逆变器状态 | 0=未知 1=重大故障 2=中小故障 3=工作 4=正常 | UNSIGNED8
DDU_CusBCStat1_1 | 1车充电机1状态 | 0=未知 1=大故障 2=中小故障 3=工作 4=正常 | UNSIGNED8
DDU_CusBCStat2_1 | 1车充电机2状态 | 0=未知 1=大故障 2=中小故障 3=工作 4=正常 | UNSIGNED8
DDU_CusBCStat1_6 | 6车充电机1状态 | 0=未知 1=大故障 2=中小故障 3=工作 4=正常 | UNSIGNED8
DDU_CusBCStat2_6 | 6车充电机2状态 | 0=未知 1=大故障 2=中小故障 3=工作 4=正常 | UNSIGNED8
DDU_CusBatTemp_1 | 1车蓄电池温度 | 1=1℃t 0x00=-30℃ 0xFF表示未知 | UNSIGNED8
DDU_CusBatTemp_6 | 6车蓄电池温度 | 1=1℃t 0x00=-30℃ 0xFF表示未知 | UNSIGNED8
DDU_CusDCCurr1_1 | 充电机1输出电流 | 1A/bit 0x00=0A 0xFF表示未知 | UNSIGNED8
DDU_CusDCCurr2_1 | 充电机2输出电流 | 1A/bit 0x00=0A 0xFF表示未知 | UNSIGNED8
DDU_CusDCCurr1_6 | 充电机1输出电流 | 1A/bit 0x00=0A 0xFF表示未知 | UNSIGNED8
DDU_CusDCCurr2_6 | 充电机2输出电流 | 1A/bit 0x00=0A 0xFF表示未知 | UNSIGNED8
DDU_IuiCharCurrent_1 | 1车蓄电池充电电流 | 充电电流，实际电流= 数据x 0.1A | UNSIGNED16
DDU_IuiDisCharCurrent_1 | 1车蓄电池放电电流 | 放电电流，实际电流= 数据x 0.1A | UNSIGNED16
DDU_IuiCharCurrent_6 | 6车蓄电池充电电流 | 充电电流，实际电流= 数据x 0.1A | UNSIGNED16
DDU_IuiDisCharCurrent_6 | 6车蓄电池放电电流 | 放电电流，实际电流= 数据x 0.1A | UNSIGNED16
DDU_IuiBatVol_1 | 蓄电池电压 | 整组电池电压,实际电压= 数据x 0.1V，取值范围0~150.0V | UNSIGNED16
DDU_IuiBatVol_6 | 蓄电池电压 | 整组电池电压,实际电压= 数据x 0.1V，取值范围0~150.0V | UNSIGNED16
DDU_CusASKStat_3 | 中压扩展供电接触器ASK状态 | 0=未知 1=吸合 2=未吸合 | UNSIGNED8
Note on A2: lit: 有四个状态 ，原型页面设计只有两个

## 空调
信号名变量 | 原型中名称 | 注释 | 类型 | 备注
DDU_CusHVACUnit1Stus_1 | 1车空调机组1工作状态 | 0=未知 1=重大故障 2=中小故障 3=紧急通风 4=停止 5=正常通风 6=制热 7=制冷 | UNSIGNED8
DDU_CusHVACUnit2Stus_1 | 1车空调机组2工作状态 | 0=未知 1=重大故障 2=中小故障 3=紧急通风 4=停止 5=正常通风 6=制热 7=制冷 | UNSIGNED8
DDU_CusHVACUnit1Stus_2 | 2车空调机组1工作状态 | 0=未知 1=重大故障 2=中小故障 3=紧急通风 4=停止 5=正常通风 6=制热 7=制冷 | UNSIGNED8
DDU_CusHVACUnit2Stus_2 | 2车空调机组2工作状态 | 0=未知 1=重大故障 2=中小故障 3=紧急通风 4=停止 5=正常通风 6=制热 7=制冷 | UNSIGNED8
DDU_CusHVACUnit1Stus_3 | 3车空调机组1工作状态 | 0=未知 1=重大故障 2=中小故障 3=紧急通风 4=停止 5=正常通风 6=制热 7=制冷 | UNSIGNED8
DDU_CusHVACUnit2Stus_3 | 3车空调机组2工作状态 | 0=未知 1=重大故障 2=中小故障 3=紧急通风 4=停止 5=正常通风 6=制热 7=制冷 | UNSIGNED8
DDU_CusHVACUnit1Stus_4 | 4车空调机组1工作状态 | 0=未知 1=重大故障 2=中小故障 3=紧急通风 4=停止 5=正常通风 6=制热 7=制冷 | UNSIGNED8
DDU_CusHVACUnit2Stus_4 | 4车空调机组2工作状态 | 0=未知 1=重大故障 2=中小故障 3=紧急通风 4=停止 5=正常通风 6=制热 7=制冷 | UNSIGNED8
DDU_CusHVACUnit1Stus_5 | 5车空调机组1工作状态 | 0=未知 1=重大故障 2=中小故障 3=紧急通风 4=停止 5=正常通风 6=制热 7=制冷 | UNSIGNED8
DDU_CusHVACUnit2Stus_5 | 5车空调机组2工作状态 | 0=未知 1=重大故障 2=中小故障 3=紧急通风 4=停止 5=正常通风 6=制热 7=制冷 | UNSIGNED8
DDU_CusHVACUnit1Stus_6 | 6车空调机组1工作状态 | 0=未知 1=重大故障 2=中小故障 3=紧急通风 4=停止 5=正常通风 6=制热 7=制冷 | UNSIGNED8
DDU_CusHVACUnit2Stus_6 | 6车空调机组2工作状态 | 0=未知 1=重大故障 2=中小故障 3=紧急通风 4=停止 5=正常通风 6=制热 7=制冷 | UNSIGNED8
DDU_CusHVACTemp_1 | 1车客室空调温度 | 0x00到0x96：-30℃到+120℃（精度为1℃/bit） 0xFF=未知 | UNSIGNED8
DDU_CusHVACTemp_2 | 2车客室空调温度 | 0x00到0x96：-30℃到+120℃（精度为1℃/bit） 0xFF=未知 | UNSIGNED8
DDU_CusHVACTemp_3 | 3车客室空调温度 | 0x00到0x96：-30℃到+120℃（精度为1℃/bit） 0xFF=未知 | UNSIGNED8
DDU_CusHVACTemp_4 | 4车客室空调温度 | 0x00到0x96：-30℃到+120℃（精度为1℃/bit） 0xFF=未知 | UNSIGNED8
DDU_CusHVACTemp_5 | 5车客室空调温度 | 0x00到0x96：-30℃到+120℃（精度为1℃/bit） 0xFF=未知 | UNSIGNED8
DDU_CusHVACTemp_6 | 6车客室空调温度 | 0x00到0x96：-30℃到+120℃（精度为1℃/bit） 0xFF=未知 | UNSIGNED8
DDU_CusHVACMStus_1 | 1车空调控制模式 | 0=未知 1=集控位 2=本控位 | UNSIGNED8 | 1车
DDU_CusHVACMStus_2 | 2车空调控制模式 | 0=未知 1=集控位 2=本控位 | UNSIGNED8 | 2车
DDU_CusHVACMStus_3 | 3车空调控制模式 | 0=未知 1=集控位 2=本控位 | UNSIGNED8 | 3车
DDU_CusHVACMStus_4 | 4车空调控制模式 | 0=未知 1=集控位 2=本控位 | UNSIGNED8 | 4车
DDU_CusHVACMStus_5 | 5车空调控制模式 | 0=未知 1=集控位 2=本控位 | UNSIGNED8 | 5车
DDU_CusHVACMStus_6 | 6车空调控制模式 | 0=未知 1=集控位 2=本控位 | UNSIGNED8 | 6车
DDU_CusFADamper1Stus_1 | 1车空调机组1新风门状态 | 0=未知 1=故障 2=1/3开 3=2/3开 4=全开 5=全关 | UNSIGNED8 | 1车
DDU_CusFADamper2Stus_1 | 1车空调机组2新风门状态 | 000=未知 001=故障 010=1/3开 011=2/3开 100=全开 111=全关 | UNSIGNED8 | 1车
DDU_CusFADamper1Stus_2 | 2车空调机组1新风门状态 | 0=未知 1=故障 2=1/3开 3=2/3开 4=全开 5=全关 | UNSIGNED8 | 2车
DDU_CusFADamper2Stus_2 | 2车空调机组2新风门状态 | 000=未知 001=故障 010=1/3开 011=2/3开 100=全开 111=全关 | UNSIGNED8 | 2车
DDU_CusFADamper1Stus_3 | 3车空调机组1新风门状态 | 0=未知 1=故障 2=1/3开 3=2/3开 4=全开 5=全关 | UNSIGNED8 | 3车
DDU_CusFADamper2Stus_3 | 3车空调机组2新风门状态 | 000=未知 001=故障 010=1/3开 011=2/3开 100=全开 111=全关 | UNSIGNED8 | 3车
DDU_CusFADamper1Stus_4 | 4车空调机组1新风门状态 | 0=未知 1=故障 2=1/3开 3=2/3开 4=全开 5=全关 | UNSIGNED8 | 4车
DDU_CusFADamper2Stus_4 | 4车空调机组2新风门状态 | 000=未知 001=故障 010=1/3开 011=2/3开 100=全开 111=全关 | UNSIGNED8 | 4车
DDU_CusFADamper1Stus_5 | 5车空调机组1新风门状态 | 0=未知 1=故障 2=1/3开 3=2/3开 4=全开 5=全关 | UNSIGNED8 | 5车
DDU_CusFADamper2Stus_5 | 5车空调机组2新风门状态 | 000=未知 001=故障 010=1/3开 011=2/3开 100=全开 111=全关 | UNSIGNED8 | 5车
DDU_CusFADamper1Stus_6 | 6车空调机组1新风门状态 | 0=未知 1=故障 2=1/3开 3=2/3开 4=全开 5=全关 | UNSIGNED8 | 6车
DDU_CusFADamper2Stus_6 | 6车空调机组2新风门状态 | 000=未知 001=故障 010=1/3开 011=2/3开 100=全开 111=全关 | UNSIGNED8 | 6车
DDU_CusRADamper1Stus_1 | 1车空调机组1回风门状态 | 0=未知 1=故障 2=开 3=关 | UNSIGNED8 | 1车
DDU_CusRADamper2Stus_1 | 1车空调机组2回风门状态 | 0=未知 1=故障 2=开 3=关 | UNSIGNED8 | 1车
DDU_CusRADamper1Stus_2 | 2车空调机组1回风门状态 | 0=未知 1=故障 2=开 3=关 | UNSIGNED8 | 2车
DDU_CusRADamper2Stus_2 | 2车空调机组2回风门状态 | 0=未知 1=故障 2=开 3=关 | UNSIGNED8 | 2车
DDU_CusRADamper1Stus_3 | 3车空调机组1回风门状态 | 0=未知 1=故障 2=开 3=关 | UNSIGNED8 | 3车
DDU_CusRADamper2Stus_3 | 3车空调机组2回风门状态 | 0=未知 1=故障 2=开 3=关 | UNSIGNED8 | 3车
DDU_CusRADamper1Stus_4 | 4车空调机组1回风门状态 | 0=未知 1=故障 2=开 3=关 | UNSIGNED8 | 4车
DDU_CusRADamper2Stus_4 | 4车空调机组2回风门状态 | 0=未知 1=故障 2=开 3=关 | UNSIGNED8 | 4车
DDU_CusRADamper1Stus_5 | 5车空调机组1回风门状态 | 0=未知 1=故障 2=开 3=关 | UNSIGNED8 | 5车
DDU_CusRADamper2Stus_5 | 5车空调机组2回风门状态 | 0=未知 1=故障 2=开 3=关 | UNSIGNED8 | 5车
DDU_CusRADamper1Stus_6 | 6车空调机组1回风门状态 | 0=未知 1=故障 2=开 3=关 | UNSIGNED8 | 6车
DDU_CusRADamper2Stus_6 | 6车空调机组2回风门状态 | 0=未知 1=故障 2=开 3=关 | UNSIGNED8 | 6车

## PIS
信号名变量 | 原型中名称 | 注释 | 类型 | 备注
DDU_CusPECU1Stat_1 | 1车PECU1状态 | 0=无呼叫状态 1=呼叫请求状态 2=通话激活 3=故障状态 | UNSIGNED8
DDU_CusPECU2Stat_1 | 1车PECU2状态 | 0=无呼叫状态 1=呼叫请求状态 2=通话激活 3=故障状态 | UNSIGNED8
DDU_CusPECU3Stat_1 | 1车PECU3状态 | 0=无呼叫状态 1=呼叫请求状态 2=通话激活 3=故障状态 | UNSIGNED8
DDU_CusPECU4Stat_1 | 1车PECU4状态 | 0=无呼叫状态 1=呼叫请求状态 2=通话激活 3=故障状态 | UNSIGNED8
DDU_CusPECU1Stat_2 | 2车PECU1状态 | 0=无呼叫状态 1=呼叫请求状态 2=通话激活 3=故障状态 | UNSIGNED8
DDU_CusPECU2Stat_2 | 2车PECU2状态 | 0=无呼叫状态 1=呼叫请求状态 2=通话激活 3=故障状态 | UNSIGNED8
DDU_CusPECU3Stat_2 | 2车PECU3状态 | 0=无呼叫状态 1=呼叫请求状态 2=通话激活 3=故障状态 | UNSIGNED8
DDU_CusPECU4Stat_2 | 2车PECU4状态 | 0=无呼叫状态 1=呼叫请求状态 2=通话激活 3=故障状态 | UNSIGNED8
DDU_CusPECU1Stat_3 | 3车PECU1状态 | 0=无呼叫状态 1=呼叫请求状态 2=通话激活 3=故障状态 | UNSIGNED8
DDU_CusPECU2Stat_3 | 3车PECU2状态 | 0=无呼叫状态 1=呼叫请求状态 2=通话激活 3=故障状态 | UNSIGNED8
DDU_CusPECU3Stat_3 | 3车PECU3状态 | 0=无呼叫状态 1=呼叫请求状态 2=通话激活 3=故障状态 | UNSIGNED8
DDU_CusPECU4Stat_3 | 3车PECU4状态 | 0=无呼叫状态 1=呼叫请求状态 2=通话激活 3=故障状态 | UNSIGNED8
DDU_CusPECU1Stat_4 | 4车PECU1状态 | 0=无呼叫状态 1=呼叫请求状态 2=通话激活 3=故障状态 | UNSIGNED8
DDU_CusPECU2Stat_4 | 4车PECU2状态 | 0=无呼叫状态 1=呼叫请求状态 2=通话激活 3=故障状态 | UNSIGNED8
DDU_CusPECU3Stat_4 | 4车PECU3状态 | 0=无呼叫状态 1=呼叫请求状态 2=通话激活 3=故障状态 | UNSIGNED8
DDU_CusPECU4Stat_4 | 4车PECU4状态 | 0=无呼叫状态 1=呼叫请求状态 2=通话激活 3=故障状态 | UNSIGNED8
DDU_CusPECU1Stat_5 | 5车PECU1状态 | 0=无呼叫状态 1=呼叫请求状态 2=通话激活 3=故障状态 | UNSIGNED8
DDU_CusPECU2Stat_5 | 5车PECU2状态 | 0=无呼叫状态 1=呼叫请求状态 2=通话激活 3=故障状态 | UNSIGNED8
DDU_CusPECU3Stat_5 | 5车PECU3状态 | 0=无呼叫状态 1=呼叫请求状态 2=通话激活 3=故障状态 | UNSIGNED8
DDU_CusPECU4Stat_5 | 5车PECU4状态 | 0=无呼叫状态 1=呼叫请求状态 2=通话激活 3=故障状态 | UNSIGNED8
DDU_CusPECU1Stat_6 | 6车PECU1状态 | 0=无呼叫状态 1=呼叫请求状态 2=通话激活 3=故障状态 | UNSIGNED8
DDU_CusPECU2Stat_6 | 6车PECU2状态 | 0=无呼叫状态 1=呼叫请求状态 2=通话激活 3=故障状态 | UNSIGNED8
DDU_CusPECU3Stat_6 | 6车PECU3状态 | 0=无呼叫状态 1=呼叫请求状态 2=通话激活 3=故障状态 | UNSIGNED8
DDU_CusPECU4Stat_6 | 6车PECU4状态 | 0=无呼叫状态 1=呼叫请求状态 2=通话激活 3=故障状态 | UNSIGNED8

## 旁路
信号名变量 | 原型中名称 | 注释 | 类型 | 备注
DDU_CxATPIS_1 | 1车ATP旁路 | 1=旁路位 | BOOLEAN
DDU_CxATPIS_6 | 6车ATP旁路 | 1=旁路位 | BOOLEAN
DDU_CxDMPSAct_1 | 1车警惕按钮旁路 | 1=旁路位 | BOOLEAN
DDU_CxDMPSAct_6 | 6车警惕按钮旁路 | 1=旁路位 | BOOLEAN
DDU_CxBISAct_1 | 1车蓄电池隔离开关旁路 | 1=旁路位 | BOOLEAN
DDU_CxBISAct_6 | 6车蓄电池隔离开关旁路 | 1=旁路位 | BOOLEAN
DDU_CusPODSBSStat_1 | 1车障碍物检测旁路 | 1=旁路位 | BOOLEAN
DDU_CusPODSBSStat_6 | 6车障碍物检测旁路 | 1=旁路位 | BOOLEAN
DDU_CxDPSAct_1 | 1车脱轨检测旁路 | 1=旁路位 | BOOLEAN
DDU_CxDPSAct_6 | 6车脱轨检测旁路 | 1=旁路位 | BOOLEAN
DDU_CxLMRGBSAct_1 | 1车总风欠压旁路 | 1=旁路位 | BOOLEAN
DDU_CxLMRGBSAct_6 | 6车总风欠压旁路 | 1=旁路位 | BOOLEAN
DDU_CxNBBSAct_1 | 1车所有停放制动缓解旁路 | 1=旁路位 | BOOLEAN
DDU_CxNBBSAct_6 | 6车所有停放制动缓解旁路 | 1=旁路位 | BOOLEAN
DDU_CxEBBPS_1 | 1车紧急制动旁路 | 1=旁路位 | BOOLEAN
DDU_CxEBBPS_6 | 6车紧急制动旁路 | 1=旁路位 | BOOLEAN

## 火灾
信号名变量 | 原型中名称 | 注释 | 类型 | 备注
DDU_CusSHD1Stat_1 | 1车CREC柜烟温复合探头状态 | 0=未知 1=火灾 2=故障 3=隔离 4=正常 | UNSIGNED8
DDU_CusSHD2Stat_1 | 1车司机室烟温复合探头状态 | 0=未知 1=火灾 2=故障 3=隔离 4=正常 | UNSIGNED8
DDU_CusSHD3Stat_1 | 1车CLEC柜烟温复合探头状态 | 0=未知 1=火灾 2=故障 3=隔离 4=正常 | UNSIGNED8
DDU_CusSHD4Stat_1 | 1车客室左侧烟温复合探头状态 | 0=未知 1=火灾 2=故障 3=隔离 4=正常 | UNSIGNED8
DDU_CusSHD5Stat_1 | 1车SEC2L柜烟温复合探头状态 | 0=未知 1=火灾 2=故障 3=隔离 4=正常 | UNSIGNED8
DDU_CusSHD6Stat_1 | 1车客室右侧烟温复合探头状态 | 0=未知 1=火灾 2=故障 3=隔离 4=正常 | UNSIGNED8
DDU_CusSHD1Stat_2 | 2车客室左侧烟温复合探头状态 | 0=未知 1=火灾 2=故障 3=隔离 4=正常 | UNSIGNED8
DDU_CusSHD2Stat_2 | 2车SEC2L柜烟温复合探头状态 | 0=未知 1=火灾 2=故障 3=隔离 4=正常 | UNSIGNED8
DDU_CusSHD3Stat_2 | 2车客室右侧烟温复合探头状态 | 0=未知 1=火灾 2=故障 3=隔离 4=正常 | UNSIGNED8
DDU_CusSHD1Stat_3 | 3车客室左侧烟温复合探头状态 | 0=未知 1=火灾 2=故障 3=隔离 4=正常 | UNSIGNED8
DDU_CusSHD2Stat_3 | 3车SEC2L柜烟温复合探头状态 | 0=未知 1=火灾 2=故障 3=隔离 4=正常 | UNSIGNED8
DDU_CusSHD3Stat_3 | 3车客室右侧烟温复合探头状态 | 0=未知 1=火灾 2=故障 3=隔离 4=正常 | UNSIGNED8
DDU_CusSHD1Stat_4 | 4车客室左侧烟温复合探头状态 | 0=未知 1=火灾 2=故障 3=隔离 4=正常 | UNSIGNED8
DDU_CusSHD2Stat_4 | 4车SEC2L柜烟温复合探头状态 | 0=未知 1=火灾 2=故障 3=隔离 4=正常 | UNSIGNED8
DDU_CusSHD3Stat_4 | 4车客室右侧烟温复合探头状态 | 0=未知 1=火灾 2=故障 3=隔离 4=正常 | UNSIGNED8
DDU_CusSHD1Stat_5 | 5车客室左侧烟温复合探头状态 | 0=未知 1=火灾 2=故障 3=隔离 4=正常 | UNSIGNED8
DDU_CusSHD2Stat_5 | 5车SEC2L柜烟温复合探头状态 | 0=未知 1=火灾 2=故障 3=隔离 4=正常 | UNSIGNED8
DDU_CusSHD3Stat_5 | 5车客室右侧烟温复合探头状态 | 0=未知 1=火灾 2=故障 3=隔离 4=正常 | UNSIGNED8
DDU_CusSHD1Stat_6 | 6车CREC柜烟温复合探头状态 | 0=未知 1=火灾 2=故障 3=隔离 4=正常 | UNSIGNED8
DDU_CusSHD2Stat_6 | 6车司机室烟温复合探头状态 | 0=未知 1=火灾 2=故障 3=隔离 4=正常 | UNSIGNED8
DDU_CusSHD3Stat_6 | 6车CLEC柜烟温复合探头状态 | 0=未知 1=火灾 2=故障 3=隔离 4=正常 | UNSIGNED8
DDU_CusSHD4Stat_6 | 6车客室左侧烟温复合探头状态 | 0=未知 1=火灾 2=故障 3=隔离 4=正常 | UNSIGNED8
DDU_CusSHD5Stat_6 | 6车SEC2L柜烟温复合探头状态 | 0=未知 1=火灾 2=故障 3=隔离 4=正常 | UNSIGNED8
DDU_CusSHD6Stat_6 | 6车客室右侧烟温复合探头状态 | 0=未知 1=火灾 2=故障 3=隔离 4=正常 | UNSIGNED8
DDU_CusLHD1Stat_1 | 1车感温电缆1状态 | 0=未知 1=火灾 2=故障 3=隔离 4=正常 | UNSIGNED8
DDU_CusLHD2Stat_1 | 1车感温电缆2状态 | 0=未知 1=火灾 2=故障 3=隔离 4=正常 | UNSIGNED8
DDU_CusLHD3Stat_1 | 1车感温电缆3状态 | 0=未知 1=火灾 2=故障 3=隔离 4=正常 | UNSIGNED8
DDU_CusLHD4Stat_1 | 1车感温电缆4状态 | 0=未知 1=火灾 2=故障 3=隔离 4=正常 | UNSIGNED8
DDU_CusLHD5Stat_1 | 1车感温电缆5状态 | 0=未知 1=火灾 2=故障 3=隔离 4=正常 | UNSIGNED8
DDU_CusLHD1Stat_2 | 2车感温电缆1状态 | 0=未知 1=火灾 2=故障 3=隔离 4=正常 | UNSIGNED8
DDU_CusLHD2Stat_2 | 2车感温电缆2状态 | 0=未知 1=火灾 2=故障 3=隔离 4=正常 | UNSIGNED8
DDU_CusLHD3Stat_2 | 2车感温电缆3状态 | 0=未知 1=火灾 2=故障 3=隔离 4=正常 | UNSIGNED8
DDU_CusLHD4Stat_2 | 2车感温电缆4状态 | 0=未知 1=火灾 2=故障 3=隔离 4=正常 | UNSIGNED8
DDU_CusLHD1Stat_3 | 3车感温电缆1状态 | 0=未知 1=火灾 2=故障 3=隔离 4=正常 | UNSIGNED8
DDU_CusLHD2Stat_3 | 3车感温电缆2状态 | 0=未知 1=火灾 2=故障 3=隔离 4=正常 | UNSIGNED8
DDU_CusLHD3Stat_3 | 3车感温电缆3状态 | 0=未知 1=火灾 2=故障 3=隔离 4=正常 | UNSIGNED8
DDU_CusLHD1Stat_4 | 4车感温电缆1状态 | 0=未知 1=火灾 2=故障 3=隔离 4=正常 | UNSIGNED8
DDU_CusLHD2Stat_4 | 4车感温电缆2状态 | 0=未知 1=火灾 2=故障 3=隔离 4=正常 | UNSIGNED8
DDU_CusLHD3Stat_4 | 4车感温电缆3状态 | 0=未知 1=火灾 2=故障 3=隔离 4=正常 | UNSIGNED8
DDU_CusLHD1Stat_5 | 5车感温电缆1状态 | 0=未知 1=火灾 2=故障 3=隔离 4=正常 | UNSIGNED8
DDU_CusLHD2Stat_5 | 5车感温电缆2状态 | 0=未知 1=火灾 2=故障 3=隔离 4=正常 | UNSIGNED8
DDU_CusLHD3Stat_5 | 5车感温电缆3状态 | 0=未知 1=火灾 2=故障 3=隔离 4=正常 | UNSIGNED8
DDU_CusLHD4Stat_5 | 5车感温电缆4状态 | 0=未知 1=火灾 2=故障 3=隔离 4=正常 | UNSIGNED8
DDU_CusLHD1Stat_6 | 6车感温电缆1状态 | 0=未知 1=火灾 2=故障 3=隔离 4=正常 | UNSIGNED8
DDU_CusLHD2Stat_6 | 6车感温电缆2状态 | 0=未知 1=火灾 2=故障 3=隔离 4=正常 | UNSIGNED8
DDU_CusLHD3Stat_6 | 6车感温电缆3状态 | 0=未知 1=火灾 2=故障 3=隔离 4=正常 | UNSIGNED8
DDU_CusLHD4Stat_6 | 6车感温电缆4状态 | 0=未知 1=火灾 2=故障 3=隔离 4=正常 | UNSIGNED8
DDU_CusLHD5Stat_6 | 6车感温电缆5状态 | 0=未知 1=火灾 2=故障 3=隔离 4=正常 | UNSIGNED8

## 能耗
信号名变量 | 原型中名称 | 注释 | 类型 | 备注
DDU_CudPROEngyCon_2 | 2车牵引能耗 | 1=1Kwh | UNSIGNED32
DDU_CudPROEngyCon_3 | 3车牵引能耗 | 1=1Kwh | UNSIGNED32
DDU_CudPROEngyCon_4 | 4车牵引能耗 | 1=1Kwh | UNSIGNED32
DDU_CudPROEngyCon_5 | 5车牵引能耗 | 1=1Kwh | UNSIGNED32
DDU_CudRegEngyCon_2 | 2车再生能耗 | 1=1Kwh | UNSIGNED32
DDU_CudRegEngyCon_3 | 3车再生能耗 | 1=1Kwh | UNSIGNED32
DDU_CudRegEngyCon_4 | 4车再生能耗 | 1=1Kwh | UNSIGNED32
DDU_CudRegEngyCon_5 | 5车再生能耗 | 1=1Kwh | UNSIGNED32
DDU_CudACEEngyCon_1 | 辅助能耗 | 1=1Kwh | UNSIGNED32
DDU_CudACEEngyCon_6 | 辅助能耗 | 1=1Kwh | UNSIGNED32

## 接口
信号名变量 | 原型中名称 | 注释 | 类型 | 备注

## 软件版本
信号名变量 | 原型中名称 | 注释 | 类型 | 备注
DDU_CuiPICSWVersion_1 | 1车PIC软件版本 | X.Y格式，前8位为X，后8位为Y，16 进制 例如：0x0110表示V1.16 | UNSIGNED 16
DDU_CuiPICSWVersion_6 | 6车PIC软件版本 | X.Y格式，前8位为X，后8位为Y，16 进制 例如：0x0110表示V1.16 | UNSIGNED 16
DDU_CuiCCTVSWVersion_1 | 1车CCTV软件版本 | X.Y格式，前8位为X，后8位为Y，16 进制 例如：0x0110表示V1.16 | UNSIGNED 16
DDU_CuiCCTVSWVersion_6 | 6车CCTV软件版本 | X.Y格式，前8位为X，后8位为Y，16 进制 例如：0x0110表示V1.16 | UNSIGNED 16
DDU_CusBCE1SWVersionH | BCE1制动设备软件版本高字节 | 软件版本- 高字节表示高版本号，低字节表示低版本号，如：0x1223表示该软件版本为18.35 | UNSIGNED8
DDU_CusBCE1SWVersionL | BCE1制动设备软件版本低字节 | 软件版本- 高字节表示高版本号，低字节表示低版本号，如：0x1223表示该软件版本为18.35 | UNSIGNED8
DDU_CusBCE3SWVersionH | BCE3制动设备软件版本高字节 | 软件版本- 高字节表示高版本号，低字节表示低版本号，如：0x1223表示该软件版本为18.35 | UNSIGNED8
DDU_CusBCE3SWVersionL | BCE3制动设备软件版本低字节 | 软件版本- 高字节表示高版本号，低字节表示低版本号，如：0x1223表示该软件版本为18.35 | UNSIGNED8
DDU_CusBCE4SWVersionH | BCE4制动设备软件版本高字节 | 软件版本- 高字节表示高版本号，低字节表示低版本号，如：0x1223表示该软件版本为18.35 | UNSIGNED8
DDU_CusBCE4SWVersionL | BCE4制动设备软件版本低字节 | 软件版本- 高字节表示高版本号，低字节表示低版本号，如：0x1223表示该软件版本为18.35 | UNSIGNED8
DDU_CusBCE6SWVersionH | BCE6制动设备软件版本高字节 | 软件版本- 高字节表示高版本号，低字节表示低版本号，如：0x1223表示该软件版本为18.35 | UNSIGNED8
DDU_CusBCE6SWVersionL | BCE6制动设备软件版本低字节 | 软件版本- 高字节表示高版本号，低字节表示低版本号，如：0x1223表示该软件版本为18.35 | UNSIGNED8
DDU_CusPCESwX_2 | 2车牵引软件版本X | 设备软件版本字符X.Y.Z | UNSIGNED8
DDU_CusPCESwY_2 | 2车牵引软件版本Y |  | UNSIGNED8
DDU_CusPCESwZ_2 | 2车牵引软件版本Z |  | UNSIGNED8
DDU_CusPCESwX_3 | 3车牵引软件版本X | 设备软件版本字符X.Y.Z | UNSIGNED8
DDU_CusPCESwY_3 | 3车牵引软件版本Y |  | UNSIGNED8
DDU_CusPCESwZ_3 | 3车牵引软件版本Z |  | UNSIGNED8
DDU_CusPCESwX_4 | 4车牵引软件版本X | 设备软件版本字符X.Y.Z | UNSIGNED8
DDU_CusPCESwY_4 | 4车牵引软件版本Y |  | UNSIGNED8
DDU_CusPCESwZ_4 | 4车牵引软件版本Z |  | UNSIGNED8
DDU_CusPCESwX_5 | 5车牵引软件版本X | 设备软件版本字符X.Y.Z | UNSIGNED8
DDU_CusPCESwY_5 | 5车牵引软件版本Y |  | UNSIGNED8
DDU_CusPCESwZ_5 | 5车牵引软件版本Z |  | UNSIGNED8
DDU_CusACESwX_1 | 1车辅逆软件版本X | 设备软件版本字符X.Y.Z | UNSIGNED8
DDU_CusACESwY_1 | 1车辅逆软件版本Y |  | UNSIGNED8
DDU_CusACESwZ_1 | 1车辅逆软件版本Z |  | UNSIGNED8
DDU_CusACESwX_6 | 6车辅逆软件版本X | 设备软件版本字符X.Y.Z | UNSIGNED8
DDU_CusACESwY_6 | 6车辅逆软件版本Y |  | UNSIGNED8
DDU_CusACESwZ_6 | 6车辅逆软件版本Z |  | UNSIGNED8
DDU_CusBMSSWRev_1 | 1车软件版本 | 0X0102表示软件版本为V1.2 10进制，范围（0.1-255.255) | UNSIGNED16
DDU_CusBMSSWRev_6 | 6车软件版本 | 0X0102表示软件版本为V1.2 10进制，范围（0.1-255.255) | UNSIGNED16
DDU_CusSWRev_1 | 1车FCU软件版本 FCU Software Revision | FCU软件版本 如果值为0xA，表示版本号为“1.0” 0 ~ 255 | UNSIGNED 8
DDU_CusSWRev_6 | 6车FCU软件版本 FCU Software Revision | FCU软件版本 如果值为0xA，表示版本号为“1.0” 0 ~ 255 | UNSIGNED 8
DDU_CusMajorVersionNum_1 | 1车RFID主版本号（高） | 软件版本，格式V0.0 | UNSIGNED8
DDU_CusMinorVersionNum_1 | 1车RFID主版本号（低） | 软件版本，格式V0.0 | UNSIGNED8
DDU_CusMajorVersionNum_6 | 6车RFID主版本号（高） | 软件版本，格式V0.0 | UNSIGNED8
DDU_CusMinorVersionNum_6 | 6车RFID主版本号（低） | 软件版本，格式V0.0 | UNSIGNED8
DDU_CuiHVACSWVersion_1 | 1车空调设备软件版本 | 软件版本- 高字节表示高版本号，低字节表示低版本号，如：0x1223表示该软件版本为18.35 | UNSIGNED16
DDU_CuiHVACSWVersion_2 | 2车空调设备软件版本 | 软件版本- 高字节表示高版本号，低字节表示低版本号，如：0x1223表示该软件版本为18.35 | UNSIGNED16
DDU_CuiHVACSWVersion_3 | 3车空调设备软件版本 | 软件版本- 高字节表示高版本号，低字节表示低版本号，如：0x1223表示该软件版本为18.35 | UNSIGNED16
DDU_CuiHVACSWVersion_4 | 4车空调设备软件版本 | 软件版本- 高字节表示高版本号，低字节表示低版本号，如：0x1223表示该软件版本为18.35 | UNSIGNED16
DDU_CuiHVACSWVersion_5 | 5车空调设备软件版本 | 软件版本- 高字节表示高版本号，低字节表示低版本号，如：0x1223表示该软件版本为18.35 | UNSIGNED16
DDU_CuiHVACSWVersion_6 | 6车空调设备软件版本 | 软件版本- 高字节表示高版本号，低字节表示低版本号，如：0x1223表示该软件版本为18.35 | UNSIGNED16
DDU_CuiVCUSWVersion_1 | 1车VCU软件版本 | 软件版本- 高字节表示高版本号，低字节表示低版本号，如：0x1223表示该软件版本为18.35 | UNSIGNED16
DDU_CuiVCUSWVersion_6 | 6车VCU软件版本 | 软件版本- 高字节表示高版本号，低字节表示低版本号，如：0x1223表示该软件版本为18.35 | UNSIGNED16
DDU_CuiDDU1SWVersion | 1车DDU软件版本 | 软件版本- 高字节表示高版本号，低字节表示低版本号，如：0x1223表示该软件版本为18.35 | UNSIGNED16
DDU_CuiDDU6SWVersion | 6车DDU软件版本 | 软件版本- 高字节表示高版本号，低字节表示低版本号，如：0x1223表示该软件版本为18.35 | UNSIGNED16
DDU_CuiODSSWVersion_1 | 司机眼软件版本 | 软件版本 高字节表示高版本号，低字节表示低版本号， 如发来数值“0x0101”代表版本为“1.1” | UNSIGNED16
DDU_CuiODSSWVersion_6 | 司机眼软件版本 | 软件版本 高字节表示高版本号，低字节表示低版本号， 如发来数值“0x0101”代表版本为“1.1” | UNSIGNED16
DDU_CuiDor1SWVersion_1 | 1车1号门软件版本 | X.Y格式，前8位为X，后8位为Y，16 进制，例如：0x0110表示V1.16 | UNSIGNED16
DDU_CuiDor2SWVersion_1 | 1车2号门软件版本 | X.Y格式，前8位为X，后8位为Y，16 进制 | UNSIGNED16
DDU_CuiDor3SWVersion_1 | 1车3号门软件版本 | X.Y格式，前8位为X，后8位为Y，16 进制 | UNSIGNED16
DDU_CuiDor4SWVersion_1 | 1车4号门软件版本 | X.Y格式，前8位为X，后8位为Y，16 进制 | UNSIGNED16
DDU_CuiDor5SWVersion_1 | 1车5号门软件版本 | X.Y格式，前8位为X，后8位为Y，16 进制 | UNSIGNED16
DDU_CuiDor6SWVersion_1 | 1车6号门软件版本 | X.Y格式，前8位为X，后8位为Y，16 进制 | UNSIGNED16
DDU_CuiDor7SWVersion_1 | 1车7号门软件版本 | X.Y格式，前8位为X，后8位为Y，16 进制 | UNSIGNED16
DDU_CuiDor8SWVersion_1 | 1车8号门软件版本 | X.Y格式，前8位为X，后8位为Y，16 进制 | UNSIGNED16
DDU_CuiDor1SWVersion_2 | 2车1号门软件版本 | X.Y格式，前8位为X，后8位为Y，16 进制，例如：0x0110表示V1.16 | UNSIGNED16
DDU_CuiDor2SWVersion_2 | 2车2号门软件版本 | X.Y格式，前8位为X，后8位为Y，16 进制 | UNSIGNED16
DDU_CuiDor3SWVersion_2 | 2车3号门软件版本 | X.Y格式，前8位为X，后8位为Y，16 进制 | UNSIGNED16
DDU_CuiDor4SWVersion_2 | 2车4号门软件版本 | X.Y格式，前8位为X，后8位为Y，16 进制 | UNSIGNED16
DDU_CuiDor5SWVersion_2 | 2车5号门软件版本 | X.Y格式，前8位为X，后8位为Y，16 进制 | UNSIGNED16
DDU_CuiDor6SWVersion_2 | 2车6号门软件版本 | X.Y格式，前8位为X，后8位为Y，16 进制 | UNSIGNED16
DDU_CuiDor7SWVersion_2 | 2车7号门软件版本 | X.Y格式，前8位为X，后8位为Y，16 进制 | UNSIGNED16
DDU_CuiDor8SWVersion_2 | 2车8号门软件版本 | X.Y格式，前8位为X，后8位为Y，16 进制 | UNSIGNED16
DDU_CuiDor1SWVersion_3 | 3车1号门软件版本 | X.Y格式，前8位为X，后8位为Y，16 进制，例如：0x0110表示V1.16 | UNSIGNED16
DDU_CuiDor2SWVersion_3 | 3车2号门软件版本 | X.Y格式，前8位为X，后8位为Y，16 进制 | UNSIGNED16
DDU_CuiDor3SWVersion_3 | 3车3号门软件版本 | X.Y格式，前8位为X，后8位为Y，16 进制 | UNSIGNED16
DDU_CuiDor4SWVersion_3 | 3车4号门软件版本 | X.Y格式，前8位为X，后8位为Y，16 进制 | UNSIGNED16
DDU_CuiDor5SWVersion_3 | 3车5号门软件版本 | X.Y格式，前8位为X，后8位为Y，16 进制 | UNSIGNED16
DDU_CuiDor6SWVersion_3 | 3车6号门软件版本 | X.Y格式，前8位为X，后8位为Y，16 进制 | UNSIGNED16
DDU_CuiDor7SWVersion_3 | 3车7号门软件版本 | X.Y格式，前8位为X，后8位为Y，16 进制 | UNSIGNED16
DDU_CuiDor8SWVersion_3 | 3车8号门软件版本 | X.Y格式，前8位为X，后8位为Y，16 进制 | UNSIGNED16
DDU_CuiDor1SWVersion_4 | 4车1号门软件版本 | X.Y格式，前8位为X，后8位为Y，16 进制，例如：0x0110表示V1.16 | UNSIGNED16
DDU_CuiDor2SWVersion_4 | 4车2号门软件版本 | X.Y格式，前8位为X，后8位为Y，16 进制 | UNSIGNED16
DDU_CuiDor3SWVersion_4 | 4车3号门软件版本 | X.Y格式，前8位为X，后8位为Y，16 进制 | UNSIGNED16
DDU_CuiDor4SWVersion_4 | 4车4号门软件版本 | X.Y格式，前8位为X，后8位为Y，16 进制 | UNSIGNED16
DDU_CuiDor5SWVersion_4 | 4车5号门软件版本 | X.Y格式，前8位为X，后8位为Y，16 进制 | UNSIGNED16
DDU_CuiDor6SWVersion_4 | 4车6号门软件版本 | X.Y格式，前8位为X，后8位为Y，16 进制 | UNSIGNED16
DDU_CuiDor7SWVersion_4 | 4车7号门软件版本 | X.Y格式，前8位为X，后8位为Y，16 进制 | UNSIGNED16
DDU_CuiDor8SWVersion_4 | 4车8号门软件版本 | X.Y格式，前8位为X，后8位为Y，16 进制 | UNSIGNED16
DDU_CuiDor1SWVersion_5 | 5车1号门软件版本 | X.Y格式，前8位为X，后8位为Y，16 进制，例如：0x0110表示V1.16 | UNSIGNED16
DDU_CuiDor2SWVersion_5 | 5车2号门软件版本 | X.Y格式，前8位为X，后8位为Y，16 进制 | UNSIGNED16
DDU_CuiDor3SWVersion_5 | 5车3号门软件版本 | X.Y格式，前8位为X，后8位为Y，16 进制 | UNSIGNED16
DDU_CuiDor4SWVersion_5 | 5车4号门软件版本 | X.Y格式，前8位为X，后8位为Y，16 进制 | UNSIGNED16
DDU_CuiDor5SWVersion_5 | 5车5号门软件版本 | X.Y格式，前8位为X，后8位为Y，16 进制 | UNSIGNED16
DDU_CuiDor6SWVersion_5 | 5车6号门软件版本 | X.Y格式，前8位为X，后8位为Y，16 进制 | UNSIGNED16
DDU_CuiDor7SWVersion_5 | 5车7号门软件版本 | X.Y格式，前8位为X，后8位为Y，16 进制 | UNSIGNED16
DDU_CuiDor8SWVersion_5 | 5车8号门软件版本 | X.Y格式，前8位为X，后8位为Y，16 进制 | UNSIGNED16
DDU_CuiDor1SWVersion_6 | 6车1号门软件版本 | X.Y格式，前8位为X，后8位为Y，16 进制，例如：0x0110表示V1.16 | UNSIGNED16
DDU_CuiDor2SWVersion_6 | 6车2号门软件版本 | X.Y格式，前8位为X，后8位为Y，16 进制 | UNSIGNED16
DDU_CuiDor3SWVersion_6 | 6车3号门软件版本 | X.Y格式，前8位为X，后8位为Y，16 进制 | UNSIGNED16
DDU_CuiDor4SWVersion_6 | 6车4号门软件版本 | X.Y格式，前8位为X，后8位为Y，16 进制 | UNSIGNED16
DDU_CuiDor5SWVersion_6 | 6车5号门软件版本 | X.Y格式，前8位为X，后8位为Y，16 进制 | UNSIGNED16
DDU_CuiDor6SWVersion_6 | 6车6号门软件版本 | X.Y格式，前8位为X，后8位为Y，16 进制 | UNSIGNED16
DDU_CuiDor7SWVersion_6 | 6车7号门软件版本 | X.Y格式，前8位为X，后8位为Y，16 进制 | UNSIGNED16
DDU_CuiDor8SWVersion_6 | 6车8号门软件版本 | X.Y格式，前8位为X，后8位为Y，16 进制 | UNSIGNED16
待定 | LCU
待定 | LCU
待定 | 1车RIOM11
待定 | 2车RIOM21
待定 | 3车RIOM31
待定 | 1车RIOM11
待定 | 2车RIOM21
待定 | 3车RIOM31

## 网络状态
信号名变量 | 原型中名称 | 注释 | 类型 | 备注
DDU_CxPISCComFlt_1 | 1车乘客信息控制单元PIC通信故障 | 1=故障 | 0 | BOOLEAN
DDU_CxPISCComFlt_6 | 6车乘客信息控制单元PIC通信故障 | 1=故障 | 0 | BOOLEAN
DDU_CxDor7MVBComFlt_1 | 1车主门控器7 MVB通信故障 | 1=主门控器7 MVB通信故障 | 0 | BOOLEAN
DDU_CxDor8MVBComFlt_1 | 1车主门控器8 MVB通信故障 | 1=主门控器8 MVB通信故障 | 0 | BOOLEAN
DDU_CxDor7MVBComFlt_2 | 2车主门控器7 MVB通信故障 | 1=主门控器7 MVB通信故障 | 0 | BOOLEAN
DDU_CxDor8MVBComFlt_2 | 2车主门控器8 MVB通信故障 | 1=主门控器8 MVB通信故障 | 0 | BOOLEAN
DDU_CxDor7MVBComFlt_3 | 3车主门控器7 MVB通信故障 | 1=主门控器7 MVB通信故障 | 0 | BOOLEAN
DDU_CxDor8MVBComFlt_3 | 3车主门控器8 MVB通信故障 | 1=主门控器8 MVB通信故障 | 0 | BOOLEAN
DDU_CxDor7MVBComFlt_4 | 4车主门控器7 MVB通信故障 | 1=主门控器7 MVB通信故障 | 0 | BOOLEAN
DDU_CxDor8MVBComFlt_4 | 4车主门控器8 MVB通信故障 | 1=主门控器8 MVB通信故障 | 0 | BOOLEAN
DDU_CxDor7MVBComFlt_5 | 5车主门控器7 MVB通信故障 | 1=主门控器7 MVB通信故障 | 0 | BOOLEAN
DDU_CxDor8MVBComFlt_5 | 5车主门控器8 MVB通信故障 | 1=主门控器8 MVB通信故障 | 0 | BOOLEAN
DDU_CxDor7MVBComFlt_6 | 6车主门控器7 MVB通信故障 | 1=主门控器7 MVB通信故障 | 0 | BOOLEAN
DDU_CxDor8MVBComFlt_6 | 6车主门控器8 MVB通信故障 | 1=主门控器8 MVB通信故障 | 0 | BOOLEAN
DDU_CxHVACComFlt_1 | 1车空调通信故障 | 1=故障 | 0 | BOOLEAN
DDU_CxHVACComFlt_2 | 2车空调通信故障 | 1=故障 | 0 | BOOLEAN
DDU_CxHVACComFlt_3 | 3车空调通信故障 | 1=故障 | 0 | BOOLEAN
DDU_CxHVACComFlt_4 | 4车空调通信故障 | 1=故障 | 0 | BOOLEAN
DDU_CxHVACComFlt_5 | 5车空调通信故障 | 1=故障 | 0 | BOOLEAN
DDU_CxHVACComFlt_6 | 6车空调通信故障 | 1=故障 | 0 | BOOLEAN
DDU_CxGVMVBComFlt_1 | 1车网关BCE MVB通信故障 | 1=故障 | 0 | BOOLEAN
DDU_CxGVMVBComFlt_3 | 3车网关BCE MVB通信故障 | 1=故障 | 0 | BOOLEAN
DDU_CxGVMVBComFlt_4 | 4车网关BCE MVB通信故障 | 1=故障 | 0 | BOOLEAN
DDU_CxGVMVBComFlt_6 | 6车网关BCE MVB通信故障 | 1=故障 | 0 | BOOLEAN
DDU_CxFAUComFlt_1 | 1车火灾控制单元FCU通信故障 | 1=故障 | 0 | BOOLEAN
DDU_CxFAUComFlt_6 | 6车火灾控制单元FCU通信故障 | 1=故障 | 0 | BOOLEAN

## 汇总
信号名变量 | 原型中名称 | 注释 | 类型 | 备注
轴温报警
蓄电池电压
充电机能耗
列车模式
DDU_CusAirCompStat_1 | 1车空压机状态 | 0=未知 1=故障 2=运行 3=未运行 | UNSIGNED8
DDU_CusAirCompStat_1 | 6车空压机状态 | 0=未知 1=故障 2=运行 3=未运行 | UNSIGNED8
DDU_CusHSCBStat_2 | 2车高速断路器状态 | 0=未知 1=闭合 2=断开 | UNSIGNED8
DDU_CusHSCBStat_3 | 3车高速断路器状态 | 0=未知 1=闭合 2=断开 | UNSIGNED8
DDU_CusHSCBStat_4 | 4车高速断路器状态 | 0=未知 1=闭合 2=断开 | UNSIGNED8
DDU_CusHSCBStat_5 | 5车高速断路器状态 | 0=未知 1=闭合 2=断开 | UNSIGNED8
DDU_CusPROStat_2 | 2车牵引逆变器状态 | 0=未知 1=重大故障 2=中小故障 3=电制动施加 4=牵引施加 5=正常 | UNSIGNED8
DDU_CusPROStat_3 | 3车牵引逆变器状态 | 0=未知 1=重大故障 2=中小故障 3=电制动施加 4=牵引施加 5=正常 | UNSIGNED8
DDU_CusPROStat_4 | 4车牵引逆变器状态 | 0=未知 1=重大故障 2=中小故障 3=电制动施加 4=牵引施加 5=正常 | UNSIGNED8
DDU_CusPROStat_5 | 5车牵引逆变器状态 | 0=未知 1=重大故障 2=中小故障 3=电制动施加 4=牵引施加 5=正常 | UNSIGNED8
DDU_CusParkBrkStat_1 | 1车停放制动状态 | 0=未知 1=隔离 2=施加 3=缓解 | UNSIGNED8
DDU_CusParkBrkStat_2 | 2车停放制动状态 | 0=未知 1=隔离 2=施加 3=缓解 | UNSIGNED8
DDU_CusParkBrkStat_3 | 3车停放制动状态 | 0=未知 1=隔离 2=施加 3=缓解 | UNSIGNED8
DDU_CusParkBrkStat_4 | 4车停放制动状态 | 0=未知 1=隔离 2=施加 3=缓解 | UNSIGNED8
DDU_CusParkBrkStat_5 | 5车停放制动状态 | 0=未知 1=隔离 2=施加 3=缓解 | UNSIGNED8
DDU_CusParkBrkStat_6 | 6车停放制动状态 | 0=未知 1=隔离 2=施加 3=缓解 | UNSIGNED8
DDU_CusHVACTemp_1 | 1车客室空调温度 | 0x00到0x96：-30℃到+120℃（精度为1℃/bit） 0xFF=未知 | UNSIGNED8
DDU_CusHVACTemp_2 | 2车客室空调温度 | 0x00到0x96：-30℃到+120℃（精度为1℃/bit） 0xFF=未知 | UNSIGNED8
DDU_CusHVACTemp_3 | 3车客室空调温度 | 0x00到0x96：-30℃到+120℃（精度为1℃/bit） 0xFF=未知 | UNSIGNED8
DDU_CusHVACTemp_4 | 4车客室空调温度 | 0x00到0x96：-30℃到+120℃（精度为1℃/bit） 0xFF=未知 | UNSIGNED8
DDU_CusHVACTemp_5 | 5车客室空调温度 | 0x00到0x96：-30℃到+120℃（精度为1℃/bit） 0xFF=未知 | UNSIGNED8
DDU_CusHVACTemp_6 | 6车客室空调温度 | 0x00到0x96：-30℃到+120℃（精度为1℃/bit） 0xFF=未知 | UNSIGNED8
DDU_CuiNextStationID | 下一站 |  | UNSIGNED16
DDU_CuiDestinationID | 终点站 |  | UNSIGNED16
VCU_CxEB | 紧急制动 | 1=列车施加紧急制动 | BOOLEAN
DDU_CxDor1EmyRelease_1 | 1车车门1紧急解锁 | 1=车门紧急解锁 | BOOLEAN
DDU_CxDor2EmyRelease_1 | 1车车门2紧急解锁 | 1=车门紧急解锁 | BOOLEAN
DDU_CxDor3EmyRelease_1 | 1车车门3紧急解锁 | 1=车门紧急解锁 | BOOLEAN
DDU_CxDor4EmyRelease_1 | 1车车门4紧急解锁 | 1=车门紧急解锁 | BOOLEAN
DDU_CxDor5EmyRelease_1 | 1车车门5紧急解锁 | 1=车门紧急解锁 | BOOLEAN
DDU_CxDor6EmyRelease_1 | 1车车门6紧急解锁 | 1=车门紧急解锁 | BOOLEAN
DDU_CxDor7EmyRelease_1 | 1车车门7紧急解锁 | 1=车门紧急解锁 | BOOLEAN
DDU_CxDor8EmyRelease_1 | 1车车门8紧急解锁 | 1=车门紧急解锁 | BOOLEAN
DDU_CxDor1EmyRelease_2 | 2车车门1紧急解锁 | 1=车门紧急解锁 | BOOLEAN
DDU_CxDor2EmyRelease_2 | 2车车门2紧急解锁 | 1=车门紧急解锁 | BOOLEAN
DDU_CxDor3EmyRelease_2 | 2车车门3紧急解锁 | 1=车门紧急解锁 | BOOLEAN
DDU_CxDor4EmyRelease_2 | 2车车门4紧急解锁 | 1=车门紧急解锁 | BOOLEAN
DDU_CxDor5EmyRelease_2 | 2车车门5紧急解锁 | 1=车门紧急解锁 | BOOLEAN
DDU_CxDor6EmyRelease_2 | 2车车门6紧急解锁 | 1=车门紧急解锁 | BOOLEAN
DDU_CxDor7EmyRelease_2 | 2车车门7紧急解锁 | 1=车门紧急解锁 | BOOLEAN
DDU_CxDor8EmyRelease_2 | 2车车门8紧急解锁 | 1=车门紧急解锁 | BOOLEAN
DDU_CxDor1EmyRelease_3 | 3车车门1紧急解锁 | 1=车门紧急解锁 | BOOLEAN
DDU_CxDor2EmyRelease_3 | 3车车门2紧急解锁 | 1=车门紧急解锁 | BOOLEAN
DDU_CxDor3EmyRelease_3 | 3车车门3紧急解锁 | 1=车门紧急解锁 | BOOLEAN
DDU_CxDor4EmyRelease_3 | 3车车门4紧急解锁 | 1=车门紧急解锁 | BOOLEAN
DDU_CxDor5EmyRelease_3 | 3车车门5紧急解锁 | 1=车门紧急解锁 | BOOLEAN
DDU_CxDor6EmyRelease_3 | 3车车门6紧急解锁 | 1=车门紧急解锁 | BOOLEAN
DDU_CxDor7EmyRelease_3 | 3车车门7紧急解锁 | 1=车门紧急解锁 | BOOLEAN
DDU_CxDor8EmyRelease_3 | 3车车门8紧急解锁 | 1=车门紧急解锁 | BOOLEAN
DDU_CxDor1EmyRelease_4 | 4车车门1紧急解锁 | 1=车门紧急解锁 | BOOLEAN
DDU_CxDor2EmyRelease_4 | 4车车门2紧急解锁 | 1=车门紧急解锁 | BOOLEAN
DDU_CxDor3EmyRelease_4 | 4车车门3紧急解锁 | 1=车门紧急解锁 | BOOLEAN
DDU_CxDor4EmyRelease_4 | 4车车门4紧急解锁 | 1=车门紧急解锁 | BOOLEAN
DDU_CxDor5EmyRelease_4 | 4车车门5紧急解锁 | 1=车门紧急解锁 | BOOLEAN
DDU_CxDor6EmyRelease_4 | 4车车门6紧急解锁 | 1=车门紧急解锁 | BOOLEAN
DDU_CxDor7EmyRelease_4 | 4车车门7紧急解锁 | 1=车门紧急解锁 | BOOLEAN
DDU_CxDor8EmyRelease_4 | 4车车门8紧急解锁 | 1=车门紧急解锁 | BOOLEAN
DDU_CxDor1EmyRelease_5 | 5车车门1紧急解锁 | 1=车门紧急解锁 | BOOLEAN
DDU_CxDor2EmyRelease_5 | 5车车门2紧急解锁 | 1=车门紧急解锁 | BOOLEAN
DDU_CxDor3EmyRelease_5 | 5车车门3紧急解锁 | 1=车门紧急解锁 | BOOLEAN
DDU_CxDor4EmyRelease_5 | 5车车门4紧急解锁 | 1=车门紧急解锁 | BOOLEAN
DDU_CxDor5EmyRelease_5 | 5车车门5紧急解锁 | 1=车门紧急解锁 | BOOLEAN
DDU_CxDor6EmyRelease_5 | 5车车门6紧急解锁 | 1=车门紧急解锁 | BOOLEAN
DDU_CxDor7EmyRelease_5 | 5车车门7紧急解锁 | 1=车门紧急解锁 | BOOLEAN
DDU_CxDor8EmyRelease_5 | 5车车门8紧急解锁 | 1=车门紧急解锁 | BOOLEAN
DDU_CxDor1EmyRelease_6 | 6车车门1紧急解锁 | 1=车门紧急解锁 | BOOLEAN
DDU_CxDor2EmyRelease_6 | 6车车门2紧急解锁 | 1=车门紧急解锁 | BOOLEAN
DDU_CxDor3EmyRelease_6 | 6车车门3紧急解锁 | 1=车门紧急解锁 | BOOLEAN
DDU_CxDor4EmyRelease_6 | 6车车门4紧急解锁 | 1=车门紧急解锁 | BOOLEAN
DDU_CxDor5EmyRelease_6 | 6车车门5紧急解锁 | 1=车门紧急解锁 | BOOLEAN
DDU_CxDor6EmyRelease_6 | 6车车门6紧急解锁 | 1=车门紧急解锁 | BOOLEAN
DDU_CxDor7EmyRelease_6 | 6车车门7紧急解锁 | 1=车门紧急解锁 | BOOLEAN
DDU_CxDor8EmyRelease_6 | 6车车门8紧急解锁 | 1=车门紧急解锁 | BOOLEAN
DDU_CxTrainOverSpeed | 列车超速 | 1=超速 | BOOLEAN
DDU_CuiLineVolt | 网压 | 0x0000=-4096V 0x2000=4096V 1=1V 0xFFFF=未知 | UNSIGNED16
DDU_CudTotalRunTime | 列车总运行时间 | 1=1min | UNSIGNED32
DDU_CuiDayRunTime | 列车当天运行时间 | 1=1min | UNSIGNED16
DDU_CusOperating | 列车工况 | 0x00=未知； 0x01=场段运行/退出服务； 0x02=投入正线服务； 0x04=待命工况； 0x08=洗车工况； 0x10=清洁工况； 0x20=巡道工况； | UNSIGNED8
DDU_CusSpeedLmt | 列车限速XXkm/h | 1=1km/h | UNSIGNED8
DDU_OperationMode | 运营等级 | 0=未知 1=BTC运营模式 2=点式后备运营模式 | UNSIGNED8 | Redis中无此信号，根据<ATC1>_IxCBTCC<ATC1>_IxBM诊断，
DDU_CusLoadFactor | 总乘车率 | 1=1% 0xFF=未知 | UNSIGNED8 | Redis中无此信号，DDU_CusLoadFactor_1-DDU_CusLoadFactor_6之和
DDU_CxDorEmyRelease | 车门紧急解锁 | 1=解锁 | BOOLEAN | Redis中无此信号，DDU_CxDor1EmyRelease_1-DDU_CxDor8EmyRelease_6
DDU_CusTrainStat | 列车状态 | 0=未知 1=紧急制动 2=快速制动 3=制动 4=牵引 5=惰行 | UNSIGNED8
DDU_CudPROEngyCon_2 | 2车牵引能耗 | 1=1Kwh | UNSIGNED32
DDU_CudPROEngyCon_3 | 3车牵引能耗 | 1=1Kwh | UNSIGNED32
DDU_CudPROEngyCon_4 | 4车牵引能耗 | 1=1Kwh | UNSIGNED32
DDU_CudPROEngyCon_5 | 5车牵引能耗 | 1=1Kwh | UNSIGNED32
DDU_CudRegEngyCon_2 | 2车再生能耗 | 1=1Kwh | UNSIGNED32
DDU_CudRegEngyCon_3 | 3车再生能耗 | 1=1Kwh | UNSIGNED32
DDU_CudRegEngyCon_4 | 4车再生能耗 | 1=1Kwh | UNSIGNED32
DDU_CudRegEngyCon_5 | 5车再生能耗 | 1=1Kwh | UNSIGNED32
DDU_CudACEEngyCon_1 | 辅助能耗 | 1=1Kwh | UNSIGNED32
DDU_CudACEEngyCon_6 | 辅助能耗 | 1=1Kwh | UNSIGNED32
DDU_IusExtTemp | 外部温度 | 0x00~0x96-30~+120℃，1℃/bit | UNSIGNED8 | Redis中无此信号，根据以下温度综合计算出来 取以下6个外部温度平均值
DDU_IusExtTemp1 | 外部温度1 | 0x00~0x96-30~+120℃，1℃/bit | UNSIGNED8
DDU_IusExtTemp2 | 外部温度2 | 0x00~0x96-30~+120℃，1℃/bit | UNSIGNED8
DDU_IusExtTemp3 | 外部温度3 | 0x00~0x96-30~+120℃，1℃/bit | UNSIGNED8
DDU_IusExtTemp4 | 外部温度4 | 0x00~0x96-30~+120℃，1℃/bit | UNSIGNED8
DDU_IusExtTemp5 | 外部温度5 | 0x00~0x96-30~+120℃，1℃/bit | UNSIGNED8
DDU_IusExtTemp6 | 外部温度6 | 0x00~0x96-30~+120℃，1℃/bit | UNSIGNED8
DDU_IxCallPECU | 乘客紧急报警 | 1=PECU请求该信号将会被置1，若司机响应该通信或2分钟内无操作，该信号将置0 | BOOLEAN | Redis中无此信号，根据以下PECU信号诊断出紧急报警请求判断
DDU_IxCallPECU1_1 | C1车乘客紧急报警器1报警请求 | 1=PECU请求该信号将会被置1，若司机响应该通信或2分钟内无操作，该信号将置0 | BOOLEAN
DDU_IxCallPECU2_1 | C1车乘客紧急报警器2报警请求 | 1=PECU请求该信号将会被置1，若司机响应该通信或2分钟内无操作，该信号将置0 | BOOLEAN
DDU_IxCallPECU3_1 | C1车乘客紧急报警器3报警请求 | 1=PECU请求该信号将会被置1，若司机响应该通信或2分钟内无操作，该信号将置0 | BOOLEAN
DDU_IxCallPECU4_1 | C1车乘客紧急报警器4报警请求 | 1=PECU请求该信号将会被置1，若司机响应该通信或2分钟内无操作，该信号将置0 | BOOLEAN
DDU_IxCallPECU1_2 | C2车乘客紧急报警器1报警请求 | 1=PECU请求该信号将会被置1，若司机响应该通信或2分钟内无操作，该信号将置0 | BOOLEAN
DDU_IxCallPECU2_2 | C2车乘客紧急报警器2报警请求 | 1=PECU请求该信号将会被置1，若司机响应该通信或2分钟内无操作，该信号将置0 | BOOLEAN
DDU_IxCallPECU3_2 | C2车乘客紧急报警器3报警请求 | 1=PECU请求该信号将会被置1，若司机响应该通信或2分钟内无操作，该信号将置0 | BOOLEAN
DDU_IxCallPECU4_2 | C2车乘客紧急报警器4报警请求 | 1=PECU请求该信号将会被置1，若司机响应该通信或2分钟内无操作，该信号将置0 | BOOLEAN
DDU_IxCallPECU1_3 | C3车乘客紧急报警器1报警请求 | 1=PECU请求该信号将会被置1，若司机响应该通信或2分钟内无操作，该信号将置0 | BOOLEAN
DDU_IxCallPECU2_3 | C3车乘客紧急报警器2报警请求 | 1=PECU请求该信号将会被置1，若司机响应该通信或2分钟内无操作，该信号将置0 | BOOLEAN
DDU_IxCallPECU3_3 | C3车乘客紧急报警器3报警请求 | 1=PECU请求该信号将会被置1，若司机响应该通信或2分钟内无操作，该信号将置0 | BOOLEAN
DDU_IxCallPECU4_3 | C3车乘客紧急报警器4报警请求 | 1=PECU请求该信号将会被置1，若司机响应该通信或2分钟内无操作，该信号将置0 | BOOLEAN
DDU_IxCallPECU1_4 | C4车乘客紧急报警器1报警请求 | 1=PECU请求该信号将会被置1，若司机响应该通信或2分钟内无操作，该信号将置0 | BOOLEAN
DDU_IxCallPECU2_4 | C4车乘客紧急报警器2报警请求 | 1=PECU请求该信号将会被置1，若司机响应该通信或2分钟内无操作，该信号将置0 | BOOLEAN
DDU_IxCallPECU3_4 | C4车乘客紧急报警器3报警请求 | 1=PECU请求该信号将会被置1，若司机响应该通信或2分钟内无操作，该信号将置0 | BOOLEAN
DDU_IxCallPECU4_4 | C4车乘客紧急报警器4报警请求 | 1=PECU请求该信号将会被置1，若司机响应该通信或2分钟内无操作，该信号将置0 | BOOLEAN
DDU_IxCallPECU1_5 | C5车乘客紧急报警器1报警请求 | 1=PECU请求该信号将会被置1，若司机响应该通信或2分钟内无操作，该信号将置0 | BOOLEAN
DDU_IxCallPECU2_5 | C5车乘客紧急报警器2报警请求 | 1=PECU请求该信号将会被置1，若司机响应该通信或2分钟内无操作，该信号将置0 | BOOLEAN
DDU_IxCallPECU3_5 | C5车乘客紧急报警器3报警请求 | 1=PECU请求该信号将会被置1，若司机响应该通信或2分钟内无操作，该信号将置0 | BOOLEAN
DDU_IxCallPECU4_5 | C5车乘客紧急报警器4报警请求 | 1=PECU请求该信号将会被置1，若司机响应该通信或2分钟内无操作，该信号将置0 | BOOLEAN
DDU_IxCallPECU1_6 | C6车乘客紧急报警器1报警请求 | 1=PECU请求该信号将会被置1，若司机响应该通信或2分钟内无操作，该信号将置0 | BOOLEAN
DDU_IxCallPECU2_6 | C6车乘客紧急报警器2报警请求 | 1=PECU请求该信号将会被置1，若司机响应该通信或2分钟内无操作，该信号将置0 | BOOLEAN
DDU_IxCallPECU3_6 | C6车乘客紧急报警器3报警请求 | 1=PECU请求该信号将会被置1，若司机响应该通信或2分钟内无操作，该信号将置0 | BOOLEAN
DDU_IxCallPECU4_6 | C6车乘客紧急报警器4报警请求 | 1=PECU请求该信号将会被置1，若司机响应该通信或2分钟内无操作，该信号将置0 | BOOLEAN
DDU_SHDLHDsta | 火灾 | 0=未知 1=火灾 2=故障 3=隔离 4=正常 | UNSIGNED8
DDU_CusSHD1Stat_1 | 1车CREC柜烟温复合探头状态 | 0=未知 1=火灾 2=故障 3=隔离 4=正常 | UNSIGNED8
DDU_CusSHD2Stat_1 | 1车司机室烟温复合探头状态 | 0=未知 1=火灾 2=故障 3=隔离 4=正常 | UNSIGNED8
DDU_CusSHD3Stat_1 | 1车CLEC柜烟温复合探头状态 | 0=未知 1=火灾 2=故障 3=隔离 4=正常 | UNSIGNED8
DDU_CusSHD4Stat_1 | 1车客室左侧烟温复合探头状态 | 0=未知 1=火灾 2=故障 3=隔离 4=正常 | UNSIGNED8
DDU_CusSHD5Stat_1 | 1车SEC2L柜烟温复合探头状态 | 0=未知 1=火灾 2=故障 3=隔离 4=正常 | UNSIGNED8
DDU_CusSHD6Stat_1 | 1车客室右侧烟温复合探头状态 | 0=未知 1=火灾 2=故障 3=隔离 4=正常 | UNSIGNED8
DDU_CusSHD1Stat_2 | 2车客室左侧烟温复合探头状态 | 0=未知 1=火灾 2=故障 3=隔离 4=正常 | UNSIGNED8
DDU_CusSHD2Stat_2 | 2车SEC2L柜烟温复合探头状态 | 0=未知 1=火灾 2=故障 3=隔离 4=正常 | UNSIGNED8
DDU_CusSHD3Stat_2 | 2车客室右侧烟温复合探头状态 | 0=未知 1=火灾 2=故障 3=隔离 4=正常 | UNSIGNED8
DDU_CusSHD1Stat_3 | 3车客室左侧烟温复合探头状态 | 0=未知 1=火灾 2=故障 3=隔离 4=正常 | UNSIGNED8
DDU_CusSHD2Stat_3 | 3车SEC2L柜烟温复合探头状态 | 0=未知 1=火灾 2=故障 3=隔离 4=正常 | UNSIGNED8
DDU_CusSHD3Stat_3 | 3车客室右侧烟温复合探头状态 | 0=未知 1=火灾 2=故障 3=隔离 4=正常 | UNSIGNED8
DDU_CusSHD1Stat_4 | 4车客室左侧烟温复合探头状态 | 0=未知 1=火灾 2=故障 3=隔离 4=正常 | UNSIGNED8
DDU_CusSHD2Stat_4 | 4车SEC2L柜烟温复合探头状态 | 0=未知 1=火灾 2=故障 3=隔离 4=正常 | UNSIGNED8
DDU_CusSHD3Stat_4 | 4车客室右侧烟温复合探头状态 | 0=未知 1=火灾 2=故障 3=隔离 4=正常 | UNSIGNED8
DDU_CusSHD1Stat_5 | 5车客室左侧烟温复合探头状态 | 0=未知 1=火灾 2=故障 3=隔离 4=正常 | UNSIGNED8
DDU_CusSHD2Stat_5 | 5车SEC2L柜烟温复合探头状态 | 0=未知 1=火灾 2=故障 3=隔离 4=正常 | UNSIGNED8
DDU_CusSHD3Stat_5 | 5车客室右侧烟温复合探头状态 | 0=未知 1=火灾 2=故障 3=隔离 4=正常 | UNSIGNED8
DDU_CusSHD1Stat_6 | 6车CREC柜烟温复合探头状态 | 0=未知 1=火灾 2=故障 3=隔离 4=正常 | UNSIGNED8
DDU_CusSHD2Stat_6 | 6车司机室烟温复合探头状态 | 0=未知 1=火灾 2=故障 3=隔离 4=正常 | UNSIGNED8
DDU_CusSHD3Stat_6 | 6车CLEC柜烟温复合探头状态 | 0=未知 1=火灾 2=故障 3=隔离 4=正常 | UNSIGNED8
DDU_CusSHD4Stat_6 | 6车客室左侧烟温复合探头状态 | 0=未知 1=火灾 2=故障 3=隔离 4=正常 | UNSIGNED8
DDU_CusSHD5Stat_6 | 6车SEC2L柜烟温复合探头状态 | 0=未知 1=火灾 2=故障 3=隔离 4=正常 | UNSIGNED8
DDU_CusSHD6Stat_6 | 6车客室右侧烟温复合探头状态 | 0=未知 1=火灾 2=故障 3=隔离 4=正常 | UNSIGNED8
DDU_CusLHD1Stat_1 | 1车感温电缆1状态 | 0=未知 1=火灾 2=故障 3=隔离 4=正常 | UNSIGNED8
DDU_CusLHD2Stat_1 | 1车感温电缆2状态 | 0=未知 1=火灾 2=故障 3=隔离 4=正常 | UNSIGNED8
DDU_CusLHD3Stat_1 | 1车感温电缆3状态 | 0=未知 1=火灾 2=故障 3=隔离 4=正常 | UNSIGNED8
DDU_CusLHD4Stat_1 | 1车感温电缆4状态 | 0=未知 1=火灾 2=故障 3=隔离 4=正常 | UNSIGNED8
DDU_CusLHD5Stat_1 | 1车感温电缆5状态 | 0=未知 1=火灾 2=故障 3=隔离 4=正常 | UNSIGNED8
DDU_CusLHD1Stat_2 | 2车感温电缆1状态 | 0=未知 1=火灾 2=故障 3=隔离 4=正常 | UNSIGNED8
DDU_CusLHD2Stat_2 | 2车感温电缆2状态 | 0=未知 1=火灾 2=故障 3=隔离 4=正常 | UNSIGNED8
DDU_CusLHD3Stat_2 | 2车感温电缆3状态 | 0=未知 1=火灾 2=故障 3=隔离 4=正常 | UNSIGNED8
DDU_CusLHD4Stat_2 | 2车感温电缆4状态 | 0=未知 1=火灾 2=故障 3=隔离 4=正常 | UNSIGNED8
DDU_CusLHD1Stat_3 | 3车感温电缆1状态 | 0=未知 1=火灾 2=故障 3=隔离 4=正常 | UNSIGNED8
DDU_CusLHD2Stat_3 | 3车感温电缆2状态 | 0=未知 1=火灾 2=故障 3=隔离 4=正常 | UNSIGNED8
DDU_CusLHD3Stat_3 | 3车感温电缆3状态 | 0=未知 1=火灾 2=故障 3=隔离 4=正常 | UNSIGNED8
DDU_CusLHD1Stat_4 | 4车感温电缆1状态 | 0=未知 1=火灾 2=故障 3=隔离 4=正常 | UNSIGNED8
DDU_CusLHD2Stat_4 | 4车感温电缆2状态 | 0=未知 1=火灾 2=故障 3=隔离 4=正常 | UNSIGNED8
DDU_CusLHD3Stat_4 | 4车感温电缆3状态 | 0=未知 1=火灾 2=故障 3=隔离 4=正常 | UNSIGNED8
DDU_CusLHD1Stat_5 | 5车感温电缆1状态 | 0=未知 1=火灾 2=故障 3=隔离 4=正常 | UNSIGNED8
DDU_CusLHD2Stat_5 | 5车感温电缆2状态 | 0=未知 1=火灾 2=故障 3=隔离 4=正常 | UNSIGNED8
DDU_CusLHD3Stat_5 | 5车感温电缆3状态 | 0=未知 1=火灾 2=故障 3=隔离 4=正常 | UNSIGNED8
DDU_CusLHD4Stat_5 | 5车感温电缆4状态 | 0=未知 1=火灾 2=故障 3=隔离 4=正常 | UNSIGNED8
DDU_CusLHD1Stat_6 | 6车感温电缆1状态 | 0=未知 1=火灾 2=故障 3=隔离 4=正常 | UNSIGNED8
DDU_CusLHD2Stat_6 | 6车感温电缆2状态 | 0=未知 1=火灾 2=故障 3=隔离 4=正常 | UNSIGNED8
DDU_CusLHD3Stat_6 | 6车感温电缆3状态 | 0=未知 1=火灾 2=故障 3=隔离 4=正常 | UNSIGNED8
DDU_CusLHD4Stat_6 | 6车感温电缆4状态 | 0=未知 1=火灾 2=故障 3=隔离 4=正常 | UNSIGNED8
DDU_CusLHD5Stat_6 | 6车感温电缆5状态 | 0=未知 1=火灾 2=故障 3=隔离 4=正常 | UNSIGNED8
DDU_CusSwitchStat_2 | 2车车间电源及接地位 | 0=未知 1=受电弓位 2=车间电源位 3=接地位 4=钥匙位 | UNSIGNED8
DDU_CusSwitchStat_5 | 5车车间电源及接地位 | 0=未知 1=受电弓位 2=车间电源位 3=接地位 4=钥匙位 | UNSIGNED8
DDU_CusPANStat_2 | 2车受电弓状态 | 0=未知 1=升到位 2=降到位 | UNSIGNED8
DDU_CusPANStat_5 | 5车受电弓状态 | 0=未知 1=升到位 2=降到位 | UNSIGNED8
DDU_CusDor1Stat_1 | 1车车门1状态 | 0=未知 1=隔离 2=故障 3=打开 4=关闭 | UNSIGNED8
DDU_CusDor2Stat_1 | 1车车门2状态 | 0=未知 1=隔离 2=故障 3=打开 4=关闭 | UNSIGNED8
DDU_CusDor3Stat_1 | 1车车门3状态 | 0=未知 1=隔离 2=故障 3=打开 4=关闭 | UNSIGNED8
DDU_CusDor4Stat_1 | 1车车门4状态 | 0=未知 1=隔离 2=故障 3=打开 4=关闭 | UNSIGNED8
DDU_CusDor5Stat_1 | 1车车门5状态 | 0=未知 1=隔离 2=故障 3=打开 4=关闭 | UNSIGNED8
DDU_CusDor6Stat_1 | 1车车门6状态 | 0=未知 1=隔离 2=故障 3=打开 4=关闭 | UNSIGNED8
DDU_CusDor7Stat_1 | 1车车门7状态 | 0=未知 1=隔离 2=故障 3=打开 4=关闭 | UNSIGNED8
DDU_CusDor8Stat_1 | 1车车门8状态 | 0=未知 1=隔离 2=故障 3=打开 4=关闭 | UNSIGNED8
DDU_CusDor1Stat_2 | 2车车门1状态 | 0=未知 1=隔离 2=故障 3=打开 4=关闭 | UNSIGNED8
DDU_CusDor2Stat_2 | 2车车门2状态 | 0=未知 1=隔离 2=故障 3=打开 4=关闭 | UNSIGNED8
DDU_CusDor3Stat_2 | 2车车门3状态 | 0=未知 1=隔离 2=故障 3=打开 4=关闭 | UNSIGNED8
DDU_CusDor4Stat_2 | 2车车门4状态 | 0=未知 1=隔离 2=故障 3=打开 4=关闭 | UNSIGNED8
DDU_CusDor5Stat_2 | 2车车门5状态 | 0=未知 1=隔离 2=故障 3=打开 4=关闭 | UNSIGNED8
DDU_CusDor6Stat_2 | 2车车门6状态 | 0=未知 1=隔离 2=故障 3=打开 4=关闭 | UNSIGNED8
DDU_CusDor7Stat_2 | 2车车门7状态 | 0=未知 1=隔离 2=故障 3=打开 4=关闭 | UNSIGNED8
DDU_CusDor8Stat_2 | 2车车门8状态 | 0=未知 1=隔离 2=故障 3=打开 4=关闭 | UNSIGNED8
DDU_CusDor1Stat_3 | 3车车门1状态 | 0=未知 1=隔离 2=故障 3=打开 4=关闭 | UNSIGNED8
DDU_CusDor2Stat_3 | 3车车门2状态 | 0=未知 1=隔离 2=故障 3=打开 4=关闭 | UNSIGNED8
DDU_CusDor3Stat_3 | 3车车门3状态 | 0=未知 1=隔离 2=故障 3=打开 4=关闭 | UNSIGNED8
DDU_CusDor4Stat_3 | 3车车门4状态 | 0=未知 1=隔离 2=故障 3=打开 4=关闭 | UNSIGNED8
DDU_CusDor5Stat_3 | 3车车门5状态 | 0=未知 1=隔离 2=故障 3=打开 4=关闭 | UNSIGNED8
DDU_CusDor6Stat_3 | 3车车门6状态 | 0=未知 1=隔离 2=故障 3=打开 4=关闭 | UNSIGNED8
DDU_CusDor7Stat_3 | 3车车门7状态 | 0=未知 1=隔离 2=故障 3=打开 4=关闭 | UNSIGNED8
DDU_CusDor8Stat_3 | 3车车门8状态 | 0=未知 1=隔离 2=故障 3=打开 4=关闭 | UNSIGNED8
DDU_CusDor1Stat_4 | 4车车门1状态 | 0=未知 1=隔离 2=故障 3=打开 4=关闭 | UNSIGNED8
DDU_CusDor2Stat_4 | 4车车门2状态 | 0=未知 1=隔离 2=故障 3=打开 4=关闭 | UNSIGNED8
DDU_CusDor3Stat_4 | 4车车门3状态 | 0=未知 1=隔离 2=故障 3=打开 4=关闭 | UNSIGNED8
DDU_CusDor4Stat_4 | 4车车门4状态 | 0=未知 1=隔离 2=故障 3=打开 4=关闭 | UNSIGNED8
DDU_CusDor5Stat_4 | 4车车门5状态 | 0=未知 1=隔离 2=故障 3=打开 4=关闭 | UNSIGNED8
DDU_CusDor6Stat_4 | 4车车门6状态 | 0=未知 1=隔离 2=故障 3=打开 4=关闭 | UNSIGNED8
DDU_CusDor7Stat_4 | 4车车门7状态 | 0=未知 1=隔离 2=故障 3=打开 4=关闭 | UNSIGNED8
DDU_CusDor8Stat_4 | 4车车门8状态 | 0=未知 1=隔离 2=故障 3=打开 4=关闭 | UNSIGNED8
DDU_CusDor1Stat_5 | 5车车门1状态 | 0=未知 1=隔离 2=故障 3=打开 4=关闭 | UNSIGNED8
DDU_CusDor2Stat_5 | 5车车门2状态 | 0=未知 1=隔离 2=故障 3=打开 4=关闭 | UNSIGNED8
DDU_CusDor3Stat_5 | 5车车门3状态 | 0=未知 1=隔离 2=故障 3=打开 4=关闭 | UNSIGNED8
DDU_CusDor4Stat_5 | 5车车门4状态 | 0=未知 1=隔离 2=故障 3=打开 4=关闭 | UNSIGNED8
DDU_CusDor5Stat_5 | 5车车门5状态 | 0=未知 1=隔离 2=故障 3=打开 4=关闭 | UNSIGNED8
DDU_CusDor6Stat_5 | 5车车门6状态 | 0=未知 1=隔离 2=故障 3=打开 4=关闭 | UNSIGNED8
DDU_CusDor7Stat_5 | 5车车门7状态 | 0=未知 1=隔离 2=故障 3=打开 4=关闭 | UNSIGNED8
DDU_CusDor8Stat_5 | 5车车门8状态 | 0=未知 1=隔离 2=故障 3=打开 4=关闭 | UNSIGNED8
DDU_CusDor1Stat_6 | 6车车门1状态 | 0=未知 1=隔离 2=故障 3=打开 4=关闭 | UNSIGNED8
DDU_CusDor2Stat_6 | 6车车门2状态 | 0=未知 1=隔离 2=故障 3=打开 4=关闭 | UNSIGNED8
DDU_CusDor3Stat_6 | 6车车门3状态 | 0=未知 1=隔离 2=故障 3=打开 4=关闭 | UNSIGNED8
DDU_CusDor4Stat_6 | 6车车门4状态 | 0=未知 1=隔离 2=故障 3=打开 4=关闭 | UNSIGNED8
DDU_CusDor5Stat_6 | 6车车门5状态 | 0=未知 1=隔离 2=故障 3=打开 4=关闭 | UNSIGNED8
DDU_CusDor6Stat_6 | 6车车门6状态 | 0=未知 1=隔离 2=故障 3=打开 4=关闭 | UNSIGNED8
DDU_CusDor7Stat_6 | 6车车门7状态 | 0=未知 1=隔离 2=故障 3=打开 4=关闭 | UNSIGNED8
DDU_CusDor8Stat_6 | 6车车门8状态 | 0=未知 1=隔离 2=故障 3=打开 4=关闭 | UNSIGNED8
DDU_CusPECU1Stat_1 | 1车PECU1状态 | 0=无呼叫状态 1=呼叫请求状态 2=通话激活 3=故障状态 | UNSIGNED8
DDU_CusPECU2Stat_1 | 1车PECU2状态 | 0=无呼叫状态 1=呼叫请求状态 2=通话激活 3=故障状态 | UNSIGNED8
DDU_CusPECU3Stat_1 | 1车PECU3状态 | 0=无呼叫状态 1=呼叫请求状态 2=通话激活 3=故障状态 | UNSIGNED8
DDU_CusPECU4Stat_1 | 1车PECU4状态 | 0=无呼叫状态 1=呼叫请求状态 2=通话激活 3=故障状态 | UNSIGNED8
DDU_CusPECU1Stat_2 | 2车PECU1状态 | 0=无呼叫状态 1=呼叫请求状态 2=通话激活 3=故障状态 | UNSIGNED8
DDU_CusPECU2Stat_2 | 2车PECU2状态 | 0=无呼叫状态 1=呼叫请求状态 2=通话激活 3=故障状态 | UNSIGNED8
DDU_CusPECU3Stat_2 | 2车PECU3状态 | 0=无呼叫状态 1=呼叫请求状态 2=通话激活 3=故障状态 | UNSIGNED8
DDU_CusPECU4Stat_2 | 2车PECU4状态 | 0=无呼叫状态 1=呼叫请求状态 2=通话激活 3=故障状态 | UNSIGNED8
DDU_CusPECU1Stat_3 | 3车PECU1状态 | 0=无呼叫状态 1=呼叫请求状态 2=通话激活 3=故障状态 | UNSIGNED8
DDU_CusPECU2Stat_3 | 3车PECU2状态 | 0=无呼叫状态 1=呼叫请求状态 2=通话激活 3=故障状态 | UNSIGNED8
DDU_CusPECU3Stat_3 | 3车PECU3状态 | 0=无呼叫状态 1=呼叫请求状态 2=通话激活 3=故障状态 | UNSIGNED8
DDU_CusPECU4Stat_3 | 3车PECU4状态 | 0=无呼叫状态 1=呼叫请求状态 2=通话激活 3=故障状态 | UNSIGNED8
DDU_CusPECU1Stat_4 | 4车PECU1状态 | 0=无呼叫状态 1=呼叫请求状态 2=通话激活 3=故障状态 | UNSIGNED8
DDU_CusPECU2Stat_4 | 4车PECU2状态 | 0=无呼叫状态 1=呼叫请求状态 2=通话激活 3=故障状态 | UNSIGNED8
DDU_CusPECU3Stat_4 | 4车PECU3状态 | 0=无呼叫状态 1=呼叫请求状态 2=通话激活 3=故障状态 | UNSIGNED8
DDU_CusPECU4Stat_4 | 4车PECU4状态 | 0=无呼叫状态 1=呼叫请求状态 2=通话激活 3=故障状态 | UNSIGNED8
DDU_CusPECU1Stat_5 | 5车PECU1状态 | 0=无呼叫状态 1=呼叫请求状态 2=通话激活 3=故障状态 | UNSIGNED8
DDU_CusPECU2Stat_5 | 5车PECU2状态 | 0=无呼叫状态 1=呼叫请求状态 2=通话激活 3=故障状态 | UNSIGNED8
DDU_CusPECU3Stat_5 | 5车PECU3状态 | 0=无呼叫状态 1=呼叫请求状态 2=通话激活 3=故障状态 | UNSIGNED8
DDU_CusPECU4Stat_5 | 5车PECU4状态 | 0=无呼叫状态 1=呼叫请求状态 2=通话激活 3=故障状态 | UNSIGNED8
DDU_CusPECU1Stat_6 | 6车PECU1状态 | 0=无呼叫状态 1=呼叫请求状态 2=通话激活 3=故障状态 | UNSIGNED8
DDU_CusPECU2Stat_6 | 6车PECU2状态 | 0=无呼叫状态 1=呼叫请求状态 2=通话激活 3=故障状态 | UNSIGNED8
DDU_CusPECU3Stat_6 | 6车PECU3状态 | 0=无呼叫状态 1=呼叫请求状态 2=通话激活 3=故障状态 | UNSIGNED8
DDU_CusPECU4Stat_6 | 6车PECU4状态 | 0=无呼叫状态 1=呼叫请求状态 2=通话激活 3=故障状态 | UNSIGNED8
DDU_CusCabStus_1 | 1车司机室状态 | 0=未知 1=激活 2=未激活 | UNSIGNED8
DDU_CusCabStus_6 | 6车司机室状态 | 0=未知 1=激活 2=未激活 | UNSIGNED8
DDU_CusTrainDirection | 列车方向 | 0=未知 1=向前 2=向后 3=无方向选择 | UNSIGNED8
DDU_CxTrainCTRAct_1 | 1车列车联挂激活 | 1=激活 | BOOLEAN
DDU_CxTrainCTRAct_6 | 6车列车联挂激活 | 1=激活 | BOOLEAN
DDU_CxMaintMode | 检修模式激活 | 1=激活 | BOOLEAN
DDU_CxAntClpAlmDor1_1 | 1车车门1二门防夹报警 | 1=激活 | BOOLEAN | 1车
DDU_CxAntClpAlmDor2_1 | 1车车门2二门防夹报警 | 1=激活 | BOOLEAN | 1车
DDU_CxAntClpAlmDor3_1 | 1车车门3二门防夹报警 | 1=激活 | BOOLEAN | 1车
DDU_CxAntClpAlmDor4_1 | 1车车门4二门防夹报警 | 1=激活 | BOOLEAN | 1车
DDU_CxAntClpAlmDor5_1 | 1车车门5二门防夹报警 | 1=激活 | BOOLEAN | 1车
DDU_CxAntClpAlmDor6_1 | 1车车门6二门防夹报警 | 1=激活 | BOOLEAN | 1车
DDU_CxAntClpAlmDor7_1 | 1车车门7二门防夹报警 | 1=激活 | BOOLEAN | 1车
DDU_CxAntClpAlmDor8_1 | 1车车门8二门防夹报警 | 1=激活 | BOOLEAN | 1车
DDU_CxAntClpAlmDor1_2 | 2车车门1二门防夹报警 | 1=激活 | BOOLEAN | 2车
DDU_CxAntClpAlmDor2_2 | 2车车门2二门防夹报警 | 1=激活 | BOOLEAN | 2车
DDU_CxAntClpAlmDor3_2 | 2车车门3二门防夹报警 | 1=激活 | BOOLEAN | 2车
DDU_CxAntClpAlmDor4_2 | 2车车门4二门防夹报警 | 1=激活 | BOOLEAN | 2车
DDU_CxAntClpAlmDor5_2 | 2车车门5二门防夹报警 | 1=激活 | BOOLEAN | 2车
DDU_CxAntClpAlmDor6_2 | 2车车门6二门防夹报警 | 1=激活 | BOOLEAN | 2车
DDU_CxAntClpAlmDor7_2 | 2车车门7二门防夹报警 | 1=激活 | BOOLEAN | 2车
DDU_CxAntClpAlmDor8_2 | 2车车门8二门防夹报警 | 1=激活 | BOOLEAN | 2车
DDU_CxAntClpAlmDor1_3 | 3车车门1二门防夹报警 | 1=激活 | BOOLEAN | 3车
DDU_CxAntClpAlmDor2_3 | 3车车门2二门防夹报警 | 1=激活 | BOOLEAN | 3车
DDU_CxAntClpAlmDor3_3 | 3车车门3二门防夹报警 | 1=激活 | BOOLEAN | 3车
DDU_CxAntClpAlmDor4_3 | 3车车门4二门防夹报警 | 1=激活 | BOOLEAN | 3车
DDU_CxAntClpAlmDor5_3 | 3车车门5二门防夹报警 | 1=激活 | BOOLEAN | 3车
DDU_CxAntClpAlmDor6_3 | 3车车门6二门防夹报警 | 1=激活 | BOOLEAN | 3车
DDU_CxAntClpAlmDor7_3 | 3车车门7二门防夹报警 | 1=激活 | BOOLEAN | 3车
DDU_CxAntClpAlmDor8_3 | 3车车门8二门防夹报警 | 1=激活 | BOOLEAN | 3车
DDU_CxAntClpAlmDor1_4 | 4车车门1二门防夹报警 | 1=激活 | BOOLEAN | 4车
DDU_CxAntClpAlmDor2_4 | 4车车门2二门防夹报警 | 1=激活 | BOOLEAN | 4车
DDU_CxAntClpAlmDor3_4 | 4车车门3二门防夹报警 | 1=激活 | BOOLEAN | 4车
DDU_CxAntClpAlmDor4_4 | 4车车门4二门防夹报警 | 1=激活 | BOOLEAN | 4车
DDU_CxAntClpAlmDor5_4 | 4车车门5二门防夹报警 | 1=激活 | BOOLEAN | 4车
DDU_CxAntClpAlmDor6_4 | 4车车门6二门防夹报警 | 1=激活 | BOOLEAN | 4车
DDU_CxAntClpAlmDor7_4 | 4车车门7二门防夹报警 | 1=激活 | BOOLEAN | 4车
DDU_CxAntClpAlmDor8_4 | 4车车门8二门防夹报警 | 1=激活 | BOOLEAN | 4车
DDU_CxAntClpAlmDor1_5 | 5车车门1二门防夹报警 | 1=激活 | BOOLEAN | 5车
DDU_CxAntClpAlmDor2_5 | 5车车门2二门防夹报警 | 1=激活 | BOOLEAN | 5车
DDU_CxAntClpAlmDor3_5 | 5车车门3二门防夹报警 | 1=激活 | BOOLEAN | 5车
DDU_CxAntClpAlmDor4_5 | 5车车门4二门防夹报警 | 1=激活 | BOOLEAN | 5车
DDU_CxAntClpAlmDor5_5 | 5车车门5二门防夹报警 | 1=激活 | BOOLEAN | 5车
DDU_CxAntClpAlmDor6_5 | 5车车门6二门防夹报警 | 1=激活 | BOOLEAN | 5车
DDU_CxAntClpAlmDor7_5 | 5车车门7二门防夹报警 | 1=激活 | BOOLEAN | 5车
DDU_CxAntClpAlmDor8_5 | 5车车门8二门防夹报警 | 1=激活 | BOOLEAN | 5车
DDU_CxAntClpAlmDor1_6 | 6车车门1二门防夹报警 | 1=激活 | BOOLEAN | 6车
DDU_CxAntClpAlmDor2_6 | 6车车门2二门防夹报警 | 1=激活 | BOOLEAN | 6车
DDU_CxAntClpAlmDor3_6 | 6车车门3二门防夹报警 | 1=激活 | BOOLEAN | 6车
DDU_CxAntClpAlmDor4_6 | 6车车门4二门防夹报警 | 1=激活 | BOOLEAN | 6车
DDU_CxAntClpAlmDor5_6 | 6车车门5二门防夹报警 | 1=激活 | BOOLEAN | 6车
DDU_CxAntClpAlmDor6_6 | 6车车门6二门防夹报警 | 1=激活 | BOOLEAN | 6车
DDU_CxAntClpAlmDor7_6 | 6车车门7二门防夹报警 | 1=激活 | BOOLEAN | 6车
DDU_CxAntClpAlmDor8_6 | 6车车门8二门防夹报警 | 1=激活 | BOOLEAN | 6车
DDU_CusDor1EUSObstStat_1 | 1车车门1紧急解锁开关或障碍物探测状态 | 0=未知 1=探测到障碍物 2=紧急解锁请求 3=车门紧急解锁 4=未激活 | UNSIGNED8
DDU_CusDor2EUSObstStat_1 | 1车车门2紧急解锁开关或障碍物探测状态 | 0=未知 1=探测到障碍物 2=紧急解锁请求 3=车门紧急解锁 4=未激活 | UNSIGNED8
DDU_CusDor3EUSObstStat_1 | 1车车门3紧急解锁开关或障碍物探测状态 | 0=未知 1=探测到障碍物 2=紧急解锁请求 3=车门紧急解锁 4=未激活 | UNSIGNED8
DDU_CusDor4EUSObstStat_1 | 1车车门4紧急解锁开关或障碍物探测状态 | 0=未知 1=探测到障碍物 2=紧急解锁请求 3=车门紧急解锁 4=未激活 | UNSIGNED8
DDU_CusDor5EUSObstStat_1 | 1车车门5紧急解锁开关或障碍物探测状态 | 0=未知 1=探测到障碍物 2=紧急解锁请求 3=车门紧急解锁 4=未激活 | UNSIGNED8
DDU_CusDor6EUSObstStat_1 | 1车车门6紧急解锁开关或障碍物探测状态 | 0=未知 1=探测到障碍物 2=紧急解锁请求 3=车门紧急解锁 4=未激活 | UNSIGNED8
DDU_CusDor7EUSObstStat_1 | 1车车门7紧急解锁开关或障碍物探测状态 | 0=未知 1=探测到障碍物 2=紧急解锁请求 3=车门紧急解锁 4=未激活 | UNSIGNED8
DDU_CusDor8EUSObstStat_1 | 1车车门8紧急解锁开关或障碍物探测状态 | 0=未知 1=探测到障碍物 2=紧急解锁请求 3=车门紧急解锁 4=未激活 | UNSIGNED8
DDU_CusDor1EUSObstStat_2 | 2车车门1紧急解锁开关或障碍物探测状态 | 0=未知 1=探测到障碍物 2=紧急解锁请求 3=车门紧急解锁 4=未激活 | UNSIGNED8
DDU_CusDor2EUSObstStat_2 | 2车车门2紧急解锁开关或障碍物探测状态 | 0=未知 1=探测到障碍物 2=紧急解锁请求 3=车门紧急解锁 4=未激活 | UNSIGNED8
DDU_CusDor3EUSObstStat_2 | 2车车门3紧急解锁开关或障碍物探测状态 | 0=未知 1=探测到障碍物 2=紧急解锁请求 3=车门紧急解锁 4=未激活 | UNSIGNED8
DDU_CusDor4EUSObstStat_2 | 2车车门4紧急解锁开关或障碍物探测状态 | 0=未知 1=探测到障碍物 2=紧急解锁请求 3=车门紧急解锁 4=未激活 | UNSIGNED8
DDU_CusDor5EUSObstStat_2 | 2车车门5紧急解锁开关或障碍物探测状态 | 0=未知 1=探测到障碍物 2=紧急解锁请求 3=车门紧急解锁 4=未激活 | UNSIGNED8
DDU_CusDor6EUSObstStat_2 | 2车车门6紧急解锁开关或障碍物探测状态 | 0=未知 1=探测到障碍物 2=紧急解锁请求 3=车门紧急解锁 4=未激活 | UNSIGNED8
DDU_CusDor7EUSObstStat_2 | 2车车门7紧急解锁开关或障碍物探测状态 | 0=未知 1=探测到障碍物 2=紧急解锁请求 3=车门紧急解锁 4=未激活 | UNSIGNED8
DDU_CusDor8EUSObstStat_2 | 2车车门8紧急解锁开关或障碍物探测状态 | 0=未知 1=探测到障碍物 2=紧急解锁请求 3=车门紧急解锁 4=未激活 | UNSIGNED8
DDU_CusDor1EUSObstStat_3 | 3车车门1紧急解锁开关或障碍物探测状态 | 0=未知 1=探测到障碍物 2=紧急解锁请求 3=车门紧急解锁 4=未激活 | UNSIGNED8
DDU_CusDor2EUSObstStat_3 | 3车车门2紧急解锁开关或障碍物探测状态 | 0=未知 1=探测到障碍物 2=紧急解锁请求 3=车门紧急解锁 4=未激活 | UNSIGNED8
DDU_CusDor3EUSObstStat_3 | 3车车门3紧急解锁开关或障碍物探测状态 | 0=未知 1=探测到障碍物 2=紧急解锁请求 3=车门紧急解锁 4=未激活 | UNSIGNED8
DDU_CusDor4EUSObstStat_3 | 3车车门4紧急解锁开关或障碍物探测状态 | 0=未知 1=探测到障碍物 2=紧急解锁请求 3=车门紧急解锁 4=未激活 | UNSIGNED8
DDU_CusDor5EUSObstStat_3 | 3车车门5紧急解锁开关或障碍物探测状态 | 0=未知 1=探测到障碍物 2=紧急解锁请求 3=车门紧急解锁 4=未激活 | UNSIGNED8
DDU_CusDor6EUSObstStat_3 | 3车车门6紧急解锁开关或障碍物探测状态 | 0=未知 1=探测到障碍物 2=紧急解锁请求 3=车门紧急解锁 4=未激活 | UNSIGNED8
DDU_CusDor7EUSObstStat_3 | 3车车门7紧急解锁开关或障碍物探测状态 | 0=未知 1=探测到障碍物 2=紧急解锁请求 3=车门紧急解锁 4=未激活 | UNSIGNED8
DDU_CusDor8EUSObstStat_3 | 3车车门8紧急解锁开关或障碍物探测状态 | 0=未知 1=探测到障碍物 2=紧急解锁请求 3=车门紧急解锁 4=未激活 | UNSIGNED8
DDU_CusDor1EUSObstStat_4 | 4车车门1紧急解锁开关或障碍物探测状态 | 0=未知 1=探测到障碍物 2=紧急解锁请求 3=车门紧急解锁 4=未激活 | UNSIGNED8
DDU_CusDor2EUSObstStat_4 | 4车车门2紧急解锁开关或障碍物探测状态 | 0=未知 1=探测到障碍物 2=紧急解锁请求 3=车门紧急解锁 4=未激活 | UNSIGNED8
DDU_CusDor3EUSObstStat_4 | 4车车门3紧急解锁开关或障碍物探测状态 | 0=未知 1=探测到障碍物 2=紧急解锁请求 3=车门紧急解锁 4=未激活 | UNSIGNED8
DDU_CusDor4EUSObstStat_4 | 4车车门4紧急解锁开关或障碍物探测状态 | 0=未知 1=探测到障碍物 2=紧急解锁请求 3=车门紧急解锁 4=未激活 | UNSIGNED8
DDU_CusDor5EUSObstStat_4 | 4车车门5紧急解锁开关或障碍物探测状态 | 0=未知 1=探测到障碍物 2=紧急解锁请求 3=车门紧急解锁 4=未激活 | UNSIGNED8
DDU_CusDor6EUSObstStat_4 | 4车车门6紧急解锁开关或障碍物探测状态 | 0=未知 1=探测到障碍物 2=紧急解锁请求 3=车门紧急解锁 4=未激活 | UNSIGNED8
DDU_CusDor7EUSObstStat_4 | 4车车门7紧急解锁开关或障碍物探测状态 | 0=未知 1=探测到障碍物 2=紧急解锁请求 3=车门紧急解锁 4=未激活 | UNSIGNED8
DDU_CusDor8EUSObstStat_4 | 4车车门8紧急解锁开关或障碍物探测状态 | 0=未知 1=探测到障碍物 2=紧急解锁请求 3=车门紧急解锁 4=未激活 | UNSIGNED8
DDU_CusDor1EUSObstStat_5 | 5车车门1紧急解锁开关或障碍物探测状态 | 0=未知 1=探测到障碍物 2=紧急解锁请求 3=车门紧急解锁 4=未激活 | UNSIGNED8
DDU_CusDor2EUSObstStat_5 | 5车车门2紧急解锁开关或障碍物探测状态 | 0=未知 1=探测到障碍物 2=紧急解锁请求 3=车门紧急解锁 4=未激活 | UNSIGNED8
DDU_CusDor3EUSObstStat_5 | 5车车门3紧急解锁开关或障碍物探测状态 | 0=未知 1=探测到障碍物 2=紧急解锁请求 3=车门紧急解锁 4=未激活 | UNSIGNED8
DDU_CusDor4EUSObstStat_5 | 5车车门4紧急解锁开关或障碍物探测状态 | 0=未知 1=探测到障碍物 2=紧急解锁请求 3=车门紧急解锁 4=未激活 | UNSIGNED8
DDU_CusDor5EUSObstStat_5 | 5车车门5紧急解锁开关或障碍物探测状态 | 0=未知 1=探测到障碍物 2=紧急解锁请求 3=车门紧急解锁 4=未激活 | UNSIGNED8
DDU_CusDor6EUSObstStat_5 | 5车车门6紧急解锁开关或障碍物探测状态 | 0=未知 1=探测到障碍物 2=紧急解锁请求 3=车门紧急解锁 4=未激活 | UNSIGNED8
DDU_CusDor7EUSObstStat_5 | 5车车门7紧急解锁开关或障碍物探测状态 | 0=未知 1=探测到障碍物 2=紧急解锁请求 3=车门紧急解锁 4=未激活 | UNSIGNED8
DDU_CusDor8EUSObstStat_5 | 5车车门8紧急解锁开关或障碍物探测状态 | 0=未知 1=探测到障碍物 2=紧急解锁请求 3=车门紧急解锁 4=未激活 | UNSIGNED8
DDU_CusDor1EUSObstStat_6 | 6车车门1紧急解锁开关或障碍物探测状态 | 0=未知 1=探测到障碍物 2=紧急解锁请求 3=车门紧急解锁 4=未激活 | UNSIGNED8
DDU_CusDor2EUSObstStat_6 | 6车车门2紧急解锁开关或障碍物探测状态 | 0=未知 1=探测到障碍物 2=紧急解锁请求 3=车门紧急解锁 4=未激活 | UNSIGNED8
DDU_CusDor3EUSObstStat_6 | 6车车门3紧急解锁开关或障碍物探测状态 | 0=未知 1=探测到障碍物 2=紧急解锁请求 3=车门紧急解锁 4=未激活 | UNSIGNED8
DDU_CusDor4EUSObstStat_6 | 6车车门4紧急解锁开关或障碍物探测状态 | 0=未知 1=探测到障碍物 2=紧急解锁请求 3=车门紧急解锁 4=未激活 | UNSIGNED8
DDU_CusDor5EUSObstStat_6 | 6车车门5紧急解锁开关或障碍物探测状态 | 0=未知 1=探测到障碍物 2=紧急解锁请求 3=车门紧急解锁 4=未激活 | UNSIGNED8
DDU_CusDor6EUSObstStat_6 | 6车车门6紧急解锁开关或障碍物探测状态 | 0=未知 1=探测到障碍物 2=紧急解锁请求 3=车门紧急解锁 4=未激活 | UNSIGNED8
DDU_CusDor7EUSObstStat_6 | 6车车门7紧急解锁开关或障碍物探测状态 | 0=未知 1=探测到障碍物 2=紧急解锁请求 3=车门紧急解锁 4=未激活 | UNSIGNED8
DDU_CusDor8EUSObstStat_6 | 6车车门8紧急解锁开关或障碍物探测状态 | 0=未知 1=探测到障碍物 2=紧急解锁请求 3=车门紧急解锁 4=未激活 | UNSIGNED8
DDU_CusSwitchStat_2 | 车间电源及接地位 | 0=未知 1=受电弓位 2=车间电源位 3=接地位 4=钥匙位 | UNSIGNED8
DDU_CusSwitchStat_5 | 车间电源及接地位 | 0=未知 1=受电弓位 2=车间电源位 3=接地位 4=钥匙位 | UNSIGNED8
DDU_CuiMotorCurr_2 | 2车牵引电流 | 1A/bit 0x1000=0A 0xFFFF表示未知 | UNSIGNED16
DDU_CuiMotorCurr_3 | 3车牵引电流 | 1A/bit 0x1000=0A 0xFFFF表示未知 | UNSIGNED16
DDU_CuiMotorCurr_4 | 4车牵引电流 | 1A/bit 0x1000=0A 0xFFFF表示未知 | UNSIGNED16
DDU_CuiMotorCurr_5 | 5车牵引电流 | 1A/bit 0x1000=0A 0xFFFF表示未知 | UNSIGNED16
DDU_CusMasterBCEStat_1 | 1车GV阀主从状态 | 0=未知 1=主 2=从 | UNSIGNED8
DDU_CusMasterBCEStat_3 | 3车GV阀主从状态 | 0=未知 1=主 2=从 | UNSIGNED8
DDU_CusMasterBCEStat_4 | 4车GV阀主从状态 | 0=未知 1=主 2=从 | UNSIGNED8
DDU_CusMasterBCEStat_6 | 6车GV阀主从状态 | 0=未知 1=主 2=从 | UNSIGNED8
DDU_CusBrkB1Stat_1 | 1车转向架1常用制动状态 | 0=未知 1=隔离 2=严重故障 3=中小故障 4=施加 5=缓解 | UNSIGNED8
DDU_CusBrkB1Stat_2 | 2车转向架1常用制动状态 | 0=未知 1=隔离 2=严重故障 3=中小故障 4=施加 5=缓解 | UNSIGNED8
DDU_CusBrkB1Stat_3 | 3车转向架1常用制动状态 | 0=未知 1=隔离 2=严重故障 3=中小故障 4=施加 5=缓解 | UNSIGNED8
DDU_CusBrkB1Stat_4 | 4车转向架1常用制动状态 | 0=未知 1=隔离 2=严重故障 3=中小故障 4=施加 5=缓解 | UNSIGNED8
DDU_CusBrkB1Stat_5 | 5车转向架1常用制动状态 | 0=未知 1=隔离 2=严重故障 3=中小故障 4=施加 5=缓解 | UNSIGNED8
DDU_CusBrkB1Stat_6 | 6车转向架1常用制动状态 | 0=未知 1=隔离 2=严重故障 3=中小故障 4=施加 5=缓解 | UNSIGNED8
DDU_CusBrkB2Stat_1 | 1车转向架2常用制动状态 | 0=未知 1=隔离 2=严重故障 3=中小故障 4=施加 5=缓解 | UNSIGNED8
DDU_CusBrkB2Stat_2 | 2车转向架2常用制动状态 | 0=未知 1=隔离 2=严重故障 3=中小故障 4=施加 5=缓解 | UNSIGNED8
DDU_CusBrkB2Stat_3 | 3车转向架2常用制动状态 | 0=未知 1=隔离 2=严重故障 3=中小故障 4=施加 5=缓解 | UNSIGNED8
DDU_CusBrkB2Stat_4 | 4车转向架2常用制动状态 | 0=未知 1=隔离 2=严重故障 3=中小故障 4=施加 5=缓解 | UNSIGNED8
DDU_CusBrkB2Stat_5 | 5车转向架2常用制动状态 | 0=未知 1=隔离 2=严重故障 3=中小故障 4=施加 5=缓解 | UNSIGNED8
DDU_CusBrkB2Stat_6 | 6车转向架2常用制动状态 | 0=未知 1=隔离 2=严重故障 3=中小故障 4=施加 5=缓解 | UNSIGNED8
DDU_CusAirCompStat_6 | 6车空压机状态 | 0=未知 1=故障 2=运行 3=未运行 | UNSIGNED8
DDU_CusMainResPress_2 | 2车主风压力 | 0x00=0bar 1=0.0.1bar 0xFF=未知 | UNSIGNED8
DDU_CusMainResPress_5 | 5车主风压力 | 0x00=0bar 1=0.0.1bar 0xFF=未知 | UNSIGNED8
DDU_CuiLocWeight_1 | 1车车重 | 1=10kg 0xFFFF=未知 | UNSIGNED16
DDU_CuiLocWeight_2 | 2车车重 | 1=10kg 0xFFFF=未知 | UNSIGNED16
DDU_CuiLocWeight_3 | 3车车重 | 1=10kg 0xFFFF=未知 | UNSIGNED16
DDU_CuiLocWeight_4 | 4车车重 | 1=10kg 0xFFFF=未知 | UNSIGNED16
DDU_CuiLocWeight_5 | 5车车重 | 1=10kg 0xFFFF=未知 | UNSIGNED16
DDU_CuiLocWeight_6 | 6车车重 | 1=10kg 0xFFFF=未知 | UNSIGNED16
DDU_CusBSRPressB1_1 | 1车转向架1制动风缸压力值 | 1=0.1bar 0xFF=未知 | UNSIGNED8
DDU_CusBSRPressB1_2 | 2车转向架1制动风缸压力值 | 1=0.1bar 0xFF=未知 | UNSIGNED8
DDU_CusBSRPressB1_3 | 3车转向架1制动风缸压力值 | 1=0.1bar 0xFF=未知 | UNSIGNED8
DDU_CusBSRPressB1_4 | 4车转向架1制动风缸压力值 | 1=0.1bar 0xFF=未知 | UNSIGNED8
DDU_CusBSRPressB1_5 | 5车转向架1制动风缸压力值 | 1=0.1bar 0xFF=未知 | UNSIGNED8
DDU_CusBSRPressB1_6 | 6车转向架1制动风缸压力值 | 1=0.1bar 0xFF=未知 | UNSIGNED8
DDU_CusBSRPressB2_1 | 1车转向架2制动风缸压力值 | 1=0.1bar 0xFF=未知 | UNSIGNED8
DDU_CusBSRPressB2_2 | 2车转向架2制动风缸压力值 | 1=0.1bar 0xFF=未知 | UNSIGNED8
DDU_CusBSRPressB2_3 | 3车转向架2制动风缸压力值 | 1=0.1bar 0xFF=未知 | UNSIGNED8
DDU_CusBSRPressB2_4 | 4车转向架2制动风缸压力值 | 1=0.1bar 0xFF=未知 | UNSIGNED8
DDU_CusBSRPressB2_5 | 5车转向架2制动风缸压力值 | 1=0.1bar 0xFF=未知 | UNSIGNED8
DDU_CusBSRPressB2_6 | 6车转向架2制动风缸压力值 | 1=0.1bar 0xFF=未知 | UNSIGNED8
DDU_CusAirSuspPressB1_1 | 1车转向架1空簧压力值 | 1=0.1bar 0xFF=未知 | UNSIGNED8
DDU_CusAirSuspPressB1_2 | 2车转向架1空簧压力值 | 1=0.1bar 0xFF=未知 | UNSIGNED8
DDU_CusAirSuspPressB1_3 | 3车转向架1空簧压力值 | 1=0.1bar 0xFF=未知 | UNSIGNED8
DDU_CusAirSuspPressB1_4 | 4车转向架1空簧压力值 | 1=0.1bar 0xFF=未知 | UNSIGNED8
DDU_CusAirSuspPressB1_5 | 5车转向架1空簧压力值 | 1=0.1bar 0xFF=未知 | UNSIGNED8
DDU_CusAirSuspPressB1_6 | 6车转向架1空簧压力值 | 1=0.1bar 0xFF=未知 | UNSIGNED8
DDU_CusAirSuspPressB2_1 | 1车转向架2空簧压力值 | 1=0.1bar 0xFF=未知 | UNSIGNED8
DDU_CusAirSuspPressB2_2 | 2车转向架2空簧压力值 | 1=0.1bar 0xFF=未知 | UNSIGNED8
DDU_CusAirSuspPressB2_3 | 3车转向架2空簧压力值 | 1=0.1bar 0xFF=未知 | UNSIGNED8
DDU_CusAirSuspPressB2_4 | 4车转向架2空簧压力值 | 1=0.1bar 0xFF=未知 | UNSIGNED8
DDU_CusAirSuspPressB2_5 | 5车转向架2空簧压力值 | 1=0.1bar 0xFF=未知 | UNSIGNED8
DDU_CusAirSuspPressB2_6 | 6车转向架2空簧压力值 | 1=0.1bar 0xFF=未知 | UNSIGNED8
DDU_CusLoadFactor_1 | 1车满载率 | 1=1% 0xFF=未知 | UNSIGNED8
DDU_CusLoadFactor_2 | 2车满载率 | 1=1% 0xFF=未知 | UNSIGNED8
DDU_CusLoadFactor_3 | 3车满载率 | 1=1% 0xFF=未知 | UNSIGNED8
DDU_CusLoadFactor_4 | 4车满载率 | 1=1% 0xFF=未知 | UNSIGNED8
DDU_CusLoadFactor_5 | 5车满载率 | 1=1% 0xFF=未知 | UNSIGNED8
DDU_CusLoadFactor_6 | 6车满载率 | 1=1% 0xFF=未知 | UNSIGNED8
DDU_CusInvStat_1 | 1车辅助逆变器状态 | 0=未知 1=重大故障 2=中小故障 3=工作 4=正常 | UNSIGNED8
DDU_CusInvStat_6 | 6车辅助逆变器状态 | 0=未知 1=重大故障 2=中小故障 3=工作 4=正常 | UNSIGNED8
DDU_CusBCStat1_1 | 1车充电机1状态 | 0=未知 1=大故障 2=中小故障 3=工作 4=正常 | UNSIGNED8
DDU_CusBCStat2_1 | 1车充电机2状态 | 0=未知 1=大故障 2=中小故障 3=工作 4=正常 | UNSIGNED8
DDU_CusBCStat1_6 | 6车充电机1状态 | 0=未知 1=大故障 2=中小故障 3=工作 4=正常 | UNSIGNED8
DDU_CusBCStat2_6 | 6车充电机2状态 | 0=未知 1=大故障 2=中小故障 3=工作 4=正常 | UNSIGNED8
DDU_CusBatTemp_1 | 1车蓄电池温度 | 1=1℃t 0x00=-30℃ 0xFF表示未知 | UNSIGNED8
DDU_CusBatTemp_6 | 6车蓄电池温度 | 1=1℃t 0x00=-30℃ 0xFF表示未知 | UNSIGNED8
DDU_CusDCCurr1_1 | 充电机1输出电流 | 1A/bit 0x00=0A 0xFF表示未知 | UNSIGNED8
DDU_CusDCCurr2_1 | 充电机2输出电流 | 1A/bit 0x00=0A 0xFF表示未知 | UNSIGNED8
DDU_CusDCCurr1_6 | 充电机1输出电流 | 1A/bit 0x00=0A 0xFF表示未知 | UNSIGNED8
DDU_CusDCCurr2_6 | 充电机2输出电流 | 1A/bit 0x00=0A 0xFF表示未知 | UNSIGNED8
DDU_CuiBatCurr_1 | 蓄电池充放电电流 | 1=1A 0x0000=-4096A 0xFFFF表示未知 | UNSIGNED16
DDU_CuiBatCurr_6 | 蓄电池充放电电流 | 1=1A 0x0000=-4096A 0xFFFF表示未知 | UNSIGNED16
DDU_CusASKStat_3 | 中压扩展供电接触器ASK状态 | 0=未知 1=吸合 2=未吸合 | UNSIGNED8
DDU_CusHVACUnit1Stus_1 | 1车空调机组1工作状态 | 0=未知 1=重大故障 2=中小故障 3=紧急通风 4=停止 5=正常通风 6=制热 7=制冷 | UNSIGNED8
DDU_CusHVACUnit2Stus_1 | 1车空调机组2工作状态 | 0=未知 1=重大故障 2=中小故障 3=紧急通风 4=停止 5=正常通风 6=制热 7=制冷 | UNSIGNED8
DDU_CusHVACUnit1Stus_2 | 2车空调机组1工作状态 | 0=未知 1=重大故障 2=中小故障 3=紧急通风 4=停止 5=正常通风 6=制热 7=制冷 | UNSIGNED8
DDU_CusHVACUnit2Stus_2 | 2车空调机组2工作状态 | 0=未知 1=重大故障 2=中小故障 3=紧急通风 4=停止 5=正常通风 6=制热 7=制冷 | UNSIGNED8
DDU_CusHVACUnit1Stus_3 | 3车空调机组1工作状态 | 0=未知 1=重大故障 2=中小故障 3=紧急通风 4=停止 5=正常通风 6=制热 7=制冷 | UNSIGNED8
DDU_CusHVACUnit2Stus_3 | 3车空调机组2工作状态 | 0=未知 1=重大故障 2=中小故障 3=紧急通风 4=停止 5=正常通风 6=制热 7=制冷 | UNSIGNED8
DDU_CusHVACUnit1Stus_4 | 4车空调机组1工作状态 | 0=未知 1=重大故障 2=中小故障 3=紧急通风 4=停止 5=正常通风 6=制热 7=制冷 | UNSIGNED8
DDU_CusHVACUnit2Stus_4 | 4车空调机组2工作状态 | 0=未知 1=重大故障 2=中小故障 3=紧急通风 4=停止 5=正常通风 6=制热 7=制冷 | UNSIGNED8
DDU_CusHVACUnit1Stus_5 | 5车空调机组1工作状态 | 0=未知 1=重大故障 2=中小故障 3=紧急通风 4=停止 5=正常通风 6=制热 7=制冷 | UNSIGNED8
DDU_CusHVACUnit2Stus_5 | 5车空调机组2工作状态 | 0=未知 1=重大故障 2=中小故障 3=紧急通风 4=停止 5=正常通风 6=制热 7=制冷 | UNSIGNED8
DDU_CusHVACUnit1Stus_6 | 6车空调机组1工作状态 | 0=未知 1=重大故障 2=中小故障 3=紧急通风 4=停止 5=正常通风 6=制热 7=制冷 | UNSIGNED8
DDU_CusHVACUnit2Stus_6 | 6车空调机组2工作状态 | 0=未知 1=重大故障 2=中小故障 3=紧急通风 4=停止 5=正常通风 6=制热 7=制冷 | UNSIGNED8
DDU_CusHVACMStus_1 | 1车空调控制模式 | 0=未知 1=集控位 2=本控位 | UNSIGNED8 | 1车
DDU_CusHVACMStus_2 | 2车空调控制模式 | 0=未知 1=集控位 2=本控位 | UNSIGNED8 | 2车
DDU_CusHVACMStus_3 | 3车空调控制模式 | 0=未知 1=集控位 2=本控位 | UNSIGNED8 | 3车
DDU_CusHVACMStus_4 | 4车空调控制模式 | 0=未知 1=集控位 2=本控位 | UNSIGNED8 | 4车
DDU_CusHVACMStus_5 | 5车空调控制模式 | 0=未知 1=集控位 2=本控位 | UNSIGNED8 | 5车
DDU_CusHVACMStus_6 | 6车空调控制模式 | 0=未知 1=集控位 2=本控位 | UNSIGNED8 | 6车
DDU_CusFADamper1Stus_1 | 1车空调机组1新风门状态 | 0=未知 1=故障 2=1/3开 3=2/3开 4=全开 5=全关 | UNSIGNED8 | 1车
DDU_CusFADamper2Stus_1 | 1车空调机组2新风门状态 | 000=未知 001=故障 010=1/3开 011=2/3开 100=全开 111=全关 | UNSIGNED8 | 1车
DDU_CusFADamper1Stus_2 | 2车空调机组1新风门状态 | 0=未知 1=故障 2=1/3开 3=2/3开 4=全开 5=全关 | UNSIGNED8 | 2车
DDU_CusFADamper2Stus_2 | 2车空调机组2新风门状态 | 000=未知 001=故障 010=1/3开 011=2/3开 100=全开 111=全关 | UNSIGNED8 | 2车
DDU_CusFADamper1Stus_3 | 3车空调机组1新风门状态 | 0=未知 1=故障 2=1/3开 3=2/3开 4=全开 5=全关 | UNSIGNED8 | 3车
DDU_CusFADamper2Stus_3 | 3车空调机组2新风门状态 | 000=未知 001=故障 010=1/3开 011=2/3开 100=全开 111=全关 | UNSIGNED8 | 3车
DDU_CusFADamper1Stus_4 | 4车空调机组1新风门状态 | 0=未知 1=故障 2=1/3开 3=2/3开 4=全开 5=全关 | UNSIGNED8 | 4车
DDU_CusFADamper2Stus_4 | 4车空调机组2新风门状态 | 000=未知 001=故障 010=1/3开 011=2/3开 100=全开 111=全关 | UNSIGNED8 | 4车
DDU_CusFADamper1Stus_5 | 5车空调机组1新风门状态 | 0=未知 1=故障 2=1/3开 3=2/3开 4=全开 5=全关 | UNSIGNED8 | 5车
DDU_CusFADamper2Stus_5 | 5车空调机组2新风门状态 | 000=未知 001=故障 010=1/3开 011=2/3开 100=全开 111=全关 | UNSIGNED8 | 5车
DDU_CusFADamper1Stus_6 | 6车空调机组1新风门状态 | 0=未知 1=故障 2=1/3开 3=2/3开 4=全开 5=全关 | UNSIGNED8 | 6车
DDU_CusFADamper2Stus_6 | 6车空调机组2新风门状态 | 000=未知 001=故障 010=1/3开 011=2/3开 100=全开 111=全关 | UNSIGNED8 | 6车
DDU_CusRADamper1Stus_1 | 1车空调机组1回风门状态 | 0=未知 1=故障 2=开 3=关 | UNSIGNED8 | 1车
DDU_CusRADamper2Stus_1 | 1车空调机组2回风门状态 | 0=未知 1=故障 2=开 3=关 | UNSIGNED8 | 1车
DDU_CusRADamper1Stus_2 | 2车空调机组1回风门状态 | 0=未知 1=故障 2=开 3=关 | UNSIGNED8 | 2车
DDU_CusRADamper2Stus_2 | 2车空调机组2回风门状态 | 0=未知 1=故障 2=开 3=关 | UNSIGNED8 | 2车
DDU_CusRADamper1Stus_3 | 3车空调机组1回风门状态 | 0=未知 1=故障 2=开 3=关 | UNSIGNED8 | 3车
DDU_CusRADamper2Stus_3 | 3车空调机组2回风门状态 | 0=未知 1=故障 2=开 3=关 | UNSIGNED8 | 3车
DDU_CusRADamper1Stus_4 | 4车空调机组1回风门状态 | 0=未知 1=故障 2=开 3=关 | UNSIGNED8 | 4车
DDU_CusRADamper2Stus_4 | 4车空调机组2回风门状态 | 0=未知 1=故障 2=开 3=关 | UNSIGNED8 | 4车
DDU_CusRADamper1Stus_5 | 5车空调机组1回风门状态 | 0=未知 1=故障 2=开 3=关 | UNSIGNED8 | 5车
DDU_CusRADamper2Stus_5 | 5车空调机组2回风门状态 | 0=未知 1=故障 2=开 3=关 | UNSIGNED8 | 5车
DDU_CusRADamper1Stus_6 | 6车空调机组1回风门状态 | 0=未知 1=故障 2=开 3=关 | UNSIGNED8 | 6车
DDU_CusRADamper2Stus_6 | 6车空调机组2回风门状态 | 0=未知 1=故障 2=开 3=关 | UNSIGNED8 | 6车
DDU_CxATPIS_1 | 1车ATP旁路 | 1=旁路位 | BOOLEAN
DDU_CxATPIS_6 | 6车ATP旁路 | 1=旁路位 | BOOLEAN
DDU_CxDMPSAct_1 | 1车警惕按钮旁路 | 1=旁路位 | BOOLEAN
DDU_CxDMPSAct_6 | 6车警惕按钮旁路 | 1=旁路位 | BOOLEAN
DDU_CxBISAct_1 | 1车蓄电池隔离开关旁路 | 1=旁路位 | BOOLEAN
DDU_CxBISAct_6 | 6车蓄电池隔离开关旁路 | 1=旁路位 | BOOLEAN
DDU_CusPODSBSStat_1 | 1车障碍物检测旁路 | 1=旁路位 | BOOLEAN
DDU_CusPODSBSStat_6 | 6车障碍物检测旁路 | 1=旁路位 | BOOLEAN
DDU_CxDPSAct_1 | 1车脱轨检测旁路 | 1=旁路位 | BOOLEAN
DDU_CxDPSAct_6 | 6车脱轨检测旁路 | 1=旁路位 | BOOLEAN
DDU_CxLMRGBSAct_1 | 1车总风欠压旁路 | 1=旁路位 | BOOLEAN
DDU_CxLMRGBSAct_6 | 6车总风欠压旁路 | 1=旁路位 | BOOLEAN
DDU_CxNBBSAct_1 | 1车所有停放制动缓解旁路 | 1=旁路位 | BOOLEAN
DDU_CxNBBSAct_6 | 6车所有停放制动缓解旁路 | 1=旁路位 | BOOLEAN
DDU_CxEBBPS_1 | 1车紧急制动旁路 | 1=旁路位 | BOOLEAN
DDU_CxEBBPS_6 | 6车紧急制动旁路 | 1=旁路位 | BOOLEAN
Note on A419: lit: 有四个状态 ，原型页面设计只有两个