## 版本记录
版本 | 日期 | 姓名 | 说明和备注
0 | 2021-08-10 | 李彤 | 创建
V00.02 | 2021-08-26 | 李彤 | 增加牵引制动力百分比逻辑描述
V00.03 | 2021-08-31 | 李彤 | 修改主风压力解释

## 主界面
信号名变量 | 原型中名称 | 注释 | 类型
DDU_CusAirCompStat_1 | 1车空压机状态 | 0=未知 1=故障 2=运行 3=未运行 | UNSIGNED8
DDU_CusAirCompStat_6 | 6车空压机状态 | 0=未知 1=故障 2=运行 3=未运行 | UNSIGNED8
DDU_CusHSCBStat_2 | 2车高速断路器状态 | 0=未知 1=闭合 2=断开 | UNSIGNED8
DDU_CusHSCBStat_3 | 3车高速断路器状态 | 0=未知 1=闭合 2=断开 | UNSIGNED8
DDU_CusHSCBStat_4 | 4车高速断路器状态 | 0=未知 1=闭合 2=断开 | UNSIGNED8
DDU_CusHSCBStat_5 | 5车高速断路器状态 | 0=未知 1=闭合 2=断开 | UNSIGNED8
DDU_CusBrkB1Stat_1 | 1车转向架1常用制动状态 | 0=未知 1=隔离 2=严重故障 3=中小故障 4=施加 5=缓解 | UNSIGNED8
DDU_CusBrkB1Stat_2 | 2车转向架1常用制动状态 | 0=未知 1=隔离 2=严重故障 3=中小故障 4=施加 5=缓解 | UNSIGNED8
DDU_CusBrkB1Stat_3 | 3车转向架1常用制动状态 | 0=未知 1=隔离 2=严重故障 3=中小故障 4=施加 5=缓解 | UNSIGNED8
DDU_CusBrkB1Stat_4 | 4车转向架1常用制动状态 | 0=未知 1=隔离 2=严重故障 3=中小故障 4=施加 5=缓解 | UNSIGNED8
DDU_CusBrkB1Stat_5 | 5车转向架1常用制动状态 | 0=未知 1=隔离 2=严重故障 3=中小故障 4=施加 5=缓解 | UNSIGNED8
DDU_CusBrkB1Stat_6 | 6车转向架1常用制动状态 | 0=未知 1=隔离 2=严重故障 3=中小故障 4=施加 5=缓解 | UNSIGNED8
DDU_CusBrkB2Stat_1 | 1车转向架2常用制动状态 | 0=未知 1=隔离 2=严重故障 3=中小故障 4=施加 5=缓解 | UNSIGNED8
DDU_CusBrkB2Stat_2 | 2车转向架2常用制动状态 | 0=未知 1=隔离 2=严重故障 3=中小故障 4=施加 5=缓解 | UNSIGNED8
DDU_CusBrkB2Stat_3 | 3车转向架2常用制动状态 | 0=未知 1=隔离 2=严重故障 3=中小故障 4=施加 5=缓解 | UNSIGNED8
DDU_CusBrkB2Stat_4 | 4车转向架2常用制动状态 | 0=未知 1=隔离 2=严重故障 3=中小故障 4=施加 5=缓解 | UNSIGNED8
DDU_CusBrkB2Stat_5 | 5车转向架2常用制动状态 | 0=未知 1=隔离 2=严重故障 3=中小故障 4=施加 5=缓解 | UNSIGNED8
DDU_CusBrkB2Stat_6 | 6车转向架2常用制动状态 | 0=未知 1=隔离 2=严重故障 3=中小故障 4=施加 5=缓解 | UNSIGNED8
DDU_CusParkBrkStat_1 | 1车停放制动状态 | 0=未知 1=隔离 2=施加 3=缓解 | UNSIGNED8 |  | 1车 | 满载率 | 1车满载率
DDU_CusParkBrkStat_2 | 2车停放制动状态 | 0=未知 1=隔离 2=施加 3=缓解 | UNSIGNED8 |  | 2车 | 满载率 | 2车满载率
DDU_CusParkBrkStat_3 | 3车停放制动状态 | 0=未知 1=隔离 2=施加 3=缓解 | UNSIGNED8 |  | 3车 | 满载率 | 3车满载率
DDU_CusParkBrkStat_4 | 4车停放制动状态 | 0=未知 1=隔离 2=施加 3=缓解 | UNSIGNED8 |  | 4车 | 满载率 | 4车满载率
DDU_CusParkBrkStat_5 | 5车停放制动状态 | 0=未知 1=隔离 2=施加 3=缓解 | UNSIGNED8 |  | 5车 | 满载率 | 5车满载率
DDU_CusParkBrkStat_6 | 6车停放制动状态 | 0=未知 1=隔离 2=施加 3=缓解 | UNSIGNED8 |  | 6车 | 满载率 | 6车满载率
DDU_CusHVACTemp_1 | 1车客室空调温度 | 0x00到0x96：-30℃到+120℃（精度为1℃/bit） 0xFF=未知 | UNSIGNED8 |  | 1车 | 转向架2空簧压力值 | 1车转向架2空簧压力值
DDU_CusHVACTemp_2 | 2车客室空调温度 | 0x00到0x96：-30℃到+120℃（精度为1℃/bit） 0xFF=未知 | UNSIGNED8 |  | 2车 | 转向架2空簧压力值 | 2车转向架2空簧压力值
DDU_CusHVACTemp_3 | 3车客室空调温度 | 0x00到0x96：-30℃到+120℃（精度为1℃/bit） 0xFF=未知 | UNSIGNED8 |  | 3车 | 转向架2空簧压力值 | 3车转向架2空簧压力值
DDU_CusHVACTemp_4 | 4车客室空调温度 | 0x00到0x96：-30℃到+120℃（精度为1℃/bit） 0xFF=未知 | UNSIGNED8 |  | 4车 | 转向架2空簧压力值 | 4车转向架2空簧压力值
DDU_CusHVACTemp_5 | 5车客室空调温度 | 0x00到0x96：-30℃到+120℃（精度为1℃/bit） 0xFF=未知 | UNSIGNED8 |  | 5车 | 转向架2空簧压力值 | 5车转向架2空簧压力值
DDU_CusHVACTemp_6 | 6车客室空调温度 | 0x00到0x96：-30℃到+120℃（精度为1℃/bit） 0xFF=未知 | UNSIGNED8 |  | 6车 | 转向架2空簧压力值 | 6车转向架2空簧压力值
DDU_CuiNextStationID | 下一站 |  | UNSIGNED 16
DDU_CuiDestinationID | 终点站 |  | UNSIGNED 16
DDU_CxEBEMPB_1 | 由EMPB按下触发的紧急制动 | 1=EMPB触发紧急制动 | BOOLEAN
DDU_CxEBEMPB_6 | 由EMPB按下触发的紧急制动 | 1=EMPB触发紧急制动 | BOOLEAN
VCU_CxEB | 紧急制动 | 1=列车施加紧急制动 | BOOLEAN1
DDU_CusDriveMode | 驾驶模式 | 0=未知 1=RM模式 2=SM模式 3=AM模式 4=FRM模式 5=FAM模式 6=紧急牵引模式 7=WM模式 8=NRM模式 | UNSIGNED8
DDU_CusTrainStat | 列车状态 | 0=未知 1=紧急制动 2=快速制动 3=制动 4=牵引 5=惰行 | UNSIGNED8
VCU_CuiEffDmd | 牵引制动力百分比 | 有效范围：0 - 1000，1=0.1% 0=惰行（无牵引或制动） 1000=100%牵引/制动请求值 1001-65535无效 | UNSIGNED16 | 列车牵引制动柱状图显示：1：DDU_CusTrainStat=0， 不显示 ； 2：DDU_CusTrainStat=1，不显示，； 3：DDU_CusTrainStat=2 显示快速制动 且牵引制动力百分比100% ； 4：DDU_CusTrainStat=3，显示制动位百分比； 5：DDU_CusTrainStat=4，显示牵引位百分比； 6：DDU_CusTrainStat=5，显示惰行 7其他情况，不显示。
DDU_CuiTrainSpeed | 列车速度 | 1=0.1km/h 0x0000=0km/h 0xFFFF=无效 | UNSIGNED16
DDU_CuiLineVolt | 网压 | 0x0000= -4096V 0x2000 = 4096V 1=1V 0xFFFF=未知 | UNSIGNED16

## 牵引
信号名变量 | 原型中名称 | 注释 | 类型
DDU_CusPROStat_2 | 2车牵引逆变器状态 | 0=未知 1=重大故障 2=中小故障 3=电制动施加 4=牵引施加 5=正常 | UNSIGNED8
DDU_CusPROStat_3 | 3车牵引逆变器状态 | 0=未知 1=重大故障 2=中小故障 3=电制动施加 4=牵引施加 5=正常 | UNSIGNED8
DDU_CusPROStat_4 | 4车牵引逆变器状态 | 0=未知 1=重大故障 2=中小故障 3=电制动施加 4=牵引施加 5=正常 | UNSIGNED8
DDU_CusPROStat_5 | 5车牵引逆变器状态 | 0=未知 1=重大故障 2=中小故障 3=电制动施加 4=牵引施加 5=正常 | UNSIGNED8
DDU_CusHSCBStat _2 | 2车高速断路器状态 | 0=未知 1=闭合 2=断开 | UNSIGNED8
DDU_CusHSCBStat _3 | 3车高速断路器状态 | 0=未知 1=闭合 2=断开 | UNSIGNED8
DDU_CusHSCBStat _4 | 4车高速断路器状态 | 0=未知 1=闭合 2=断开 | UNSIGNED8
DDU_CusHSCBStat _5 | 5车高速断路器状态 | 0=未知 1=闭合 2=断开 | UNSIGNED8
DDU_CusSwitchStat_2 | 车间电源及接地位 | 0=未知 1=受电弓位 2=车间电源位 3=接地位 4=钥匙位 | UNSIGNED8
DDU_CusSwitchStat_5 | 车间电源及接地位 | 0=未知 1=受电弓位 2=车间电源位 3=接地位 4=钥匙位 | UNSIGNED8
DDU_CuiMotorCurr_2 | 2车牵引电流 | 1A/bit 0x1000=0A 0xFFFF表示未知 | UNSIGNED16
DDU_CuiMotorCurr_3 | 3车牵引电流 | 1A/bit 0x1000=0A 0xFFFF表示未知 | UNSIGNED16
DDU_CuiMotorCurr_4 | 4车牵引电流 | 1A/bit 0x1000=0A 0xFFFF表示未知 | UNSIGNED16
DDU_CuiMotorCurr_5 | 5车牵引电流 | 1A/bit 0x1000=0A 0xFFFF表示未知 | UNSIGNED16

## 制动
信号名变量 | 原型中名称 | 注释 | 类型
DDU_CusMasterBCEStat_1 | 1车GV阀主从状态 | 0=未知 1=主 2=从 | UNSIGNED8
DDU_CusMasterBCEStat_3 | 3车GV阀主从状态 | 0=未知 1=主 2=从 | UNSIGNED8
DDU_CusMasterBCEStat_4 | 4车GV阀主从状态 | 0=未知 1=主 2=从 | UNSIGNED8
DDU_CusMasterBCEStat_6 | 6车GV阀主从状态 | 0=未知 1=主 2=从 | UNSIGNED8
DDU_CusBrkB1Stat_1 | 1车转向架1常用制动状态 | 0=未知 1=隔离 2=严重故障 3=中小故障 4=施加 5=缓解 | UNSIGNED8
DDU_CusBrkB1Stat_2 | 2车转向架1常用制动状态 | 0=未知 1=隔离 2=严重故障 3=中小故障 4=施加 5=缓解 | UNSIGNED8
DDU_CusBrkB1Stat_3 | 3车转向架1常用制动状态 | 0=未知 1=隔离 2=严重故障 3=中小故障 4=施加 5=缓解 | UNSIGNED8
DDU_CusBrkB1Stat_4 | 4车转向架1常用制动状态 | 0=未知 1=隔离 2=严重故障 3=中小故障 4=施加 5=缓解 | UNSIGNED8
DDU_CusBrkB1Stat_5 | 5车转向架1常用制动状态 | 0=未知 1=隔离 2=严重故障 3=中小故障 4=施加 5=缓解 | UNSIGNED8
DDU_CusBrkB1Stat_6 | 6车转向架1常用制动状态 | 0=未知 1=隔离 2=严重故障 3=中小故障 4=施加 5=缓解 | UNSIGNED8
DDU_CusBrkB2Stat_1 | 1车转向架2常用制动状态 | 0=未知 1=隔离 2=严重故障 3=中小故障 4=施加 5=缓解 | UNSIGNED8
DDU_CusBrkB2Stat_2 | 2车转向架2常用制动状态 | 0=未知 1=隔离 2=严重故障 3=中小故障 4=施加 5=缓解 | UNSIGNED8
DDU_CusBrkB2Stat_3 | 3车转向架2常用制动状态 | 0=未知 1=隔离 2=严重故障 3=中小故障 4=施加 5=缓解 | UNSIGNED8
DDU_CusBrkB2Stat_4 | 4车转向架2常用制动状态 | 0=未知 1=隔离 2=严重故障 3=中小故障 4=施加 5=缓解 | UNSIGNED8
DDU_CusBrkB2Stat_5 | 5车转向架2常用制动状态 | 0=未知 1=隔离 2=严重故障 3=中小故障 4=施加 5=缓解 | UNSIGNED8
DDU_CusBrkB2Stat_6 | 6车转向架2常用制动状态 | 0=未知 1=隔离 2=严重故障 3=中小故障 4=施加 5=缓解 | UNSIGNED8
DDU_CusParkBrkStat_1 | 1车停放制动状态 | 0=未知 1=隔离 2=施加 3=缓解 | UNSIGNED8
DDU_CusParkBrkStat_2 | 2车停放制动状态 | 0=未知 1=隔离 2=施加 3=缓解 | UNSIGNED8
DDU_CusParkBrkStat_3 | 3车停放制动状态 | 0=未知 1=隔离 2=施加 3=缓解 | UNSIGNED8
DDU_CusParkBrkStat_4 | 4车停放制动状态 | 0=未知 1=隔离 2=施加 3=缓解 | UNSIGNED8
DDU_CusParkBrkStat_5 | 5车停放制动状态 | 0=未知 1=隔离 2=施加 3=缓解 | UNSIGNED8
DDU_CusParkBrkStat_6 | 6车停放制动状态 | 0=未知 1=隔离 2=施加 3=缓解 | UNSIGNED8
DDU_CusAirCompStat_1 | 1车空压机状态 | 0=未知 1=故障 2=运行 3=未运行 | UNSIGNED8
DDU_CusAirCompStat_1 | 6车空压机状态 | 0=未知 1=故障 2=运行 3=未运行 | UNSIGNED8
DDU_CusMainResPress_2 | 2车主风压力 | 0x00 = 0 bar 1=0.1 bar 0xFF=未知 | UNSIGNED8
DDU_CusMainResPress_5 | 5车主风压力 | 0x00 = 0 bar 1=0.1 bar 0xFF=未知 | UNSIGNED8
DDU_CuiLocWeight_1 | 1车车重 | 1=10kg 0xFFFF=未知 | UNSIGNED16
DDU_CuiLocWeight_2 | 2车车重 | 1=10kg 0xFFFF=未知 | UNSIGNED16
DDU_CuiLocWeight_3 | 3车车重 | 1=10kg 0xFFFF=未知 | UNSIGNED16
DDU_CuiLocWeight_4 | 4车车重 | 1=10kg 0xFFFF=未知 | UNSIGNED16
DDU_CuiLocWeight_5 | 5车车重 | 1=10kg 0xFFFF=未知 | UNSIGNED16
DDU_CuiLocWeight_6 | 6车车重 | 1=10kg 0xFFFF=未知 | UNSIGNED16
DDU_CusBSRPressB1_1 | 1车转向架1制动风缸压力值 | 1=0.1bar 0xFF=未知 | UNSIGNED8
DDU_CusBSRPressB1_2 | 2车转向架1制动风缸压力值 | 1=0.1bar 0xFF=未知 | UNSIGNED8
DDU_CusBSRPressB1_3 | 3车转向架1制动风缸压力值 | 1=0.1bar 0xFF=未知 | UNSIGNED8
DDU_CusBSRPressB1_4 | 4车转向架1制动风缸压力值 | 1=0.1bar 0xFF=未知 | UNSIGNED8
DDU_CusBSRPressB1_5 | 5车转向架1制动风缸压力值 | 1=0.1bar 0xFF=未知 | UNSIGNED8
DDU_CusBSRPressB1_6 | 6车转向架1制动风缸压力值 | 1=0.1bar 0xFF=未知 | UNSIGNED8
DDU_CusBSRPressB2_1 | 1车转向架2制动风缸压力值 | 1=0.1bar 0xFF=未知 | UNSIGNED8
DDU_CusBSRPressB2_2 | 2车转向架2制动风缸压力值 | 1=0.1bar 0xFF=未知 | UNSIGNED8
DDU_CusBSRPressB2_3 | 3车转向架2制动风缸压力值 | 1=0.1bar 0xFF=未知 | UNSIGNED8
DDU_CusBSRPressB2_4 | 4车转向架2制动风缸压力值 | 1=0.1bar 0xFF=未知 | UNSIGNED8
DDU_CusBSRPressB2_5 | 5车转向架2制动风缸压力值 | 1=0.1bar 0xFF=未知 | UNSIGNED8
DDU_CusBSRPressB2_6 | 6车转向架2制动风缸压力值 | 1=0.1bar 0xFF=未知 | UNSIGNED8
DDU_CusAirSuspPressB1 _1 | 1车转向架1空簧压力值 | 1=0.1bar 0xFF=未知 | UNSIGNED8
DDU_CusAirSuspPressB1 _2 | 2车转向架1空簧压力值 | 1=0.1bar 0xFF=未知 | UNSIGNED8
DDU_CusAirSuspPressB1 _3 | 3车转向架1空簧压力值 | 1=0.1bar 0xFF=未知 | UNSIGNED8
DDU_CusAirSuspPressB1 _4 | 4车转向架1空簧压力值 | 1=0.1bar 0xFF=未知 | UNSIGNED8
DDU_CusAirSuspPressB1 _5 | 5车转向架1空簧压力值 | 1=0.1bar 0xFF=未知 | UNSIGNED8
DDU_CusAirSuspPressB1 _6 | 6车转向架1空簧压力值 | 1=0.1bar 0xFF=未知 | UNSIGNED8
DDU_CusAirSuspPressB2 _1 | 1车转向架2空簧压力值 | 1=0.1bar 0xFF=未知 | UNSIGNED8
DDU_CusAirSuspPressB2 _2 | 2车转向架2空簧压力值 | 1=0.1bar 0xFF=未知 | UNSIGNED8
DDU_CusAirSuspPressB2 _3 | 3车转向架2空簧压力值 | 1=0.1bar 0xFF=未知 | UNSIGNED8
DDU_CusAirSuspPressB2 _4 | 4车转向架2空簧压力值 | 1=0.1bar 0xFF=未知 | UNSIGNED8
DDU_CusAirSuspPressB2 _5 | 5车转向架2空簧压力值 | 1=0.1bar 0xFF=未知 | UNSIGNED8
DDU_CusAirSuspPressB2 _6 | 6车转向架2空簧压力值 | 1=0.1bar 0xFF=未知 | UNSIGNED8
DDU_CusLoadFactor_1 | 1车满载率 | 1=1% 0xFF=未知 | UNSIGNED8
DDU_CusLoadFactor_2 | 2车满载率 | 1=1% 0xFF=未知 | UNSIGNED8
DDU_CusLoadFactor_3 | 3车满载率 | 1=1% 0xFF=未知 | UNSIGNED8
DDU_CusLoadFactor_4 | 4车满载率 | 1=1% 0xFF=未知 | UNSIGNED8
DDU_CusLoadFactor_5 | 5车满载率 | 1=1% 0xFF=未知 | UNSIGNED8
DDU_CusLoadFactor_6 | 6车满载率 | 1=1% 0xFF=未知 | UNSIGNED8

## 辅助
信号名变量 | 原型中名称 | 注释 | 类型
DDU_CusInvStat_1 | 1车辅助逆变器状态 | 0=未知 1=重大故障 2=中小故障 3=工作 4=正常 | UNSIGNED8
DDU_CusInvStat_6 | 6车辅助逆变器状态 | 0=未知 1=重大故障 2=中小故障 3=工作 4=正常 | UNSIGNED8
DDU_CusBCStat1_1 | 1车充电机1状态 | 0=未知 1=大故障 2=中小故障 3=工作 4=正常 | UNSIGNED8
DDU_CusBCStat2_1 | 1车充电机2状态 | 0=未知 1=大故障 2=中小故障 3=工作 4=正常 | UNSIGNED8
DDU_CusBCStat1_6 | 6车充电机1状态 | 0=未知 1=大故障 2=中小故障 3=工作 4=正常 | UNSIGNED8
DDU_CusBCStat2_6 | 6车充电机2状态 | 0=未知 1=大故障 2=中小故障 3=工作 4=正常 | UNSIGNED8
DDU_CusBatTemp _1 | 1车蓄电池温度 | 1=1℃t 0x00= -30℃ 0xFF表示未知 | UNSIGNED8
DDU_CusBatTemp _6 | 6车蓄电池温度 | 1=1℃t 0x00= -30℃ 0xFF表示未知 | UNSIGNED8
DDU_CusDCCurr1_1 | 充电机1输出电流 | 1A/bit 0x00=0A 0xFF表示未知 | UNSIGNED8
DDU_CusDCCurr2_1 | 充电机2输出电流 | 1A/bit 0x00=0A 0xFF表示未知 | UNSIGNED8
DDU_CusDCCurr1_6 | 充电机1输出电流 | 1A/bit 0x00=0A 0xFF表示未知 | UNSIGNED8
DDU_CusDCCurr2_6 | 充电机2输出电流 | 1A/bit 0x00=0A 0xFF表示未知 | UNSIGNED8
DDU_CuiBatCurr _1 | 蓄电池充放电电流 | 1=1A 0x0000=-4096A 0xFFFF表示未知 | UNSIGNED16
DDU_CuiBatCurr _6 | 蓄电池充放电电流 | 1=1A 0x0000=-4096A 0xFFFF表示未知 | UNSIGNED16
DDU_CusASKStat_3 | 中压扩展供电接触器ASK状态 | 0=未知 1=吸合 2=未吸合 | UNSIGNED8
Note on A2: lit: 有四个状态 ，原型页面设计只有两个

## 空调
信号名变量 | 原型中名称 | 注释 | 类型
DDU_CusHVACUnit1Stus_1 | 空调机组1工作状态 | 0=未知 1=重大故障 2=中小故障 3=紧急通风 4=停止 5=正常通风 6=制热 7=制冷 | UNSIGNED8
DDU_CusHVACUnit2Stus_1 | 空调机组2工作状态 | 0=未知 1=重大故障 2=中小故障 3=紧急通风 4=停止 5=正常通风 6=制热 7=制冷 | UNSIGNED8
DDU_CusHVACUnit1Stus_2 | 空调机组1工作状态 | 0=未知 1=重大故障 2=中小故障 3=紧急通风 4=停止 5=正常通风 6=制热 7=制冷 | UNSIGNED8
DDU_CusHVACUnit2Stus_2 | 空调机组2工作状态 | 0=未知 1=重大故障 2=中小故障 3=紧急通风 4=停止 5=正常通风 6=制热 7=制冷 | UNSIGNED8
DDU_CusHVACUnit1Stus_3 | 空调机组1工作状态 | 0=未知 1=重大故障 2=中小故障 3=紧急通风 4=停止 5=正常通风 6=制热 7=制冷 | UNSIGNED8
DDU_CusHVACUnit2Stus_3 | 空调机组2工作状态 | 0=未知 1=重大故障 2=中小故障 3=紧急通风 4=停止 5=正常通风 6=制热 7=制冷 | UNSIGNED8
DDU_CusHVACUnit1Stus_4 | 空调机组1工作状态 | 0=未知 1=重大故障 2=中小故障 3=紧急通风 4=停止 5=正常通风 6=制热 7=制冷 | UNSIGNED8
DDU_CusHVACUnit2Stus_4 | 空调机组2工作状态 | 0=未知 1=重大故障 2=中小故障 3=紧急通风 4=停止 5=正常通风 6=制热 7=制冷 | UNSIGNED8
DDU_CusHVACUnit1Stus_5 | 空调机组1工作状态 | 0=未知 1=重大故障 2=中小故障 3=紧急通风 4=停止 5=正常通风 6=制热 7=制冷 | UNSIGNED8
DDU_CusHVACUnit2Stus_5 | 空调机组2工作状态 | 0=未知 1=重大故障 2=中小故障 3=紧急通风 4=停止 5=正常通风 6=制热 7=制冷 | UNSIGNED8
DDU_CusHVACUnit1Stus_6 | 空调机组1工作状态 | 0=未知 1=重大故障 2=中小故障 3=紧急通风 4=停止 5=正常通风 6=制热 7=制冷 | UNSIGNED8
DDU_CusHVACUnit2Stus_6 | 空调机组2工作状态 | 0=未知 1=重大故障 2=中小故障 3=紧急通风 4=停止 5=正常通风 6=制热 7=制冷 | UNSIGNED8
DDU_CusHVACTemp_1 | 1车客室空调温度 | 0x00到0x96：-30℃到+120℃（精度为1℃/bit） 0xFF=未知 | UNSIGNED8
DDU_CusHVACTemp_2 | 2车客室空调温度 | 0x00到0x96：-30℃到+120℃（精度为1℃/bit） 0xFF=未知 | UNSIGNED8
DDU_CusHVACTemp_3 | 3车客室空调温度 | 0x00到0x96：-30℃到+120℃（精度为1℃/bit） 0xFF=未知 | UNSIGNED8
DDU_CusHVACTemp_4 | 4车客室空调温度 | 0x00到0x96：-30℃到+120℃（精度为1℃/bit） 0xFF=未知 | UNSIGNED8
DDU_CusHVACTemp_5 | 5车客室空调温度 | 0x00到0x96：-30℃到+120℃（精度为1℃/bit） 0xFF=未知 | UNSIGNED8
DDU_CusHVACTemp_6 | 6车客室空调温度 | 0x00到0x96：-30℃到+120℃（精度为1℃/bit） 0xFF=未知 | UNSIGNED8
DDU_CusHVACMStus_1 | 空调控制模式 | 0=未知 1=集控位 2=本控位 | UNSIGNED8
DDU_CusHVACMStus_2 | 空调控制模式 | 0=未知 1=集控位 2=本控位 | UNSIGNED8
DDU_CusHVACMStus_3 | 空调控制模式 | 0=未知 1=集控位 2=本控位 | UNSIGNED8
DDU_CusHVACMStus_4 | 空调控制模式 | 0=未知 1=集控位 2=本控位 | UNSIGNED8
DDU_CusHVACMStus_5 | 空调控制模式 | 0=未知 1=集控位 2=本控位 | UNSIGNED8
DDU_CusHVACMStus_6 | 空调控制模式 | 0=未知 1=集控位 2=本控位 | UNSIGNED8
DDU_CusFADamper1Stus_1 | 空调机组1新风门状态 | 0=未知 1=故障 2=1/3开 3=2/3开 4=全开 5=全关 | UNSIGNED8
DDU_CusFADamper2Stus_1 | 空调机组2新风门状态 | 000=未知 001=故障 010= 1/3开 011= 2/3开 100=全开 111= 全关 | UNSIGNED8
DDU_CusFADamper1Stus_2 | 空调机组1新风门状态 | 0=未知 1=故障 2=1/3开 3=2/3开 4=全开 5=全关 | UNSIGNED8
DDU_CusFADamper2Stus_2 | 空调机组2新风门状态 | 000=未知 001=故障 010= 1/3开 011= 2/3开 100=全开 111= 全关 | UNSIGNED8
DDU_CusFADamper1Stus_3 | 空调机组1新风门状态 | 0=未知 1=故障 2=1/3开 3=2/3开 4=全开 5=全关 | UNSIGNED8
DDU_CusFADamper2Stus_3 | 空调机组2新风门状态 | 000=未知 001=故障 010= 1/3开 011= 2/3开 100=全开 111= 全关 | UNSIGNED8
DDU_CusFADamper1Stus_4 | 空调机组1新风门状态 | 0=未知 1=故障 2=1/3开 3=2/3开 4=全开 5=全关 | UNSIGNED8
DDU_CusFADamper2Stus_4 | 空调机组2新风门状态 | 000=未知 001=故障 010= 1/3开 011= 2/3开 100=全开 111= 全关 | UNSIGNED8
DDU_CusFADamper1Stus_5 | 空调机组1新风门状态 | 0=未知 1=故障 2=1/3开 3=2/3开 4=全开 5=全关 | UNSIGNED8
DDU_CusFADamper2Stus_5 | 空调机组2新风门状态 | 000=未知 001=故障 010= 1/3开 011= 2/3开 100=全开 111= 全关 | UNSIGNED8
DDU_CusFADamper1Stus_6 | 空调机组1新风门状态 | 0=未知 1=故障 2=1/3开 3=2/3开 4=全开 5=全关 | UNSIGNED8
DDU_CusFADamper2Stus_6 | 空调机组2新风门状态 | 000=未知 001=故障 010= 1/3开 011= 2/3开 100=全开 111= 全关 | UNSIGNED8
DDU_CusRADamper1Stus_1 | 空调机组1回风门状态 | 0=未知 1=故障 2=开 3=关 | UNSIGNED8
DDU_CusRADamper2Stus_1 | 空调机组2回风门状态 | 0=未知 1=故障 2=开 3=关 | UNSIGNED8
DDU_CusRADamper1Stus_2 | 空调机组1回风门状态 | 0=未知 1=故障 2=开 3=关 | UNSIGNED8
DDU_CusRADamper2Stus_2 | 空调机组2回风门状态 | 0=未知 1=故障 2=开 3=关 | UNSIGNED8
DDU_CusRADamper1Stus_3 | 空调机组1回风门状态 | 0=未知 1=故障 2=开 3=关 | UNSIGNED8
DDU_CusRADamper2Stus_3 | 空调机组2回风门状态 | 0=未知 1=故障 2=开 3=关 | UNSIGNED8
DDU_CusRADamper1Stus_4 | 空调机组1回风门状态 | 0=未知 1=故障 2=开 3=关 | UNSIGNED8
DDU_CusRADamper2Stus_4 | 空调机组2回风门状态 | 0=未知 1=故障 2=开 3=关 | UNSIGNED8
DDU_CusRADamper1Stus_5 | 空调机组1回风门状态 | 0=未知 1=故障 2=开 3=关 | UNSIGNED8
DDU_CusRADamper2Stus_5 | 空调机组2回风门状态 | 0=未知 1=故障 2=开 3=关 | UNSIGNED8
DDU_CusRADamper1Stus_6 | 空调机组1回风门状态 | 0=未知 1=故障 2=开 3=关 | UNSIGNED8
DDU_CusRADamper2Stus_6 | 空调机组2回风门状态 | 0=未知 1=故障 2=开 3=关 | UNSIGNED8

## Sheet6
Note on A95: lit: 有四个状态 ，原型页面设计只有两个
Note on A487: lit: 有四个状态 ，原型页面设计只有两个